## Titulní list
FVE Koliště - 22,08 kWp + Akumulace 46,4 kWh
Soupisu stavebních prací, dodávek a služeb s výkazem výměr
| poř. č. | ÚSEK | Cena | DPH 12% | cena s DPH 12 %
| 1 | SO 01 - Technologie FVE | 0 | 0 | 0
| 2 | SO 02 - Kabelové vedení NN DC 1,5kV | 0 | 0 | 0
| 3 | SO 03 – Kabelové vedení NN AC 1kV | 0 | 0 | 0
| 4 | Ostatní náklady | 0 | 0 | 0
|  | Celkem | 0 | 0 | 0
| Kontakty | Za poptávajícího | Za poptaného
| Jméno | Statutární město Brno
| Firma | Městská část Brno-střed, IČO: 44992785
| Adresa | Dominikánská 264/2, 601 69 Brno
| Datum | 2025-04-25

## SO01
SO 01 - Technologie FVE | číslo rozpočtové položky dle ceníku | Název rozpočtové položky | M.J. | počet m.j. | Cena za m.j. | Celkem za rozpočtovou položku
Materiál
|  | Třífázový hybridní střídač 12 kW, konektory MC4 | ks | 2 |  | 0
|  | Akumulátor s kapacitou 5,8 kWh, master | ks | 2 |  | 0
|  | Akumulátor s kapacitou 5,8 kWh, slave | ks | 6 |  | 0
|  | Fotovoltaický panel 460 Wp, monokrystalický, konektory MC4 | ks | 48 |  | 0
|  | Optimizér pro FV panel do 700 W, optimalizace, monitoring, rapid shutdown | ks | 48 |  | 0
|  | Hliníková střešní konstrukce na rovnou střechu, sklon 10°, orientace V/Z | ks | 48 |  | 0
|  | Kotvící materiál / přitěžovací materiál | % | 2 | 0 | 0
|  | Rozvaděč AC, specifikace dle PD | ks | 1 |  | 0
|  | Rozvaděč zálohy, specifikace dle PD | ks | 2 |  | 0
|  | Rozvaděč požární ochrany RapidShutdown, specifikace dle PD | ks | 1 |  | 0
|  | Přijímač RapidShutdown | ks | 2 |  | 0
|  | Smartmeter, měřící trafa 200/5A | ks | 1 |  | 0
|  | Podružný materiál | % | 2 | 0 | 0
Ostatní náklady
|  | GZS z položek prací | % | 5 | 0 | 0
|  | Kompletační činnost | % | 1 | 0 | 0
Ceníky prací
Elektromontážní práce
|  | Montáž třífázového střídače | ks | 2 |  | 0
|  | Montáž fotovoltaického panelu | ks | 48 |  | 0
|  | Montáž konstrukce FVE východ/západ | ks | 48 |  | 0
|  | Montáž optimizéru | ks | 48 |  | 0
|  | Montáž rozvaděče | ks | 4 |  | 0
|  | Elektromontážní práce | hod | 100 |  | 0
HZS
|  | Montážní a demontážní práce v HZS | hod | 50 |  | 0
|  | Výchozí revize | hod | 16 |  | 0
Dodávky
|  | Doprava a přesun dodávek | % | 2 | 0 | 0
0

## SO02
SO 02 - Kabelové vedení NN DC 1,5kV | číslo rozpočtové položky dle ceníku | Název rozpočtové položky | M.J. | počet m.j. | Cena za m.j. | Celkem za rozpočtovou položku
Materiál
|  | DC konektory MC4 (samec+samice) | sada | 18 |  | 0
|  | DC vodič, UV odolný 6mm2_černý | m | 150 |  | 0
|  | DC vodič, UV odolný 6mm2_červený | m | 150 |  | 0
|  | Přepěťová ochrana u panelů pro 1 MPPT, IP 67, DC svodič přepětí typu I+II | m | 4 |  | 0
|  | Rozvaděč RDC u střídače pro 2 MPPT, IP 65, DC svodič přepětí typu I+II | m | 2 |  | 0
|  | UV trubka pro svod ke žlabu od panelů | m | 60 |  | 0
|  | Kompletní kabelový žlab ŽZ 100x50 mm, včetně víka a základny | m | 80 |  | 0
|  | Jednožílový bez-halogenový vodič 16 mm2, zž k pospojení kabelových žlabů | m | 80 |  | 0
|  | Jednožílový bez-halogenový vodič 6 mm2, zž k pospojení fot. panelů | m | 30 |  | 0
|  | Kabel FTP cat.6, venkovní | m | 150 |  | 0
|  | Ekvipotenciální svorkovnice 4x6 mm2, 6x16 mm2, 2x95 mm2 s krytem | ks | 2 |  | 0
|  | Stahovací páska UV odolná, balení 100 ks | ks | 10 |  | 0
|  | Podružný materiál | % | 5 | 0 | 0
Ostatní náklady
|  | GZS z položek prací | % | 4 | 0 | 0
|  | Kompletační činnost | % | 3 | 0 | 0
Ceníky prací
|  | Montáž kabelů DC | m | 560 |  | 0
|  | Montáž rozvaděčové skříně DC | ks | 2 |  | 0
|  | Montáž kabelového žlabu | kpl | 1 |  | 0
|  | Propojení kovových konstrukcí | kpl | 1 |  | 0
HZS
|  | Montážní a demontážní práce v HZS | hod | 50 |  | 0
Dodávky
|  | Doprava a přesun dodávek | % | 2 | 0 | 0
0

## SO03
SO 03 – Kabelové vedení NN AC 1kV | číslo rozpočtové položky dle ceníku | Název rozpočtové položky | M.J. | počet m.j. | Cena za m.j. | Celkem za rozpočtovou položku
Materiál
|  | Kabel CYKY 3x2,5 mm2 | m | 20 |  | 0
|  | Kabel CYKY 5x4 mm2 | m | 20 |  | 0
|  | Kabel CYKY 5x10 mm2 | m | 60 |  | 0
|  | Kabel CYKY-O 2x1,5 mm2 | m | 60 |  | 0
|  | Kabel FTP cat.6, venkovní | m | 60 |  | 0
|  | Jednožílový bez-halogenový vodič 16 mm2, zž k pospojení kabelových žlabů | m | 80 |  | 0
|  | Jednožílový bez-halogenový vodič 6 mm2, zž k pospojení fot. panelů | m | 10 |  | 0
|  | Protipožární Kabel PRAFlaDur-O 2x1,5 RE P60-R | m | 20 |  | 0
|  | Kompletní kabelový žlab ŽZ 100x50 mm, včetně víka a základny | m | 10 |  | 0
|  | Kompletní kabelová trasa ve stoupačce | m | 25 |  | 0
|  | Kabelová trasa v budově | m | 25 |  | 0
|  | Systémový kabelový prostup střechou | ks | 1 |  | 0
|  | Stop tlačítko s aretací | ks | 1 |  | 0
|  | Podružný materiál | % | 5 | 0 | 0
Ostatní náklady
|  | GZS z položek prací | % | 4 | 0 | 0
|  | Kompletační činnost | % | 3 | 0 | 0
Ceníky prací
|  | Napojení na stávající elektroinstalaci objektu | kpl | 1 |  | 0
|  | Montáž kabelového žlabu v budově | kpl | 1 |  | 0
|  | Montáž kabelové trasy ve světlíku - horolezec | kpl | 1 |  | 0
|  | Montáž kabelové trasy pro Central Stop tlačítko FVE | kpl | 1 |  | 0
|  | Doplňující pospojení zařízení FVE na uzemňovací přípojnici | kpl | 1 |  | 0
|  | Připojení pracovního uzlu zdroje na uzemňovací soustavu objektu | kpl | 1 |  | 0
HZS
|  | Montážní a demontážní práce v HZS | hod | 50 |  | 0
|  | Výchozí revize | hod | 16 |  | 0
Dodávky
|  | Doprava a přesun dodávek | % | 2 | 0 | 0
0

## Ostatní
Ostatní náklady | číslo rozpočtové položky dle ceníku | Název rozpočtové položky | M.J. | počet m.j. | Cena za m.j. | Celkem za rozpočtovou položku
VRN
|  | Zabezpečeni pracoviště | kpl | 1 |  | 0
|  | Proškolení obsluhy | hod | 4 |  | 0
|  | Uvedení FVE do funkčního a provozuschopného stavu | kpl | 1 |  | 0
|  | Nastavení, zprovoznění a odzkoušení NN ochrany včetně vystavení protokolu | kpl | 1 |  | 0
|  | Vypracování místního provozního předpisu | kpl | 1 |  | 0
|  | Podružný materiál | % | 5 | 0 | 0
|  | Ekologická likvidace odpadu | kpl | 1 |  | 0
|  | Doprava na staveništi (dle dodavatele) | kpl | 1 |  | 0
Dokumentace
|  | Projektová dokumentace ve stupni DSPS | hod | 16 |  | 0
Inženýring
|  | Komunkace s HZS | hod | 8 |  | 0
|  | Zpracování karty zdolávání požáru | hod | 8 |  | 0
|  | Komunikace s PDS | hod | 8 |  | 0
|  | Příprava na funkční zkoušky | hod | 8 |  | 0
|  | Funkční zkoušky | hod | 8 |  | 0
|  | Účast na UTP | hod | 8 |  | 0
Revize
|  | Vystavení výchozí revizní zprávy | hod | 8 |  | 0
0