## VzorPolozky (hidden)
Položkový rozpočet
S:
O:
R:

## část A_NÁROŽNÍ MÍSTNOST_stavař
Položkový soupis prací a dodávek | [27 empty] | #TypZaznamu#
Stavba: |  | ZŠ a MŠ Brno, Husova 17, objekt Rašínova 3 – oprava havarijního stavu stropů nad 3.NP a elektroinstalace - I. a II. ETAPA | [25 empty] | STA
Objekt: |  | část A / Nárožní místnost č. 211 (vč. akustického podhledu)
Projektant: |  | RIDA projekt s.r.o. | [22 empty] | STA |  |  | OBJ
Rozpočet: |  | 1 / Stavební část | [25 empty] | ROZ
P.č. | Číslo položky | Název položky | MJ | Množství | Cena / MJ | Celkem | Dodávka | Dodávka celk. | Montáž | Montáž celk. | DPH | Cena s DPH | Hmotnost / MJ | Hmotnost celk.(t) | Dem. hmotnost / MJ | Dem. hmotnost celk.(t) | Ceník | Cen. soustava / platnost | Cenová úroveň | Nhod / MJ | Nhod celk. | Dodavatel | Typ položky | Stav položky
Díl: | 11 | Přípravné a přidružené práce |  |  |  | 0 |  | 0 |  | 0 |  | 0 |  | 0.03 |  | 0 |  |  |  |  | 0.98 | [6 empty] | DIL
1 | 784011222RT1 | Ostatní práce zakrytí podlah, , bez dodávky materiálu | m2 | 72.5 |  | 0 |  | 0 |  | 0 | 21 | 0 | 0 | 0 | 0 | 0 | 800-784 | RTS 25/ I | RTS 25/ I | 0.0135 | 0.98 |  | Práce | Běžná |  |  |  | POL1_
2 | 67352004R | Geosyntetika typ: geotextilie; netkaná; materiál: PET; plošná hmotnost = 300 g/m2; Pevnost v tahu podélně = 12,0 kN/m; Pevnost v tahu příčně = 16,0 kN/m | m2 | 83.375 |  | 0 |  | 0 |  | 0 | 21 | 0 | 0.0003 | 0.03 | 0 | 0 | SPCM | RTS 25/ I | RTS 25/ I | 0 | 0 |  | Specifikace | Běžná |  |  |  | POL3_
|  | +15% : | [25 empty] | VV | 0
|  | Odkaz na mn. položky pořadí 1 : 72,50000*1,15 |  | 83.375 | [23 empty] | VV | 5
2-1 | 762512235RT2 | Položení podlah včetně dodávky, dřevotříska tl. 16 mm | m2 | 83.375 |  | 0
ochrana podlahové plochy :
2-2 | 909 R00 | Hzs-nezmeritelne stavebni prace | h | 16 |  | 0
vyklizení a zpětné nastěhování nábytku :
předpoklad 2 pracovníci 1 den:
|  | 2*8*1 |  | 16
2-3 | 919A2 | Ochrana stávajících dveřních křídel včetně rámu před poškozením | ks | 1 |  | 0 | [11 empty] | Vlastní | Indiv
2-4 | 919A3 | Šetrná demontáž, přemístění a zpětná montáž klasické nebo interaktivní tabule | ks | 1 |  | 0 | [11 empty] | Vlastní | Indiv
Díl: | 31 | Zdi podpěrné a volné |  |  |  | 0 |  | 0 |  | 0 |  | 0 |  | 2.26 |  | 0 |  |  |  |  | 15.19 | [6 empty] | DIL
3 | 317314144R00 | Podbetonování zhlaví nosníků zdivo šířky 440 mm | kus | 26 |  | 0 |  | 0 |  | 0 | 21 | 0 | 0.00924 | 0.24 | 0 | 0 | 801-4 | RTS 25/ I | RTS 25/ I | 0.149 | 3.87 |  | Práce | Běžná |  |  |  | POL1_
|  | betonem C 16/20. Tloušťka lože 50 mm, délka 200 mm. | [25 empty] | SPI
4 | 413231231RT2 | Zazdívka zhlaví jakýmikoliv cihlami pálenými stropních trámů o průřezu trámu přes 4000 mm2 | kus | 26 |  | 0 |  | 0 |  | 0 | 21 | 0 | 0.07755 | 2.02 | 0 | 0 | 801-4 | RTS 25/ I | RTS 25/ I | 0.4353 | 11.32 |  | Práce | Běžná |  |  |  | POL1_
|  | úprava stáv. kapes : 26 |  | 26 | [23 empty] | VV | 0
Díl: | 416 | Podhledy a mezistropy montované lehké |  |  |  | 0 |  | 0 |  | 0 |  | 0 |  | 2.66 |  | 0 |  |  |  |  | 213.05 | [6 empty] | DIL
5 | 347091211R00 | Úprava napojovací spáry SDK s jinou stavební konstrukcí akrylovým tmelem šířka spáry do 2 mm | m | 33 |  | 0 |  | 0 |  | 0 | 21 | 0 | 0.00014 | 0 | 0 | 0 | 801-1 | RTS 25/ I | RTS 25/ I | 0.05 | 1.65 |  | Práce | Běžná |  |  |  | POL1_
|  | m.č. 302 : 6,0+6,1+6,0+6,1+6,1+2,7 |  | 33 | [23 empty] | VV | 0
6 | 416022221R00 | Podhledy na kovové konstrukci opláštěné deskami sádrokartonovými dvouúrovňový křížový rošt z profilů CD zavěšený 2x deska, tloušťky 12,5 mm, standard, bez izolace, | m2 | 72.5 |  | 0 |  | 0 |  | 0 | 21 | 0 | 0.02204 | 1.6 | 0 | 0 | 801-1 | RTS 25/ I | RTS 25/ I | 1.13 | 81.93 |  | Práce | Běžná |  |  |  | POL1_
|  | s úpravou rohů, koutů a hran konstrukcí, přebroušení a tmelení spár, | [25 empty] | POP
7 | 416051292R00 | Podhledy sádrokartonovými akustické bezespáré podhledy akustické bezespáré, dvouúrovňový ocelový rošt - hrana akustické sádrokartonové desky kolmo řezaná (pro technologii řezané spáry) rozměr desky 1199/1999 mm, děrování pravidelné, 12 x 12 mm, podíl děrované plochy 22,1 %, bez izolace | m2 | 64.13 |  | 0 |  | 0 |  | 0 | 21 | 0 | 0.01361 | 0.87 | 0 | 0 | 801-1 | RTS 25/ I | RTS 25/ I | 1.728 | 110.82 |  | Práce | Běžná |  |  |  | POL1_
|  | s úpravou rohů, koutů a hran konstrukcí, přebroušení a tmelení spár, | [25 empty] | SPI
8 | 416052212R00 | Podhledy sádrokartonovými akustické bezespáré podhledy akustické bezespáré - hrana akustické sádrokartonové desky zploštělá dvouúrovňový ocelový rošt, rozměr desky 1200/2400 mm, rozměr otvorů 12 x 12 mm, podíl děrované plochy 16 %, bez izolace | m2 | 17.27 |  | 0 |  | 0 |  | 0 | 21 | 0 | 0.01122 | 0.19 | 0 | 0 | 801-1 | RTS 25/ I | RTS 25/ I | 1.08 | 18.65 |  | Práce | Běžná |  |  |  | POL1_
|  | s úpravou rohů, koutů a hran konstrukcí, přebroušení a tmelení spár, | [25 empty] | SPI
Díl: | 61 | Úpravy povrchů vnitřní |  |  |  | 0 |  | 0 |  | 0 |  | 0 |  | 0.18 |  | 0 |  |  |  |  | 8.98 | [6 empty] | DIL
9 | 612401191RT2 | Omítky malých ploch vnitřních stěn do 0,09 m2, vápennou štukovou omítkou | kus | 8 |  | 0 |  | 0 |  | 0 | 21 | 0 | 0.00328 | 0.03 | 0 | 0 | 801-4 | RTS 25/ I | RTS 25/ I | 0.22498 | 1.8 |  | Práce | Běžná |  |  |  | POL1_
|  | jakoukoliv maltou, z pomocného pracovního lešení o výšce podlahy do 1900 mm a pro zatížení do 1,5 kPa, | [25 empty] | SPI |  | jakoukoliv maltou, z pomocného pracovního lešení o výšce podlahy do 1900 mm a pro zatížení do 1,5 kPa,
10 | 612423531RT2 | Omítka rýh ve stěnách maltou vápennou štuková, o šířce rýhy do 150 mm, | m2 | 3.825 |  | 0 |  | 0 |  | 0 | 21 | 0 | 0.03904 | 0.15 | 0 | 0 | 801-4 | RTS 25/ I | RTS 25/ I | 1.8764 | 7.18 |  | Práce | Běžná |  |  |  | POL1_
|  | z pomocného pracovního lešení o výšce podlahy do 1900 mm a pro zatížení do 1,5 kPa, | [25 empty] | SPI
|  | Zapravení po elektroinstalaci : (6,0+6,1+6,0+6,1+6,1+2,7)*0,1+3,5*0,15 |  | 3.825 | [23 empty] | VV | 0
Díl: | 9 | Ostatní konstrukce, bourání |  |  |  | 0 |  | 0 |  | 0 |  | 0 |  | 0.12 |  | 0.09 |  |  |  |  | 43.31 | [6 empty] | DIL
11 | 76208811Z | Zakrývání a odkrývání rozebrané střešní konstrukce provizorní plachtou | kus | 1 |  | 0 |  | 0 |  | 0 | 21 | 0 | 0.10007 | 0.1 | 0 | 0 |  | Vlastní | Indiv | 26 | 26 |  | Práce | Běžná |  |  |  | POL1_
|  | Zakrývání rozpracovaných tesařských konstrukcí těžkou plachtou na ochranu před srážkovou vodou. | [25 empty] | POP
12 | 95030023O | Vytvoření dodatečného otvoru ve střešní krytině pro transport nosného materiálu, vč. zpětného zapravení | soubor | 1 |  | 0 |  | 0 |  | 0 | 21 | 0 | 0.01687 | 0.02 | 0.08607 | 0.09 |  | Vlastní | Indiv | 17.3117 | 17.31 |  | Agregovaná položka | Běžná |  |  |  | POL2_
Díl: | 94 | Lešení a stavební výtahy |  |  |  | 0 |  | 0 |  | 0 |  | 0 |  | 0.57 |  | 0 |  |  |  |  | 25.72 | [6 empty] | DIL
13 | 941955004R00 | Lešení lehké pracovní pomocné pomocné, o výšce lešeňové podlahy přes 2,5 do 3,5 m | m2 | 70 |  | 0 |  | 0 |  | 0 | 21 | 0 | 0.00634 | 0.44 | 0 | 0 | 800-3 | RTS 25/ I | RTS 25/ I | 0.26 | 18.2 |  | Práce | Běžná |  |  |  | POL1_
14 | 944976001R00 | Ochranná záchytná síť | m2 | 15 |  | 0 |  | 0 |  | 0 | 21 | 0 | 0.00088 | 0.01 | 0 | 0 |  | RTS 25/ I | RTS 25/ I | 0.37 | 5.55 |  | Práce | Běžná |  |  |  | POL1_
15 | 944945013R00 | Montáž záchytné stříšky šířky přes 2 m | m | 5 |  | 0 |  | 0 |  | 0 | 21 | 0 | 0.02372 | 0.12 | 0 | 0 | 800-3 | RTS 25/ I | RTS 25/ I | 0.239 | 1.2 |  | Práce | Běžná |  |  |  | POL1_
|  | ochrana vstupu-hl.vchod : 5 |  | 5 | [23 empty] | VV | 0
16 | 944945813R00 | Demontáž záchytné stříšky šířky přes 2 m | m | 5 |  | 0 |  | 0 |  | 0 | 21 | 0 | 0 | 0 | 0 | 0 | 800-3 | RTS 25/ I | RTS 25/ I | 0.154 | 0.77 |  | Práce | Běžná |  |  |  | POL1_
|  | zřizované současně s lehkým nebo těžkým lešením, | [25 empty] | SPI
17 | 171156460900R | Jeřáb automobilní Tatra 815 AD 20T | Sh | 8 |  | 0 |  | 0 |  | 0 | 21 | 0 | 0 | 0 | 0 | 0 | STROJ | RTS 25/ I | RTS 25/ I | 0 | 0 |  | Stroj | Běžná |  |  |  | POL6_
|  | Nosnost 20 t při vyložení 3 m od středu otoče jeřábu. | [25 empty] | POP
Díl: | 95 | Dokončovací konstrukce na pozemních stavbách |  |  |  | 0 |  | 0 |  | 0 |  | 0 |  | 0 |  | 0 |  |  |  |  | 29.83 | [6 empty] | DIL
18 | 952901111R00 | Vyčištění budov a ostatních objektů budov bytové nebo občanské výstavby - zametení a umytí podlah, dlažeb, obkladů, schodů v místnostech, chodbách a schodištích, vyčištění a umytí oken, dveří s rámy, zárubněmi, umytí a vyčištění jiných zasklených a natíraných ploch a zařizovacích předmětů před předáním do užívání světlá výška podlaží do 4 m | m2 | 72.5 |  | 0 |  | 0 |  | 0 | 21 | 0 | 4e-05 | 0 | 0 | 0 | 801-1 | RTS 25/ I | RTS 25/ I | 0.308 | 22.33 |  | Práce | Běžná |  |  |  | POL1_
19 | 952902110R00 | Čištění budov zametáním v místnostech, chodbách, na schodišti a na půdě | m2 | 500 |  | 0 |  | 0 |  | 0 | 21 | 0 | 0 | 0 | 0 | 0 | 801-4 | RTS 25/ I | RTS 25/ I | 0.015 | 7.5 |  | Práce | Běžná |  |  |  | POL1_
Díl: | 96 | Bourání konstrukcí |  |  |  | 0 |  | 0 |  | 0 |  | 0 |  | 0.06 |  | 33.55 |  |  |  |  | 130.53 | [6 empty] | DIL
20 | 964061341R00 | Uvolnění zhlaví trámu ze zdiva cihelného, o průřezu zhlaví přes 0,05m2 | kus | 26 |  | 0 |  | 0 |  | 0 | 21 | 0 | 0.00162 | 0.04 | 0.054 | 1.4 | 801-3 | RTS 25/ I | RTS 25/ I | 1.131 | 29.41 |  | Práce | Běžná |  |  |  | POL1_
|  | při jeho výměně pro jakoukoliv délku uložení, včetně pomocného lešení o výšce podlahy do 1900 mm a pro zatížení do 1,5 kPa (150 kg/m2), | [25 empty] | SPI |  | při jeho výměně pro jakoukoliv délku uložení, včetně pomocného lešení o výšce podlahy do 1900 mm a pro zatížení do 1,5 kPa (150 kg/m2),
|  | 13*2 |  | 26 | [23 empty] | VV | 0
21 | 965081113R00 | Bourání podlah z dlaždic půdních, , plochy přes 1 m2 | m2 | 72.5 |  | 0 |  | 0 |  | 0 | 21 | 0 | 0 | 0 | 0.045 | 3.26 | 801-3 | RTS 25/ I | RTS 25/ I | 0.133 | 9.64 |  | Práce | Běžná |  |  |  | POL1_
|  | bez podkladního lože, s jakoukoliv výplní spár | [25 empty] | SPI
22 | 965082933RT1 | Odstranění násypu pod podlahami a ochranného na střechách tloušťky do 200 mm, plochy přes 2 m2 | m3 | 7.5 |  | 0 |  | 0 |  | 0 | 21 | 0 | 0 | 0 | 1.4 | 10.5 | 801-3 | RTS 25/ I | RTS 25/ I | 1.121 | 8.41 |  | Práce | Běžná |  |  |  | POL1_
|  | "V2" : 50,0*0,15 |  | 7.5 | [23 empty] | VV | 0
23 | 965082933RT2 | Odstranění násypu pod podlahami a ochranného na střechách tloušťky do 200 mm, plochy přes 2 m2 | m3 | 3.825 |  | 0 |  | 0 |  | 0 | 21 | 0 | 0 | 0 | 1.4 | 5.36 | 801-3 | RTS 25/ I | RTS 25/ I | 1.051 | 4.02 |  | Práce | Běžná |  |  |  | POL1_
|  | "V3" : 22,5*0,17 |  | 3.825 | [23 empty] | VV | 0
24 | 978012191R00 | Otlučení omítek vápenných nebo vápenocementových vnitřních s vyškrabáním spár, s očištěním zdiva stropů rákosovaných, v rozsahu do 100 % | m2 | 72.5 |  | 0 |  | 0 |  | 0 | 21 | 0 | 0 | 0 | 0.05 | 3.63 | 801-3 | RTS 25/ I | RTS 25/ I | 0.462 | 33.5 |  | Práce | Běžná |  |  |  | POL1_
25 | 762811811R00 | Demontáž záklopů stropů vrchních, zapuštěných z hrubých prken tloušťky do 32 mm | m2 | 72.5 |  | 0 |  | 0 |  | 0 | 21 | 0 | 0 | 0 | 0.014 | 1.02 | 800-762 | RTS 25/ I | RTS 25/ I | 0.08 | 5.8 |  | Práce | Běžná |  |  |  | POL1_
26 | 762822850R00 | Demontáž stropnic z řeziva průřezové plochy přes 540 cm2 | m | 83.16 |  | 0 |  | 0 |  | 0 | 21 | 0 | 0.00016 | 0.01 | 0.045 | 3.74 | 800-762 | RTS 25/ I | RTS 25/ I | 0.246 | 20.46 |  | Práce | Běžná |  |  |  | POL1_
|  | 1,61+3,9+6,09+7,93+8,55+9,0*3+8,55+7,93+6,09+3,9+1,61 |  | 83.16 | [23 empty] | VV | 0
27 | 762841812R00 | Demontáž podbití stropů a střech do 60° z prken tl. do 35 mm s omítkou | m2 | 72.5 |  | 0 |  | 0 |  | 0 | 21 | 0 | 0.00016 | 0.01 | 0.064 | 4.64 | 800-762 | RTS 25/ I | RTS 25/ I | 0.266 | 19.29 |  | Práce | Běžná |  |  |  | POL1_
Díl: | 99 | Staveništní přesun hmot |  |  |  | 0 |  | 0 |  | 0 |  | 0 |  | 0 |  | 0 |  |  |  |  | 15.13 | [6 empty] | DIL
28 | 999281111R00 | Přesun hmot pro opravy a údržbu objektů pro opravy a údržbu dosavadních objektů včetně vnějších plášťů výšky do 25 m, | t | 5.8718 |  | 0 |  | 0 |  | 0 | 21 | 0 | 0 | 0 | 0 | 0 | 801-4 | RTS 25/ I | RTS 25/ I | 2.577 | 15.13 |  | Přesun hmot | Běžná |  |  |  | POL7_
|  | oborů 801, 803, 811 a 812 | [25 empty] | SPI
Díl: | 713 | Izolace tepelné |  |  |  | 0 |  | 0 |  | 0 |  | 0 |  | 0.6 |  | 0 |  |  |  |  | 25.83 | [6 empty] | DIL
29 | 713111111RV9 | Montáž tepelné izolace stropů tepelná izolace stropů kladená vrchem volně, dvouvrstvá, z minerálnách vláken, tloušťky 100 mm 2x | m2 | 72.5 |  | 0 |  | 0 |  | 0 | 21 | 0 | 0.00816 | 0.59 | 0 | 0 | 800-713 | RTS 25/ I | RTS 25/ I | 0.18 | 13.05 |  | Práce | Běžná |  |  |  | POL1_
30 | 713111221RK2 | Montáž tepelné izolace stropů parotěsná zábrana zavěšených podhledů s přelepením spojů, včetně dodávky fólie | m2 | 72.5 |  | 0 |  | 0 |  | 0 | 21 | 0 | 0.00015 | 0.01 | 0 | 0 | 800-713 | RTS 25/ I | RTS 25/ I | 0.16 | 11.6 |  | Práce | Běžná |  |  |  | POL1_
|  | včetně dodávky fólie a spojovacích prostředků. | [25 empty] | POP
31 | 998713103R00 | Přesun hmot pro izolace tepelné v objektech výšky do 24 m | t | 0.60248 |  | 0 |  | 0 |  | 0 | 21 | 0 | 0 | 0 | 0 | 0 | 800-713 | RTS 25/ I | RTS 25/ I | 1.966 | 1.18 |  | Přesun hmot | Běžná |  |  |  | POL7_
|  | 50 m vodorovně | [25 empty] | SPI
Díl: | 762 | Konstrukce tesařské |  |  |  | 0 |  | 0 |  | 0 |  | 0 |  | 5.91 |  | 0 |  |  |  |  | 69.9 | [6 empty] | DIL
32 | 953921116R00 | Dlaždice betonové na ploché střechy příplatek za čtverce z asfaltové lepenky pro dlaždice o rozměru 500 x 500 x 60 mm | kus | 26 |  | 0 |  | 0 |  | 0 | 21 | 0 | 0.00059 | 0.02 | 0 | 0 | 801-1 | RTS 25/ I | RTS 25/ I | 0.068 | 1.77 |  | Práce | Běžná |  |  |  | POL1_
|  | kladené jednotlivě volně s mezerami nasucho (např. pro schůdnost po měkké krytině, pro trvalé zatížení krytiny) | [25 empty] | SPI |  | kladené jednotlivě volně s mezerami nasucho (např. pro schůdnost po měkké krytině, pro trvalé zatížení krytiny)
|  | Odkaz na mn. položky pořadí 39 : 26,00000 |  | 26 | [23 empty] | VV | 5
33 | 762495000R00 | Spojovací a ochranné prostředky hřebíky, vruty | m2 | 72.5 |  | 0 |  | 0 |  | 0 | 21 | 0 | 0.00024 | 0.02 | 0 | 0 | 800-762 | RTS 25/ I | RTS 25/ I | 0 | 0 |  | Práce | Běžná |  |  |  | POL1_
34 | 762811210R00 | Záklop stropů montáž z hrubých prken, vrchního na sraz, spáry zakryty lepenkovými pásy nebo lištami | m2 | 72.5 |  | 0 |  | 0 |  | 0 | 21 | 0 | 0 | 0 | 0 | 0 | 800-762 | RTS 25/ I | RTS 25/ I | 0.162 | 11.75 |  | Práce | Běžná |  |  |  | POL1_
35 | 762822140R00 | Stropnice montáž z hraněného a polohraněného řeziva s trámovými výměnami, průřezové plochy přes 450 do 540 cm2 | m | 23.2 |  | 0 |  | 0 |  | 0 | 21 | 0 | 0.00016 | 0 | 0 | 0 | 800-762 | RTS 25/ I | RTS 25/ I | 0.284 | 6.59 |  | Práce | Běžná |  |  |  | POL1_
|  | "T2" : 1,61+3,9+6,09+6,09+3,9+1,61 |  | 23.2 | [23 empty] | VV | 0
36 | 762911111R00 | Impregnace řeziva máčením, ochrana proti dřevokazným houbám, plísním a dřevokaznému hmyzu | m2 | 547.2216 |  | 0 |  | 0 |  | 0 | 21 | 0 | 6e-05 | 0.03 | 0 | 0 | 800-762 | RTS 25/ I | RTS 25/ I | 0 | 0 |  | Práce | Běžná |  |  |  | POL1_
|  | Začátek provozního součtu | [25 empty] | VV
|  | "T1" - 250x320 mm : (7,93+8,55+9,0*3+8,55+7,93)*1,14+0,25*0,32*7*2 |  | 69.4744 | [23 empty] | VV | 2
|  | "T2" - 160x320 mm : (1,61+3,9+6,09+6,09+3,9+1,61)*0,96+0,16*0,32*6*2 |  | 22.8864 | [23 empty] | VV | 2
|  | Prkenný záklop tl. 35 mm : 72,5*2*1,25 |  | 181.25 | [23 empty] | VV | 2
|  | Mezisoučet |  | 273.6108 | [23 empty] | VV | 3
|  | Konec provozního součtu | [25 empty] | VV
|  | 2x : 273,6108*2 |  | 547.2216 | [23 empty] | VV | 0
37 | 763613132R00 | Montáž záklop stropů, z desek tl. do 18 mm, na P+D, šroubováním, bez dodávky desky | m2 | 72.5 |  | 0 |  | 0 |  | 0 | 21 | 0 | 7e-05 | 0.01 | 0 | 0 | 800-763 | RTS 25/ I | RTS 25/ I | 0.285 | 20.66 |  | Práce | Běžná |  |  |  | POL1_
|  | vč. dodávky a montáže spojovacího materiálu | [25 empty] | SPI
38 | 762822150 | Montáž stropnic hraněných pl. přes 540 cm2 | m | 59.96 |  | 0 |  | 0 |  | 0 | 21 | 0 | 0.00016 | 0.01 | 0 | 0 |  | Vlastní | Indiv | 0.284 | 17.03 |  | Práce | Běžná |  |  |  | POL1_
|  | "T1" : 7,93+8,55+9,0*3+8,55+7,93 |  | 59.96 | [23 empty] | VV | 0
39 | 931971111Z | Vložky do dilatačních spár, lepenka jednoduchá | kus | 26 |  | 0 |  | 0 |  | 0 | 21 | 0 | 0.00208 | 0.05 | 0 | 0 |  | Vlastní | RTS 25/ I | 0.042 | 1.09 |  | Práce | Běžná |  |  |  | POL1_
|  | "T1" : 7*2 |  | 14 | [23 empty] | VV | 0
|  | "T2" : 6*2 |  | 12 | [23 empty] | VV | 0
40 | 60511081R | Prkno dřevina: jehličnatá; jakost: II | m3 | 2.7405 |  | 0 |  | 0 |  | 0 | 21 | 0 | 0.55 | 1.51 | 0 | 0 | SPCM | RTS 25/ I | RTS 25/ I | 0 | 0 |  | Specifikace | Běžná |  |  |  | POL3_
|  | Prkenný záklop tl. 35 mm : 72,5*0,035*1,08 |  | 2.7405 | [23 empty] | VV | 0
41 | 60515285.AR | Hranol dřevina: SM | m3 | 6.4634 |  | 0 |  | 0 |  | 0 | 21 | 0 | 0.55 | 3.55 | 0 | 0 | SPCM | RTS 25/ I | RTS 25/ I | 0 | 0 |  | Specifikace | Běžná |  |  |  | POL3_
|  | Začátek provozního součtu | [25 empty] | VV
|  | "T1" - 250x320 mm : (7,93+8,55+9,0*3+8,55+7,93)*0,25*0,32 |  | 4.7968 | [23 empty] | VV | 2
|  | "T2" - 160x320 mm : (1,61+3,9+6,09+6,09+3,9+1,61)*0,16*0,32 |  | 1.1878 | [23 empty] | VV | 2
|  | Mezisoučet |  | 5.9846 | [23 empty] | VV | 3
|  | Konec provozního součtu | [25 empty] | VV
|  | +8% : 5,98464*1,08 |  | 6.4634 | [23 empty] | VV | 0
42 | 60725012R | Deska z plochých třísek (OSB) typ: 3; tl = 15,0 mm; povrch: nebroušený; hrana: rovná | m2 | 78.3 |  | 0 |  | 0 |  | 0 | 21 | 0 | 0.00908 | 0.71 | 0 | 0 | SPCM | RTS 25/ I | RTS 25/ I | 0 | 0 |  | Specifikace | Běžná |  |  |  | POL3_
|  | +8% : | [25 empty] | VV | 0
|  | Odkaz na mn. položky pořadí 37 : 72,50000*1,08 |  | 78.3 | [23 empty] | VV | 5
43 | 998762103R00 | Přesun hmot pro konstrukce tesařské v objektech výšky do 24 m | t | 5.9112 |  | 0 |  | 0 |  | 0 | 21 | 0 | 0 | 0 | 0 | 0 | 800-762 | RTS 25/ I | RTS 25/ I | 1.863 | 11.01 |  | Přesun hmot | Běžná |  |  |  | POL7_
|  | 50 m vodorovně | [25 empty] | SPI
Díl: | 784 | Malby |  |  |  | 0
43-1 | 784011221RT2 | Zakrytí předmětů, včetně odstranění včetně dodávky fólie tl. 0,04 mm | m2 | 27.85 |  | 0 | [11 empty] | RTS 25/ I | RTS 25/ I
zakrytí výplní před malbou :
|  | dveře a zárubně: (2,6*1,3)+0,4*(2,6+2,6+1,3) |  | 5.98
|  | okna: 6*(0,8*2,7)+3*(1,1*2,7) |  | 21.87
43-2 | 784011222RT2 | Zakrytí podlah, včetně odstranění včetně papírové lepenky | m2 | 83.375 |  | 0 | [11 empty] | RTS 25/ I | RTS 25/ I
|  | zakrytí podlah před malbou, odkaz na pol. č. 2 : |  | 83.375
43-3 | 784402802R00 | Odstranění malby oškrábáním v místnosti H do 5 m | m2 | 175.89 |  | 0 | [11 empty] | RTS 25/ I | RTS 25/ I
|  | S.V.= 5,33; stěny: 5,33*(3*6,1+2*6,0+2,7) |  | 175.89
43-4 | 784191101R00 | Penetrace podkladu univerzální | m2 | 165 |  | 0 | [11 empty] | RTS 25/ I | RTS 25/ I
|  | S.V.= 5,0; stěny: 5,0*(3*6,1+2*6,0+2,7) |  | 165
výměra bez stropu - akustický podhled
43-5 | 784195112R00 | Malba Standard, bílá, bez penetrace, 2 x | m2 | 165 |  | 0 | [11 empty] | RTS 25/ I | RTS 25/ I
|  | Odkaz na mn. položky pořadí 43-5 |  | 165
Díl: | D96 | Přesuny suti a vybouraných hmot |  |  |  | 0 |  | 0 |  | 0 |  | 0 |  | 0 |  | 0 |  |  |  |  | 94.52 | [6 empty] | DIL
44 | 979011321R00 | Svislá doprava suti a vybouraných hmot shozem montáž a demontáž shozu za prvé podlaží nad základním podlažím | kus | 1 |  | 0 |  | 0 |  | 0 | 21 | 0 | 0 | 0 | 0 | 0 | 801-3 | RTS 25/ I | RTS 25/ I | 8.84 | 8.84 |  | Práce | Běžná |  |  |  | POL1_
45 | 979011329R00 | Svislá doprava suti a vybouraných hmot shozem příplatek k ceně k montáže a demontáže shozu další podlaží | podlaž | 1 |  | 0 |  | 0 |  | 0 | 21 | 0 | 0 | 0 | 0 | 0 | 801-3 | RTS 25/ I | RTS 25/ I | 0.535 | 0.54 |  | Práce | Běžná |  |  |  | POL1_
46 | 979011331R00 | Svislá doprava suti a vybouraných hmot shozem pronájem shozu | den | 50 |  | 0 |  | 0 |  | 0 | 21 | 0 | 0 | 0 | 0 | 0 | 801-3 | RTS 25/ I | RTS 25/ I | 0 | 0 |  | Práce | Běžná |  |  |  | POL1_
|  | 10,0*5 |  | 50 | [23 empty] | VV | 0
47 | 979011335R00 | Svislá doprava suti a vybouraných hmot shozem pronájem rukávu proti prachu dl.15 m | den | 5 |  | 0 |  | 0 |  | 0 | 21 | 0 | 0 | 0 | 0 | 0 | 801-3 | RTS 25/ I | RTS 25/ I | 0 | 0 |  | Práce | Běžná |  |  |  | POL1_
48 | 979011311R00 | Svislá doprava suti a vybouraných hmot shozem s naložením suti do shozu | t | 33.5437 |  | 0 |  | 0 |  | 0 | 21 | 0 | 0 | 0 | 0 | 0 | 801-3 | RTS 25/ I | RTS 25/ I | 0.55 | 18.45 |  | Přesun suti | Běžná |  |  |  | POL8_
49 | 979011311RT1 | Svislá doprava suti a vybouraných hmot shozem s naložením suti do shozu | t | 33.5437 |  | 0 |  | 0 |  | 0 | 21 | 0 | 0 | 0 | 0 | 0 | 801-3 | RTS 25/ I | RTS 25/ I | 0.55 | 18.45 |  | Přesun suti | Běžná |  |  |  | POL8_
50 | 979081111R00 | Odvoz suti a vybouraných hmot na skládku do 1 km | t | 33.5437 |  | 0 |  | 0 |  | 0 | 21 | 0 | 0 | 0 | 0 | 0 | 801-3 | RTS 25/ I | RTS 25/ I | 0.49 | 16.44 |  | Přesun suti | Běžná |  |  |  | POL8_
51 | 979081121R00 | Odvoz suti a vybouraných hmot na skládku příplatek za každý další 1 km | t | 301.8933 |  | 0 |  | 0 |  | 0 | 21 | 0 | 0 | 0 | 0 | 0 | 801-3 | RTS 25/ I | RTS 25/ I | 0 | 0 |  | Přesun suti | Běžná |  |  |  | POL8_
52 | 979082111R00 | Vnitrostaveništní doprava suti a vybouraných hmot do 10 m | t | 33.5437 |  | 0 |  | 0 |  | 0 | 21 | 0 | 0 | 0 | 0 | 0 | 801-3 | RTS 25/ I | RTS 25/ I | 0.942 | 31.6 |  | Přesun suti | Běžná |  |  |  | POL8_
53 | 979990107R00 | Poplatek za uložení, směs betonu, cihel a dřeva, , skupina 17 09 04 z Katalogu odpadů | t | 33.5437 |  | 0 |  | 0 |  | 0 | 21 | 0 | 0 | 0 | 0 | 0 | 801-3 | RTS 25/ I | RTS 25/ I | 0 | 0 |  | Přesun suti | Běžná |  |  |  | POL8_
|  | kategorie 17 09 04 smíšené stavební a demoliční odpady | [25 empty] | POP
54 | 979093111R00 | Uložení suti na skládku bez zhutnění | t | 33.5437 |  | 0 |  | 0 |  | 0 | 21 | 0 | 0 | 0 | 0 | 0 | 800-6 | RTS 25/ I | RTS 25/ I | 0.006 | 0.2 |  | Přesun suti | Běžná |  |  |  | POL8_
|  | s hrubým urovnáním, | [25 empty] | SPI
[26 empty] | 12 | 21 | DPH
| Celkem bez DPH |  |  |  |  | 0 | [19 empty] | 0 | 0 | SUM
END
Note on S7: Jedná se o informaci, zda se jedná o položku, která je do rozpočtu zadána z cenové soustavy RTS, nebo vlastní.
Note on T7: Jedná se o název CÚ, která je zadána u položky rozpočtu