## část B_Rašínova-ostatni_elektro
Položkový soupis prací a dodávek
Stavba: | ZŠ a MŠ Brno, Husova 17, objekt Rašínova 3 – oprava havarijního stavu stropů nad 3.NP a elektroinstalace - I. a II. ETAPA
Objekt: | část B / Centrální schodiště, křídlo ul. Rašínova: učebny + kabinety m.č. 205-210
Projektant: | V&V projekční a inženýrská činnost s.r.o.
Rozpočet: | 4 / Elektoinstalace - silnoproud, slaboproud
Elektroinstalace se týká jen místností v křídle ul. Rašínova (II. etapa), ne centrálního schodiště (elektro-jiná/III.etapa)
č. | Název položky | MJ | mn. | cena materiálu | cena montáže | Celkem
Díl 1 | Rozváděče, výrobky |  |  |  |  | 0
1.1 | Nový rozváděč +RMS 4.1, vyzbrojený dle projektové dokumentace, vč. průchodek, žlabů,zpracování dílenské a dodavatelské dokumentace | kpl | 1 | 0 | 0 | 0
Díl 2 | Kabelové trasy |  |  |  |  | 0
2.1 | Drážka ve zdivu do šířky 40 mm a hloubky 40 mm, zapravení drážky | m | 250 | 0 | 0 | 0
2.2 | Elektroinstační trubka ohebná, vnitní prostředí, bezhalogenová, 320N, průměr 20 mm, vč. příchytek, spokej a ostatního spoj. materiálu | m | 150 | 0 | 0 | 0
2.3 | Prostupy zdivem pro kabelové trasy | kpl | 1 | 0 | 0 | 0
2.4 | Vrtání kruhových krabic pro osazení koncových přístrojů | ks | 190 | 0 | 0 | 0
2.5 | Ostatní prostupy, drážky atp. | kpl | 1 | 0 | 0 | 0
2.6 | Protipožární ucpávky kabelových prostupů požárními úseky (v souladu s požadavky PBŘ) | kpl | 1 | 0 | 0 | 0
Díl 3 | Koncové prvky |  |  |  |  | 0
3.1 | Spínač řazení 1, krytí IP20, do instalační krabice, pod omítku, kompletní vč. klapky a rámečku | ks | 28 | 0 | 0 | 0
3.2 | Zásuvka 230 V, krytí IP20, včetně rámečku a krytu, do instalační krabice, pod omítku | ks | 6 | 0 | 0 | 0
3.3 | Zásuvka 230 V, krytí IP20, s maskou bez rámečku, do vícerámečku, do instalační krabice, pod omítku | ks | 81 | 0 | 0 | 0
3.4 | Zásuvka 230 V, krytí IP20, s maskou bez rámečku, s SPD T3, do vícerámečku, do instalační krabice, pod omítku | ks | 6 | 0 | 0 | 0
3.5 | Nosná maska na 1x keystone, konektor 45°, do KU 68, s rámečkem | ks | 3 | 0 | 0 | 0
3.6 | Zařezávací Keystone UTP 5E | ks | 3 | 0 | 0 | 0
3.7 | Instalační krabice pod omítku | ks | 190 | 0 | 0 | 0
3.8 | Fluorescenční tabulka nalepovací s piktogramem | ks | 6 | 0 | 0 | 0
3.9 | Instalační vícerámeček pro 2 pozice | ks | 23 | 0 | 0 | 0
3.10 | Instalační vícerámeček pro 4 pozice | ks | 17 | 0 | 0 | 0
3.11 | Ostatní drobný materiál pro kompletaci díla (sádra, atd.) | kpl | 1 | 0 | 0 | 0
3.12 | Demontáž stávajících koncových prvků (zásuvky, vypínače, a jiné) dle rozsahu a zaměření na stavbě | kpl | 1 | 0 | 0 | 0
Díl 4 | Svítidla |  |  |  |  | 0
4.1 | Osazení a zapojení svítidla typu A dle specifikace projektu a sv. výpočtu | ks | 48 | 0 | 0 | 0
4.2 | Osazení a zapojení svítidla typu B dle specifikace projektu a sv. výpočtu | ks | 10 | 0 | 0 | 0
4.3 | Osazení a zapojení svítidla typu NO dle specifikace projektu a sv. výpočtu | ks | 3 | 0 | 0 | 0
4.4 | Demontáž stávajících svítidel dle rozsahu a zaměření na stavbě | kpl | 1 | 0 | 0 | 0
Díl 5 | Kabely |  |  |  |  | 0
5.1 | CXKH-R-J 3x1,5 | m | 275 | 0 | 0 | 0
5.2 | CXKH-R-J 3x2,5 | m | 750 | 0 | 0 | 0
Díl 6 | Přidružené náklady |  |  |  |  | 0
6.1 | Ostatní montáž, nastavení, oživení, testy apod. | kpl | 1 | 0 | 0 | 0
Díl 7 | Vedlejší náklady |  |  |  |  | 0
7.1 | Výchozí revize | Soubor | 1 | 0 | 0 | 0
| Celkem bez DPH |  |  |  |  | 0