## VzorPolozky (hidden)
Položkový rozpočet
S:
O:
R:

## část B_Rašínova-ostatni_stavař
Položkový soupis prací a dodávek
Stavba: |  | ZŠ a MŠ Brno, Husova 17, objekt Rašínova 3 – oprava havarijního stavu stropů nad 3.NP a elektroinstalace - I. a II. ETAPA
Objekt: |  | část B / Centrální schodiště, křídlo ul. Rašínova: učebny + kabinety m.č. 205-210
Projektant: |  | V&V projekční a inženýrská činnost s.r.o.
Rozpočet: |  | 3 / Stavební část
P.č. | Číslo položky | Název položky | MJ | Množství | Cena / MJ | Celkem | Dodávka | Dodávka celk. | Montáž | Montáž celk. | DPH | Cena s DPH | Hmotnost / MJ | Hmotnost celk.(t) | Dem. hmotnost / MJ | Dem. hmotnost celk.(t) | Ceník | Cen. soustava / platnost | Cenová úroveň | Nhod / MJ | Nhod celk. | Dodavatel | Typ položky | Stav položky
Díl: | 3 | Svislé a kompletní konstrukce |  |  |  | 0 |  | 0 |  | 0 |  | 0 |  | 0.47 |  | 0 |  |  |  |  | 9.9 | [5 empty] | DIL
1 | 317314125R00 | Podbetonování zhlaví nosníků, zdivo šířky 250 mm | kus | 90 |  | 0 |  | 0 |  | 0 | 21 | 0 | 0.00525 | 0.47 | 0 | 0 |  | RTS 25/ I | RTS 25/ I | 0.11 | 9.9 |  | Práce | Běžná |  |  | POL1_
|  | (17+28)*2 |  | 90 | [22 empty] | VV | 0
Díl: | 4 | Vodorovné konstrukce |  |  |  | 0 |  | 0 |  | 0 |  | 0 |  | 6.98 |  | 0 |  |  |  |  | 39.18 | [5 empty] | DIL
2 | 413231231RT2 | Zazdívka zhlaví stropních trámů průřez nad 400cm2 s použitím suché maltové směsi | kus | 90 |  | 0 |  | 0 |  | 0 | 21 | 0 | 0.07755 | 6.98 | 0 | 0 |  | RTS 25/ I | RTS 25/ I | 0.4353 | 39.18 |  | Práce | Běžná |  |  | POL1_
|  | Odkaz na mn. položky pořadí 1 : 90,00000 |  | 90 | [22 empty] | VV | 5
Díl: | 416 | Podhledy a mezistropy montované lehké |  |  |  | 0 |  | 0 |  | 0 |  | 0 |  | 7.38 |  | 0 |  |  |  |  | 446.12 | [5 empty] | DIL
3 | 416026222R00 | Podhled sádrokartonový, ocel.dvouúrovňový křížový rošt CD, bez izolace, 2x oplášťený, RF tl. 12,5 mm | m2 | 282.385 |  | 0 |  | 0 |  | 0 | 21 | 0 | 0.02515 | 7.1 | 0 | 0 |  | RTS 25/ I | RTS 25/ I | 1.13 | 319.1 |  | Práce | Běžná |  |  | POL1_
|  | s úpravou rohů, koutů a hran konstrukcí, přebroušení a tmelení spár, | [24 empty] | POP
4 | 416091213R00 | Úprava napojovací spáry SDK s jinou stavební konstrukcí akrylovým tmelem a páskou, šířka sp.do 10 mm | m | 309.8 |  | 0 |  | 0 |  | 0 | 21 | 0 | 0.00075 | 0.23 | 0 | 0 |  | RTS 25/ I | RTS 25/ I | 0.34 | 105.33 |  | Práce | Běžná |  |  | POL1_
|  | napojení dekorativních profilů na podhled a stěnu : | [24 empty] | VV | 0
|  | Odkaz na mn. položky pořadí 5 : 154,90000*2 |  | 309.8 | [22 empty] | VV | 5
5 | 622714111R00 | Lepení dekorač.fasád.profilu, římsy do 100x100 mm | m | 154.9 |  | 0 |  | 0 |  | 0 | 21 | 0 | 0.00032 | 0.05 | 0 | 0 |  | RTS 25/ I | RTS 25/ I | 0.14 | 21.69 |  | Práce | Běžná |  |  | POL1_
|  | obvody místností : | [24 empty] | VV | 0
|  | 7,6*2+7,55*2+7,1*10+2*(2,8+8,3+3,15+9,4+3,15) |  | 154.9 | [22 empty] | VV | 0
6 | 622A1 | Stropní lišta/římsa - půlkruhová, duropolymer, sněhově bílá - 87x87 x 2000 mm | kus | 78.2245 |  | 0 |  | 0 |  | 0 | 21 | 0 | 0 | 0 | 0 | 0 |  | Vlastní | Indiv | 0 | 0 |  | Specifikace | Běžná |  |  | POL3_
|  | Odkaz na mn. položky pořadí 5 : 154,90000*0,505 |  | 78.2245 | [22 empty] | VV | 5
Díl: | 61 | Úpravy povrchů vnitřní |  |  |  | 0 |  | 0 |  | 0 |  | 0 |  | 1.59 |  | 0 |  |  |  |  | 87.43 | [5 empty] | DIL
7 | 612421131RT2 | Oprava vápen.omítek stěn do 5 % pl. - štukových s použitím suché maltové směsi | m2 | 800.76 |  | 0 |  | 0 |  | 0 | 21 | 0 | 0.00198 | 1.59 | 0 | 0 |  | RTS 25/ I | RTS 25/ I | 0.10918 | 87.43 |  | Práce | Běžná |  |  | POL1_
|  | Odkaz na mn. položky pořadí 29 : 800,76000 |  | 800.76 | [22 empty] | VV | 5
Díl: | 919 | Ostatní práce a konstrukce |  |  |  | 0 |  | 0 |  | 0 |  | 0 |  | 3.75 |  | 0 |  |  |  |  | 155.11 | [5 empty] | DIL
8 | 919A1 | Šetrné vysazení, přemístění a zpětná montáž okenních křídel celého okna 1,40 x 3,35 m včetně dostatečné ochranny rámu před poškozením | soub | 7 |  | 0 |  | 0 |  | 0 | 21 | 0 | 0 | 0 | 0 | 0 |  | Vlastní | Indiv | 0 | 0 |  | Práce | Běžná |  |  | POL1_
|  | pro účely přesunu suti, vybouraných hmot a nového materiálu | [24 empty] | POP
9 | 919A2 | Ochrana stávajících dveřních křídel včetně rámu před poškozením | ks | 6 |  | 0 |  | 0 |  | 0 | 21 | 0 | 0 | 0 | 0 | 0 |  | Vlastní | Indiv | 0 | 0 |  | Práce | Běžná |  |  | POL1_
10 | 919A3 | Šetrná demontáž, přemístění a zpětná montáž klasické nebo interaktivní tabule | ks | 4 |  | 0 |  | 0 |  | 0 | 21 | 0 | 0 | 0 | 0 | 0 |  | Vlastní | Indiv | 0 | 0 |  | Práce | Běžná |  |  | POL1_
11 | 919A4 | Provedení dostatečné ochrany a zabezpečení okrasné římsy ve schodišťovém prostoru proti poškození | kompl | 1 |  | 0 |  | 0 |  | 0 | 21 | 0 | 0 | 0 | 0 | 0 |  | Vlastní | Indiv | 0 | 0 |  | Specifikace | Běžná |  |  | POL3_
12 | 182951111RT1 | Položení netkané textilie bez upevnění bez dodávky textilie | m2 | 282.385 |  | 0 |  | 0 |  | 0 | 21 | 0 | 0 | 0 | 0 | 0 |  | RTS 25/ I | RTS 25/ I | 0.03 | 8.47 |  | Práce | Běžná |  |  | POL1_
|  | ochrana podlahové plochy : | [24 empty] | VV | 0
|  | 7,6*7,55-0,85*0,5 |  | 56.955 | [22 empty] | VV | 0
|  | 7,1*(2,8+8,3+3,15+9,4+3,15)-(2,9*1,8)/2 |  | 187.67 | [22 empty] | VV | 0
|  | 5,9*6,4 |  | 37.76 | [22 empty] | VV | 0
13 | 69366198R | Geotextilie netkaná 300 g/m2 | m2 | 310.6235 |  | 0 |  | 0 |  | 0 | 21 | 0 | 0.0003 | 0.09 | 0 | 0 | SPCM | RTS 25/ I | RTS 25/ I | 0 | 0 |  | Specifikace | Běžná |  |  | POL3_
|  | Odkaz na mn. položky pořadí 12 : 282,38500*1,1 |  | 310.6235 | [22 empty] | VV | 5
14 | 762512235RT2 | Položení podlah včetně dodávky, dřevotříska tl. 16 mm | m2 | 282.385 |  | 0 |  | 0 |  | 0 | 21 | 0 | 0.01296 | 3.66 | 0 | 0 |  | RTS 25/ I | RTS 25/ I | 0.236 | 66.64 |  | Práce | Běžná |  |  | POL1_
|  | ochrana podlahové plochy : | [24 empty] | VV | 0
|  | Odkaz na mn. položky pořadí 12 : 282,38500 |  | 282.385 | [22 empty] | VV | 5
15 | 909 R00 | Hzs-nezmeritelne stavebni prace | h | 80 |  | 0 |  | 0 |  | 0 | 21 | 0 | 0 | 0 | 0 | 0 | Prav.M | RTS 25/ I | RTS 25/ I | 1 | 80 |  | HZS | Běžná |  |  | POL10_
|  | vyklizení a zpětné nastěhování nábytku : | [24 empty] | VV | 0
|  | předpoklad 5 pracovníku 2 dny (1+1) : | [24 empty] | VV | 0
|  | 5*8*2 |  | 80 | [22 empty] | VV | 0
16 | 171156606000R | Jeřáb mobil. na autopodvozku 25 t | Sh | 32 |  | 0 |  | 0 |  | 0 | 21 | 0 | 0 | 0 | 0 | 0 | STROJ | RTS 25/ I | RTS 25/ I | 0 | 0 |  | Stroj | Běžná |  |  | POL6_
|  | Liebherr | [24 empty] | POP
|  | předpoklad pro transport trámů - 4 dny: 1x schodiště, 3x pro místnosti v křídle Rašínova | [24 empty] | VV | 0
|  | 4*8 |  | 32 | [22 empty] | VV | 0
Díl: | 94 | Lešení a stavební výtahy |  |  |  | 0 |  | 0 |  | 0 |  | 0 |  | 5.86 |  | 0 |  |  |  |  | 119.03 | [5 empty] | DIL
17 | 941940031RAA | Lešení lehké fasádní, šířka 1 m, výška do 10 m montáž, demontáž, doprava, pronájem 1 měsíc | m2 | 226.8 |  | 0 |  | 0 |  | 0 | 21 | 0 | 0.01838 | 4.17 | 0 | 0 |  | RTS 25/ I | Součtová | 0.20442 | 46.36 |  | Agregovaná položka | Běžná |  |  | POL2_
|  | pro shozy : | [24 empty] | VV | 0
|  | 2,7*12*7 |  | 226.8 | [22 empty] | VV | 0
18 | 944946111RT2 | Textílie ochranná před propadem suti z lešení- montáž včetně dodávky textílie Mokrutex | m2 | 226.8 |  | 0 |  | 0 |  | 0 | 21 | 0 | 0.0006 | 0.14 | 0 | 0 |  | RTS 25/ I | RTS 25/ I | 0.04 | 9.07 |  | Práce | Běžná |  |  | POL1_
|  | Odkaz na mn. položky pořadí 17 : 226,80000 |  | 226.8 | [22 empty] | VV | 5
19 | 941955004R00 | Lešení lehké pomocné, výška podlahy do 3,5 m | m2 | 244.625 |  | 0 |  | 0 |  | 0 | 21 | 0 | 0.00634 | 1.55 | 0 | 0 |  | RTS 25/ I | RTS 25/ I | 0.26 | 63.6 |  |  | Běžná |  |  | POL1_
|  | 7,6*7,55-0,85*0,5 |  | 56.955 | [22 empty] | VV | 0
|  | 7,1*(2,8+8,3+3,15+9,4+3,15)-(2,9*1,8)/2 |  | 187.67 | [22 empty] | VV | 0
20-1 | 943944122R00 | Montáž lešení prostorového těžkého, H 20 m, 600 kg | m3 | 453.12 |  | 0 |  | 0 |  | 0 | 21 | 0 | 0.01103 | 5 | 0 | 0 |  | RTS 25/ I | RTS 25/ I | 0.069 | 31.27 |  |  | Běžná |  |  | POL1_
|  | prostorové lešení schodiště na průměrnou výšku 12 m : | [24 empty] | VV | 0
|  | 5,9*6,4*12 |  | 453.12 | [22 empty] | VV | 0
20-2 | 943944292R00 | Příplatek za každý měsíc použití lešení k pol.4122 | m3 | 453.12 |  | 0 |  | 0 |  | 0 | 21 | 0 | 0.00026 | 0.12 | 0 | 0 |  | RTS 25/ I | RTS 25/ I | 0.002 | 0.91 |  |  | Běžná |  |  | POL1_
|  | Odkaz na mn. položky pořadí 24 : 453,12000 |  | 453.12 | [22 empty] | VV | 5
20-3 | 943944822R00 | Demontáž lešení prostorov.těžkého, H 20 m, 600 kg | m3 | 453.12 |  | 0 |  | 0 |  | 0 | 21 | 0 | 0 | 0 | 0 | 0 |  | RTS 25/ I | RTS 25/ I | 0.046 | 20.84 |  |  | Běžná |  |  | POL1_
|  | Odkaz na mn. položky pořadí 24 : 453,12000 |  | 453.12 | [22 empty] | VV | 5
Díl: | 95 | Dokončovací konstrukce na pozemních stavbách |  |  |  | 0 |  | 0 |  | 0 |  | 0 |  | 0.01 |  | 0 |  |  |  |  | 99.96 | [5 empty] | DIL
21 | 952901114R00 | Vyčištění budov o výšce podlaží nad 4 m | m2 | 282.385 |  | 0 |  | 0 |  | 0 | 21 | 0 | 4e-05 | 0.01 | 0 | 0 |  | RTS 25/ I | RTS 25/ I | 0.354 | 99.96 |  | Práce | Běžná |  |  | POL1_
Díl: | 96 | Bourání konstrukcí |  |  |  | 0 |  | 0 |  | 0 |  | 0 |  | 0.25 |  | 83.26 |  |  |  |  | 433.91 | [5 empty] | DIL
22 | 964061341R00 | Uvolnění zhlaví trámu, zeď cihel. nad 0,05 m2 | kus | 90 |  | 0 |  | 0 |  | 0 | 21 | 0 | 0.00162 | 0.15 | 0.054 | 4.86 |  | RTS 25/ I | RTS 25/ I | 1.131 | 101.79 |  | Práce | Běžná |  |  | POL1_
23 | 965081113R00 | Bourání dlažeb z dlaždic půdních plochy nad 1 m2 | m2 | 282.385 |  | 0 |  | 0 |  | 0 | 21 | 0 | 0 | 0 | 0.045 | 12.71 |  | RTS 25/ I | RTS 25/ I | 0.133 | 37.56 |  | Práce | Běžná |  |  | POL1_
24 | 965082923R00 | Odstranění násypu tl. do 10 cm, plocha nad 2 m2 | m3 | 19.767 |  | 0 |  | 0 |  | 0 | 21 | 0 | 0 | 0 | 1.4 | 27.67 |  | RTS 25/ I | RTS 25/ I | 1.257 | 24.85 |  | Práce | Běžná |  |  | POL1_
|  | 282,385*0,07 |  | 19.767 | [22 empty] | VV | 0
25 | 762811811R00 | Demontáž záklopů z hrubých prken tl. do 3,2 cm | m2 | 282.385 |  | 0 |  | 0 |  | 0 | 21 | 0 | 0 | 0 | 0.014 | 3.95 |  | RTS 25/ I | RTS 25/ I | 0.08 | 22.59 |  | Práce | Běžná |  |  | POL1_
26 | 762841811R00 | Demontáž podbití stropů z prken hrubých bez omítky | m2 | 282.385 |  | 0 |  | 0 |  | 0 | 21 | 0 | 0.00016 | 0.05 | 0.014 | 3.95 |  | RTS 25/ I | RTS 25/ I | 0.106 | 29.93 |  | Práce | Běžná |  |  | POL1_
27 | 978012191R00 | Otlučení omítek vnitřních rákosov.stropů do 100 % | m2 | 282.385 |  | 0 |  | 0 |  | 0 | 21 | 0 | 0 | 0 | 0.05 | 14.12 |  | RTS 25/ I | RTS 25/ I | 0.462 | 130.46 |  |  | Běžná |  |  | POL1_
28 | 762822850R00 | Demontáž stropnic z řeziva o pl.nad 540 cm2 | m | 320 |  | 0 |  | 0 |  | 0 | 21 | 0 | 0.00016 | 0.05 | 0.045 | 14.4 |  | RTS 25/ I | RTS 25/ I | 0.246 | 78.72 |  | Práce | Běžná |  |  | POL1_
|  | Odkaz na mn. položky pořadí 39 : 211,00000 |  | 211 | [22 empty] | VV | 5
|  | Odkaz na mn. položky pořadí 40 : 109,00000 |  | 109 | [22 empty] | VV | 5
29 | 978013111R00 | Otlučení omítek vnitřních stěn v rozsahu do 5 % | m2 | 800.76 |  | 0 |  | 0 |  | 0 | 21 | 0 | 0 | 0 | 0.002 | 1.6 |  | RTS 25/ I | RTS 25/ I | 0.01 | 8.01 |  | Práce | Běžná |  |  | POL1_
|  | 4,3*(7,6*2+7,55*2+7,1*10+2*(2,8+8,3+3,15+9,4+3,15)) |  | 666.07 | [22 empty] | VV | 0
|  | 9*(6,4+1,6*2+5,9+4,1+3,935) |  | 211.815 | [22 empty] | VV | 0
|  | -(1,4*3,35*10+0,75*2,7*2+1,25*2,7+1,4*2,7*5+1*1,95*2) |  | -77.125 | [22 empty] | VV | 0
Díl: | 99 | Staveništní přesun hmot |  |  |  | 0 |  | 0 |  | 0 |  | 0 |  | 0 |  | 0 |  |  |  |  | 46.9 | [5 empty] | DIL
30 | 999281145R00 | Přesun hmot pro opravy a údržbu do v. 6 m, nošením | t | 22.3357 |  | 0 |  | 0 |  | 0 | 21 | 0 | 0 | 0 | 0 | 0 |  | RTS 25/ I | RTS 25/ I | 2.1 | 46.9 |  | Přesun hmot | Běžná |  |  | POL7_
Díl: | 712 | Povlakové krytiny |  |  |  | 0 |  | 0 |  | 0 |  | 0 |  | 0.05 |  | 0 |  |  |  |  | 17.28 | [5 empty] | DIL
31 | 712931910RZ1 | Provedení detailu, asfaltové pásy na sucho 1 vrstva - včetně dodávky A 330/H | kus | 90 |  | 0 |  | 0 |  | 0 | 21 | 0 | 0.00061 | 0.05 | 0 | 0 |  | RTS 25/ I | RTS 25/ I | 0.192 | 17.28 |  | Práce | Běžná |  |  | POL1_
|  | podložka trámů ve zhlavích : | [24 empty] | VV | 0
|  | (17+28)*2 |  | 90 | [22 empty] | VV | 0
Díl: | 713 | Izolace tepelné |  |  |  | 0 |  | 0 |  | 0 |  | 0 |  | 1 |  | 0 |  |  |  |  | 179.25 | [5 empty] | DIL
32 | 713111221RO5 | Montáž parozábrany, zavěšeného podhledu s přelepením spojů N 140 standard | m2 | 282.385 |  | 0 |  | 0 |  | 0 | 21 | 0 | 0.00016 | 0.05 | 0 | 0 |  | RTS 25/ I | RTS 25/ I | 0.16 | 45.18 |  | Práce | Běžná |  |  | POL1_
|  | včetně dodávky fólie a spojovacích prostředků. | [24 empty] | POP
33 | 713111275RL3 | Provedení utěsnění styku parozábrany s jinou konstrukcí, tmelem včetně tmelu | m | 178.435 |  | 0 |  | 0 |  | 0 | 21 | 0 | 5e-05 | 0.01 | 0 | 0 |  | RTS 25/ I | RTS 25/ I | 0.01 | 1.78 |  | Práce | Běžná |  |  | POL1_
|  | 7,6*2+7,55*2+7,1*10+2*(2,8+8,3+3,15+9,4+3,15) |  | 154.9 | [22 empty] | VV | 0
|  | 6,4+1,6*2+5,9+4,1+3,935 |  | 23.535 | [22 empty] | VV | 0
34 | 713111121RT2 | Montáž tepelné izolace stropů rovných spodem, drátem 2 vrstvy - materiál ve specifikaci | m2 | 282.385 |  | 0 |  | 0 |  | 0 | 21 | 0 | 0.00083 | 0.23 | 0 | 0 |  | RTS 25/ I | RTS 25/ I | 0.462 | 130.46 |  | Práce | Běžná |  |  | POL1_
35 | 63151728R | Pás izolační MW, G035 r tl. 80 mm | m2 | 593.0085 |  | 0 |  | 0 |  | 0 | 21 | 0 | 0.0012 | 0.71 | 0 | 0 | SPCM | RTS 25/ I | RTS 25/ I | 0 | 0 |  | Specifikace | Běžná |  |  | POL3_
|  | Odkaz na mn. položky pořadí 34 : 282,38500*2,1 |  | 593.0085 | [22 empty] | VV | 5
36 | 998713102R00 | Přesun hmot pro izolace tepelné, výšky do 12 m | t | 1.0001 |  | 0 |  | 0 |  | 0 | 21 | 0 | 0 | 0 | 0 | 0 |  | RTS 25/ I | RTS 25/ I | 1.831 | 1.83 |  |  | Běžná |  |  | POL7_
Díl: | 762 | Konstrukce tesařské |  |  |  | 0 |  | 0 |  | 0 |  | 0 |  | 14.19 |  | 0 |  |  |  |  | 153.03 | [5 empty] | DIL
37 | 762811210R00 | Montáž záklopu, vrchní na sraz, hrubá prkna | m2 | 282.385 |  | 0 |  | 0 |  | 0 | 21 | 0 | 0 | 0 | 0 | 0 |  | RTS 25/ I | RTS 25/ I | 0.162 | 45.75 |  | Práce | Běžná |  |  | POL1_
38 | 60511081R | Řezivo středové SM/BO jakost II tl. 18 - 40 mm, š. nad 80 mm, 3 - 6 m | m3 | 9.3187 |  | 0 |  | 0 |  | 0 | 21 | 0 | 0.55 | 5.13 | 0 | 0 | SPCM | RTS 25/ I | RTS 25/ I | 0 | 0 |  | Specifikace | Běžná |  |  | POL3_
|  | Odkaz na mn. položky pořadí 37 : 282,38515*0,033 |  | 9.3187 | [22 empty] | VV | 5
39 | 762822130R00 | Montáž stropnic hraněných pl. do 450 cm2 | m | 211 |  | 0 |  | 0 |  | 0 | 21 | 0 | 0.00016 | 0.03 | 0 | 0 |  | RTS 25/ I | RTS 25/ I | 0.244 | 51.48 |  | Práce | Běžná |  |  | POL1_
|  | stropní trámy 140x300 mm : | [24 empty] | VV | 0
|  | 211 |  | 211 | [22 empty] | VV | 0
40 | 762822140R00 | Montáž stropnic hraněných pl. do 540 cm2 | m | 109 |  | 0 |  | 0 |  | 0 | 21 | 0 | 0.00016 | 0.02 | 0 | 0 |  | RTS 25/ I | RTS 25/ I | 0.284 | 30.96 |  | Práce | Běžná |  |  | POL1_
|  | stropní trámy 160x300 mm : | [24 empty] | VV | 0
|  | 109 |  | 109 | [22 empty] | VV | 0
41 | 60516542R | Trám stavební SM/JD 135 x 200 mm, 4 - 6 m | m3 | 15.5034 |  | 0 |  | 0 |  | 0 | 21 | 0 | 0.55 | 8.53 | 0 | 0 | SPCM | RTS 25/ I | RTS 25/ I | 0 | 0 |  | Specifikace | Běžná |  |  | POL3_
|  | 0,14*0,3*211*1,1 |  | 9.7482 | [22 empty] | VV | 0
|  | 0,16*0,3*109*1,1 |  | 5.7552 | [22 empty] | VV | 0
42 | 762911121R00 | Impregnace řeziva tlakovakuová | m3 | 24.8221 |  | 0 |  | 0 |  | 0 | 21 | 0 | 0.0165 | 0.41 | 0 | 0 |  | RTS 25/ I | RTS 25/ I | 0 | 0 |  | Práce | Běžná |  |  | POL1_
|  | Odkaz na mn. položky pořadí 38 : 9,31871 |  | 9.3187 | [22 empty] | VV | 5
|  | Odkaz na mn. položky pořadí 41 : 15,50340 |  | 15.5034 | [22 empty] | VV | 5
43 | 762895000R00 | Spojovací prostředky pro montáž stropů | m3 | 24.8221 |  | 0 |  | 0 |  | 0 | 21 | 0 | 0.00301 | 0.07 | 0 | 0 |  | RTS 25/ I | RTS 25/ I | 0 | 0 |  | Práce | Běžná |  |  | POL1_
|  | Odkaz na mn. položky pořadí 38 : 9,31871 |  | 9.3187 | [22 empty] | VV | 5
|  | Odkaz na mn. položky pořadí 41 : 15,50340 |  | 15.5034 | [22 empty] | VV | 5
44 | 998762102R00 | Přesun hmot pro tesařské konstrukce, výšky do 12 m | t | 14.1876 |  | 0 |  | 0 |  | 0 | 21 | 0 | 0 | 0 | 0 | 0 |  | RTS 25/ I | RTS 25/ I | 1.751 | 24.84 |  | Přesun hmot | Běžná |  |  | POL7_
Díl: | 784 | Malby |  |  |  | 0 |  | 0 |  | 0 |  | 0 |  | 0.33 |  | 0.72 |  |  |  |  | 215.47 | [5 empty] | DIL
45 | 784011221RT2 | Zakrytí předmětů, včetně odstranění včetně dodávky fólie tl. 0,04 mm | m2 | 77.125 |  | 0 |  | 0 |  | 0 | 21 | 0 | 1e-05 | 0 | 0 | 0 |  | RTS 25/ I | RTS 25/ I | 0.029 | 2.24 |  | Práce | Běžná |  |  | POL1_
|  | zakrytí výplní před malbou : | [24 empty] | VV | 0
|  | (1,4*3,35*10+0,75*2,7*2+1,25*2,7+1,4*2,7*5+1*1,95*2) |  | 77.125 | [22 empty] | VV | 0
46 | 784011222RT2 | Zakrytí podlah, včetně odstranění včetně papírové lepenky | m2 | 282.385 |  | 0 |  | 0 |  | 0 | 21 | 0 | 0.00035 | 0.1 | 0 | 0 |  | RTS 25/ I | RTS 25/ I | 0.0135 | 3.81 |  | Práce | Běžná |  |  | POL1_
|  | zakrytí podlah před malbou : | [24 empty] | VV | 0
|  | 282,385 |  | 282.385 | [22 empty] | VV | 0
47 | 784402802R00 | Odstranění malby oškrábáním v místnosti H do 5 m | m2 | 800.76 |  | 0 |  | 0 |  | 0 | 21 | 0 | 0 | 0 | 0.0009 | 0.72 |  | RTS 25/ I | RTS 25/ I | 0.07975 | 63.86 |  | Práce | Běžná |  |  | POL1_
|  | Odkaz na mn. položky pořadí 7 : 800,76000 |  | 800.76 | [22 empty] | VV | 5
48 | 784191101R00 | Penetrace podkladu univerzální | m2 | 1083.145 |  | 0 |  | 0 |  | 0 | 21 | 0 | 7e-05 | 0.08 | 0 | 0 |  | RTS 25/ I | RTS 25/ I | 0.03248 | 35.18 |  | Práce | Běžná |  |  | POL1_
|  | Odkaz na mn. položky pořadí 29 : 800,76000 |  | 800.76 | [22 empty] | VV | 5
|  | Odkaz na mn. položky pořadí 3 : 282,38500 |  | 282.385 | [22 empty] | VV | 5
49 | 784195112R00 | Malba Standard, bílá, bez penetrace, 2 x | m2 | 1083.145 |  | 0 |  | 0 |  | 0 | 21 | 0 | 0.00014 | 0.15 | 0 | 0 |  | RTS 25/ I | RTS 25/ I | 0.10191 | 110.38 |  | Práce | Běžná |  |  | POL1_
|  | Odkaz na mn. položky pořadí 48 : 1083,14500 |  | 1083.145 | [22 empty] | VV | 5
Díl: | D96 | Přesuny suti a vybouraných hmot |  |  |  | 0 |  | 0 |  | 0 |  | 0 |  | 0 |  | 0 |  |  |  |  | 319.27 | [5 empty] | DIL
51 | 979100013RA0 | Odvoz suti a vybouraných hmot do 15 km, vnitrostaveništní přesun do 15 m | t | 83.9893 |  | 0 |  | 0 |  | 0 | 21 | 0 | 0 | 0 | 0 | 0 |  | Vlastní | Součtová | 2.47 | 207.45 |  | Přesun suti | Běžná |  |  | POL8_
52 | 979011311RT1 | Svislá doprava suti a vybouraných hmot shozem s naložením do shozu | t | 83.9893 |  | 0 |  | 0 |  | 0 | 21 | 0 | 0 | 0 | 0 | 0 |  | RTS 25/ I | RTS 25/ I | 0.55 | 46.19 |  | Přesun suti | Běžná |  |  | POL8_
53 | 979011321R00 | Montáž a demontáž shozu za 2.NP | kus | 7 |  | 0 |  | 0 |  | 0 | 21 | 0 | 0 | 0 | 0 | 0 |  | RTS 25/ I | RTS 25/ I | 8.84 | 61.88 |  | Práce | Běžná |  |  | POL1_
54 | 979011329R00 | Přípl. k mont.a dem. shozu za každé další podlaží | podlaž | 7 |  | 0 |  | 0 |  | 0 | 21 | 0 | 0 | 0 | 0 | 0 |  | RTS 25/ I | RTS 25/ I | 0.535 | 3.75 |  | Práce | Běžná |  |  | POL1_
55 | 979011331R00 | Pronájem shozu (za metr) | den | 588 |  | 0 |  | 0 |  | 0 | 21 | 0 | 0 | 0 | 0 | 0 |  | RTS 25/ I | RTS 25/ I | 0 | 0 |  | Práce | Běžná |  |  | POL1_
|  | 7*12*7 |  | 588 | [22 empty] | VV | 0
56 | 979011332R00 | Pronájem násypky (za kus) | den | 49 |  | 0 |  | 0 |  | 0 | 21 | 0 | 0 | 0 | 0 | 0 |  | RTS 25/ I | RTS 25/ I | 0 | 0 |  | Práce | Běžná |  |  | POL1_
|  | 7*7 |  | 49 | [22 empty] | VV | 0
57 | 979990107R00 | Poplatek za uložení suti - směs skupina odpadu 170904 | t | 14.1192 |  | 0 |  | 0 |  | 0 | 21 | 0 | 0 | 0 | 0 | 0 |  | RTS 25/ I | RTS 25/ I | 0 | 0 |  | Práce | Běžná |  |  | POL1_
|  | kategorie 17 09 04 smíšené stavební a demoliční odpady | [24 empty] | POP
|  | Odkaz na dem. hmot. položky pořadí 27 : 14,11925 |  | 14.1192 | [22 empty] | VV | 7
58 | 979999999R00 | Poplatek za ukládku suť do 10 % příměsí (skup.170107) | t | 46.8426 |  | 0 |  | 0 |  | 0 | 21 | 0 | 0 | 0 | 0 | 0 |  | RTS 25/ I | RTS 25/ I | 0 | 0 |  | Práce | Běžná |  |  | POL1_
|  | Odkaz na dem. hmot. položky pořadí 29 : 1,60152 |  | 1.6015 | [22 empty] | VV | 7
|  | Odkaz na dem. hmot. položky pořadí 23 : 12,70733 |  | 12.7073 | [22 empty] | VV | 7
|  | Odkaz na dem. hmot. položky pořadí 22 : 4,86000 |  | 4.86 | [22 empty] | VV | 7
|  | Odkaz na dem. hmot. položky pořadí 24 : 27,67373 |  | 27.6737 | [22 empty] | VV | 7
59 | 979990161R00 | Poplatek za uložení - dřevo, skupina odpadu 170201 | t | 22.3068 |  | 0 |  | 0 |  | 0 | 21 | 0 | 0 | 0 | 0 | 0 |  | RTS 25/ I | RTS 25/ I | 0 | 0 |  | Práce | Běžná |  |  | POL1_
|  | kategorie 17 02 01 dřevo | [24 empty] | POP
|  | Odkaz na dem. hmot. položky pořadí 25 : 3,95339 |  | 3.9534 | [22 empty] | VV | 7
|  | Odkaz na dem. hmot. položky pořadí 26 : 3,95339 |  | 3.9534 | [22 empty] | VV | 7
|  | Odkaz na dem. hmot. položky pořadí 28 : 14,40000 |  | 14.4 | [22 empty] | VV | 7
[25 empty] | 12 | 21 | DPH
| Celkem bez DPH |  |  |  |  | 0 | [18 empty] | 0 | 0 | SUM
END
Note on G53: 04.06.2025 - REVIZE č. 1: oprava součtového vzorce oddílu
Note on S7: Jedná se o informaci, zda se jedná o položku, která je do rozpočtu zadána z cenové soustavy RTS, nebo vlastní.
Note on T7: Jedná se o název CÚ, která je zadána u položky rozpočtu