## Rekapitulace stavby
Export Komplet | [24 empty] | VZ | 2.0 | ZAMOK |  |  |  |  | False | False | {c790824f-3295-4904-9ca8-8e60d25e55a3}
[31 empty] | 0,01 | 21
[31 empty] | 0,01 | 15
|  | REKAPITULACE STAVBY | [15 empty] | v --- níže se nacházejí doplnkové a pomocné údaje k sestavám --- v | [11 empty] | Návod na vyplnění | 0,001
|  | Kód: |  |  |  |  | 20189321-4 | [22 empty] | Měnit lze pouze buňky se žlutým podbarvením! 1) v Rekapitulaci stavby vyplňte údaje o Účastníkovi (přenesou se do ostatních sestav i v jiných listech) 2) na vybraných listech vyplňte v sestavě Soupis prací ceny u položek | 0,01
|  | Stavba: |  |  |  |  | Rekonstrukce školského objektu Husova 17 | [23 empty] | 0,01
|  | KSO: | [11 empty] | CC-CZ: | [16 empty] | 0,01
|  | Místo: |  |  |  |  | parc. č. 622, k.ú. Město Brno [610003] | [6 empty] | Datum: |  | 8. 12. 2022 | [14 empty] | 0,01
0,01
|  | Zadavatel: | [11 empty] | IČ: | [16 empty] | 0,01
|  |  | Statutární město Brno, městská část Brno-střed | [10 empty] | DIČ: | [16 empty] | 0,01
0,01
|  | Účastník: | [11 empty] | IČ: |  | Vyplň údaj | [14 empty] | 0,01
|  |  | Vyplň údaj | [10 empty] | DIČ: |  | Vyplň údaj | [14 empty] | 0,01
False
|  | Projektant: | [11 empty] | IČ: |  | 25594443 | [14 empty] | False
|  |  | INTAR, a.s. | [10 empty] | DIČ: |  | CZ25594443 | [14 empty] | True
0,01
|  | Zpracovatel: | [11 empty] | IČ: | [16 empty] | 0,01
[14 empty] | DIČ: | [16 empty] | False
Poznámka:
Soupis prací je sestaven s využitím Cenové soustavy ÚRS. Položky, které pochází z této cenové soustavy, jsou ve sloupci 'Cenová soustava' označeny popisem 'CS ÚRS' a úrovní příslušného kalendářního pololetí. Veškeré další informace vymezující popis a podmínky použití těchto položek z Cenové soustavy, které nejsou uvedeny přímo v soupisu prací, jsou neomezeně dálkově k dispozici na webu podminky.urs.cz.
|  | Cena bez DPH | [11 empty] | 0
[8 empty] | Sazba daně |  | Základ daně |  |  |  | Výše daně
|  | DPH |  | základní |  |  |  | 21% |  | 0 |  |  |  | 0
|  |  |  | snížená |  |  |  | 15% |  | 0 |  |  |  | 0
|  |  |  | zákl. přenesená |  |  |  | 21% |  | 0 |  |  |  | 0
|  |  |  | sníž. přenesená |  |  |  | 15% |  | 0 |  |  |  | 0
|  |  |  | nulová |  |  |  | 0% |  | 0 |  |  |  | 0
|  | Cena s DPH | [6 empty] | v |  | CZK |  |  | 0
REKAPITULACE OBJEKTŮ STAVBY A SOUPISŮ PRACÍ
| Kód: | [6 empty] | 20189321-4
| Stavba: | [6 empty] | Rekonstrukce školského objektu Husova 17
| Místo: | [6 empty] | parc. č. 622, k.ú. Město Brno [610003] |  |  |  |  | Datum: |  | 8. 12. 2022
| Zadavatel: | [6 empty] | Statutární město Brno, městská část Brno-střed |  |  |  |  | Projektant: |  | INTAR, a.s. |  |  | Informatívní údaje z listů zakázek
| Účastník: | [11 empty] | Zpracovatel:
| Kód |  |  |  | Popis | [6 empty] | Cena bez DPH [CZK] |  |  |  | Cena s DPH [CZK] | Typ | z toho Ostat. náklady [CZK] | DPH [CZK] | Normohodiny [h] | DPH základní [CZK] | DPH snížená [CZK] | DPH základní přenesená [CZK] | DPH snížená přenesená [CZK] | Základna DPH základní | Základna DPH snížená | Základna DPH zákl. přenesená | Základna DPH sníž. přenesená | Základna DPH nulová
| Náklady stavby celkem | [10 empty] | 0 |  |  |  | 0 |  | 0 | 0 | 0 | 0 | 0 | 0 | 0 | 0 | 0 | 0 | 0 | 0 |  | D | 0 | ###NOIMPORT### | IMPORT | {c790824f-3295-4904-9ca8-8e60d25e55a3} | {00000000-0000-0000-0000-000000000000}
|  | SO01 |  |  |  | Rekonstrukce střechy | [5 empty] | 0 |  |  |  | 0 | STA | 0 | 0 | 0 | 0 | 0 | 0 | 0 | 0 | 0 | 0 | 0 | 0 |  | D | 1 | ###NOIMPORT### | IMPORT | {0c06c75a-a0c6-42b6-9d62-277f0f0614f2} | {c790824f-3295-4904-9ca8-8e60d25e55a3} | 2
|  |  | D.1.1 |  |  |  | Architektonicko stavební řešení |  |  |  |  | 0 |  |  |  | 0 | Soupis | 0 | 0 | 0 | 0 | 0 | 0 | 0 | 0 | 0 | 0 | 0 | 0 |  | D | 2 |  | IMPORT | {39ee84ab-7e7b-4921-a9ee-0c18dcd8d92f} | {0c06c75a-a0c6-42b6-9d62-277f0f0614f2}
/ |  |  |  | D.1.1 |  |  |  | Architektonicko stavební řešení |  |  |  | 0 |  |  |  | 0 | Soupis | 0 | 0 | 0 | 0 | 0 | 0 | 0 | 0 | 0 | 0 | 0 | 0 |  |  | 3 | ###NOINSERT### | IMPORT | {39ee84ab-7e7b-4921-a9ee-0c18dcd8d92f} | {0c06c75a-a0c6-42b6-9d62-277f0f0614f2}
/ |  |  |  | D.1.1.94 |  |  |  | Fasádní lešení |  |  |  | 0 |  |  |  | 0 | Soupis | 0 | 0 | 0 | 0 | 0 | 0 | 0 | 0 | 0 | 0 | 0 | 0 |  |  | 3 |  | IMPORT | {314c17ac-6dce-42ff-a967-56940bf446e2} | {39ee84ab-7e7b-4921-a9ee-0c18dcd8d92f}
/ |  |  | D.1.4e |  |  |  | Silnoproudé elektroinstalace, hromosvod |  |  |  |  | 0 |  |  |  | 0 | Soupis | 0 | 0 | 0 | 0 | 0 | 0 | 0 | 0 | 0 | 0 | 0 | 0 |  |  | 2 |  | IMPORT | {721c6373-7560-4246-a24f-a4777acf0dcb} | {0c06c75a-a0c6-42b6-9d62-277f0f0614f2}
/ |  | VON |  |  |  | Vedlejší a ostatní náklady | [5 empty] | 0 |  |  |  | 0 | VON | 0 | 0 | 0 | 0 | 0 | 0 | 0 | 0 | 0 | 0 | 0 | 0 |  |  | 1 |  | IMPORT | {bb0d1d76-60c3-4750-a30c-74c3c61d36df} | {c790824f-3295-4904-9ca8-8e60d25e55a3} | 2

## D.1.1 - Architektonicko s...
{39ee84ab-7e7b-4921-a9ee-0c18dcd8d92f}
2
| KRYCÍ LIST SOUPISU PRACÍ | [7 empty] | v --- níže se nacházejí doplnkové a pomocné údaje k sestavám --- v | [8 empty] | False
Stavba:
Rekonstrukce školského objektu Husova 17
Objekt:
SO01 - Rekonstrukce střechy
Soupis:
D.1.1 - Architektonicko stavební řešení
| KSO: |  |  |  |  | CC-CZ:
| Místo: |  | parc. č. 622, k.ú. Město Brno [610003] |  |  | Datum: | 8. 12. 2022
| Zadavatel: |  |  |  |  | IČ:
|  | Statutární město Brno, městská část Brno-střed |  |  |  | DIČ:
| Účastník: |  |  |  |  | IČ: | Vyplň údaj
|  | Vyplň údaj |  |  |  | DIČ: | Vyplň údaj
| Projektant: |  |  |  |  | IČ: | 25594443
|  | INTAR, a.s. |  |  |  | DIČ: | CZ25594443
| Zpracovatel: |  |  |  |  | IČ:
DIČ:
Poznámka:
| Cena bez DPH | [5 empty] | 0
|  |  | Základ daně |  |  | Sazba daně | Výše daně
| DPH | základní | 0 |  |  | 21% | 0
|  | snížená | 0 |  |  | 15% | 0
|  | zákl. přenesená | 0 |  |  | 21% | 0
|  | sníž. přenesená | 0 |  |  | 15% | 0
|  | nulová | 0 |  |  | 0% | 0
| Cena s DPH |  |  | v | CZK |  | 0
REKAPITULACE ČLENĚNÍ SOUPISU PRACÍ
Stavba:
Rekonstrukce školského objektu Husova 17
Objekt:
SO01 - Rekonstrukce střechy
Soupis:
D.1.1 - Architektonicko stavební řešení
Místo: |  |  | parc. č. 622, k.ú. Město Brno [610003] |  |  | Datum: | 8. 12. 2022
Zadavatel: |  |  | Statutární město Brno, městská část Brno-střed |  |  | Projektant: | INTAR, a.s.
Účastník: |  |  | Vyplň údaj |  |  | Zpracovatel:
Kód dílu - Popis | [6 empty] | Cena celkem [CZK]
Náklady stavby celkem | [6 empty] | 0 | [11 empty] | -1
| HSV - Práce a dodávky HSV | [5 empty] | 0
| 2 - Zakládání | [5 empty] | 0
| 3 - Svislé a kompletní konstrukce | [5 empty] | 0
| 4 - Vodorovné konstrukce | [5 empty] | 0
| 6 - Úpravy povrchů, podlahy a osazování výplní | [5 empty] | 0
| 9 - Ostatní konstrukce a práce, bourání | [5 empty] | 0
| 997 - Přesun sutě | [5 empty] | 0
| 998 - Přesun hmot | [5 empty] | 0
| PSV - Práce a dodávky PSV | [5 empty] | 0
| 713 - Izolace tepelné | [5 empty] | 0
| 721 - Zdravotechnika - vnitřní kanalizace | [5 empty] | 0
| 762 - Konstrukce tesařské | [5 empty] | 0
| 763 - Konstrukce suché výstavby | [5 empty] | 0
| 764 - Konstrukce klempířské | [5 empty] | 0
| 765 - Krytina skládaná | [5 empty] | 0
| 766 - Konstrukce truhlářské | [5 empty] | 0
| 767 - Konstrukce zámečnické | [5 empty] | 0
| 783 - Dokončovací práce - nátěry | [5 empty] | 0
| 784 - Dokončovací práce - malby a tapety | [5 empty] | 0
SOUPIS PRACÍ
Stavba:
Rekonstrukce školského objektu Husova 17
Objekt:
SO01 - Rekonstrukce střechy
Soupis:
D.1.1 - Architektonicko stavební řešení
Místo: |  |  | parc. č. 622, k.ú. Město Brno [610003] |  |  | Datum: | 8. 12. 2022
Zadavatel: |  |  | Statutární město Brno, městská část Brno-střed |  |  | Projektant: | INTAR, a.s.
Účastník: |  |  | Vyplň údaj |  |  | Zpracovatel:
PČ | Typ | Kód | Popis | MJ | Množství | J.cena [CZK] | Cena celkem [CZK] | Cenová soustava |  | DPH | J. Nh [h] | Nh celkem [h] | J. hmotnost [t] | Hmotnost celkem [t] | J. suť [t] | Suť Celkem [t]
Náklady soupisu celkem | [6 empty] | 0 |  |  |  |  | 0 |  | 218.8218 |  | 478.8645 |  | D | -1 | [10 empty] | 0
| D | HSV | Práce a dodávky HSV |  |  |  | 0 |  |  |  |  | 0 |  | 110.7093 |  | 354.9824 | 1 | D | 0 |  |  |  | ROZPOCET | [6 empty] | 0
| D | 2 | Zakládání |  |  |  | 0 |  |  |  |  | 0 |  | 5.2983 |  | 0 | 1 | D | 1 |  |  |  | ROZPOCET | [6 empty] | 0
1 | K | 275313811 | Základy z betonu prostého patky a bloky z betonu kamenem neprokládaného tř. C 25/30 | m3 | 2.1 |  | 0 | CS ÚRS 2024 02 |  | základní |  | 0 | 2.5019 | 5.2539 | 0 | 0 | 4 | K | 2 |  |  |  | ROZPOCET | 0 | 0 | 0 | 0 | 0 | 1 | 0 | 4 | 917946315
| Online PSC |  | https://podminky.urs.cz/item/CS_URS_2024_02/275313811 | [14 empty] | Online PSC | 2
| VV |  | roznášecí bloky pod ocelové nosníky | [14 empty] | VV | 2 | 1 | True | 0 | ROZPOCET
| VV |  | 0,5*0,5*0,15*56 |  | 2.1 | [12 empty] | VV | 2 | 2 | True | 0 | ROZPOCET
| VV |  | Součet |  | 2.1 | [12 empty] | VV | 2 | 4 | True | 1 | ROZPOCET
2 | K | 275351121 | Bednění základů patek zřízení | m2 | 16.8 |  | 0 | CS ÚRS 2024 02 |  | základní |  | 0 | 0.00264 | 0.044352 | 0 | 0 | 4 | K | 2 |  |  |  | ROZPOCET | 0 | 0 | 0 | 0 | 0 | 1 | 0 | 4 | 650936034
| Online PSC |  | https://podminky.urs.cz/item/CS_URS_2024_02/275351121 | [14 empty] | Online PSC | 2
| VV |  | roznášecí bloky pod ocelové nosníky | [14 empty] | VV | 2 | 1 | True | 0 | ROZPOCET
| VV |  | 0,5*4*0,15*56 |  | 16.8 | [12 empty] | VV | 2 | 2 | True | 0 | ROZPOCET
| VV |  | Součet |  | 16.8 | [12 empty] | VV | 2 | 4 | True | 1 | ROZPOCET
3 | K | 275351122 | Bednění základů patek odstranění | m2 | 16.8 |  | 0 | CS ÚRS 2024 02 |  | základní |  | 0 | 0 | 0 | 0 | 0 | 4 | K | 2 |  |  |  | ROZPOCET | 0 | 0 | 0 | 0 | 0 | 1 | 0 | 4 | 1117064675
| Online PSC |  | https://podminky.urs.cz/item/CS_URS_2024_02/275351122 | [14 empty] | Online PSC | 2
| D | 3 | Svislé a kompletní konstrukce |  |  |  | 0 |  |  |  |  | 0 |  | 29.0417 |  | 0 | 1 | D | 1 |  |  |  | ROZPOCET | [6 empty] | 0
4 | K | 311231116 | Zdivo z cihel pálených nosné z cihel plných dl. 290 mm P 7 až 15, na maltu MC-5 nebo MC-10 | m3 | 5.826 |  | 0 | CS ÚRS 2024 02 |  | základní |  | 0 | 1.7864 | 10.4073 | 0 | 0 | 4 | K | 2 |  |  |  | ROZPOCET | 0 | 0 | 0 | 0 | 0 | 1 | 0 | 4 | 598037600
| Online PSC |  | https://podminky.urs.cz/item/CS_URS_2024_02/311231116 | [14 empty] | Online PSC | 2
| VV |  | nadezdívka stěn schodiště | [14 empty] | VV | 2 | 1 | True | 0 | ROZPOCET
| VV |  | 4,975*0,3*(1,05+1,37) |  | 3.612 | [12 empty] | VV | 2 | 2 | True | 0 | ROZPOCET
| VV |  | 3,05*2*0,3*(1,05+1,37)/2 |  | 2.214 | [12 empty] | VV | 2 | 2 | True | 0 | ROZPOCET
| VV |  | Součet |  | 5.826 | [12 empty] | VV | 2 | 4 | True | 1 | ROZPOCET
5 | K | 310239211 | Zazdívka otvorů ve zdivu nadzákladovém cihlami pálenými plochy přes 1 m2 do 4 m2 na maltu vápenocementovou | m3 | 7.5 |  | 0 | CS ÚRS 2024 02 |  | základní |  | 0 | 1.8775 | 14.0812 | 0 | 0 | 4 | K | 2 |  |  |  | ROZPOCET | 0 | 0 | 0 | 0 | 0 | 1 | 0 | 4 | -520009468
| Online PSC |  | https://podminky.urs.cz/item/CS_URS_2024_02/310239211 | [14 empty] | Online PSC | 2
| VV |  | oprava zdiva štítových stěn a nadezdívek | [14 empty] | VV | 2 | 1 | True | 0 | ROZPOCET
| VV |  | "odhad množství" 25*0,3 |  | 7.5 | [12 empty] | VV | 2 | 2 | True | 0 | ROZPOCET
| VV |  | Součet |  | 7.5 | [12 empty] | VV | 2 | 4 | True | 1 | ROZPOCET
6 | K | 317941121 | Osazování ocelových válcovaných nosníků na zdivu I nebo IE nebo U nebo UE nebo L do č. 12 nebo výšky do 120 mm | t | 0.025 |  | 0 | CS ÚRS 2024 02 |  | základní |  | 0 | 0.01954 | 0.0004885 | 0 | 0 | 4 | K | 2 |  |  |  | ROZPOCET | 0 | 0 | 0 | 0 | 0 | 1 | 0 | 4 | 1505153372
| Online PSC |  | https://podminky.urs.cz/item/CS_URS_2024_02/317941121 | [14 empty] | Online PSC | 2
| VV |  | překlad nad novými dveřmi ze schodiště | [14 empty] | VV | 2 | 1 | True | 0 | ROZPOCET
| VV |  | 2*1,4*(8,34/1000)*1,05 |  | 0.025 | [12 empty] | VV | 2 | 2 | True | 0 | ROZPOCET
| VV |  | Součet |  | 0.025 | [12 empty] | VV | 2 | 4 | True | 1 | ROZPOCET
7 | M | 13010712 | ocel profilová jakost S235JR (11 375) průřez I (IPN) 100 | t | 0.025 |  | 0 | CS ÚRS 2024 02 |  | základní |  | 0 | 1 | 0.025 | 0 | 0 | 8 | M | 2 |  |  |  | ROZPOCET | 0 | 0 | 0 | 0 | 0 | 1 | 0 | 4 | -913581794
8 | K | 317944323 | Válcované nosníky dodatečně osazované do připravených otvorů bez zazdění hlav č. 14 až 22 | t | 4.108 |  | 0 | CS ÚRS 2024 02 |  | základní |  | 0 | 1.09 | 4.4777 | 0 | 0 | 4 | K | 2 |  |  |  | ROZPOCET | 0 | 0 | 0 | 0 | 0 | 1 | 0 | 4 | -1440517148
| Online PSC |  | https://podminky.urs.cz/item/CS_URS_2024_02/317944323 | [14 empty] | Online PSC | 2
| VV |  | válcované nosníky viz SKŘ, v.č. 02 | [14 empty] | VV | 2 | 1 | True | 0 | ROZPOCET
| VV |  | "1,1 - U180" 9,5*8*(22/1000) |  | 1.672 | [12 empty] | VV | 2 | 2 | True | 0 | ROZPOCET
| VV |  | "2,1 - U180" 16,8*2*(22/1000) |  | 0.739 | [12 empty] | VV | 2 | 2 | True | 0 | ROZPOCET
| VV |  | "3,1 - U180" 11,8*4*(22/1000) |  | 1.038 | [12 empty] | VV | 2 | 2 | True | 0 | ROZPOCET
| VV |  | "4,1 - I180" 6,5*2*(21,9/1000) |  | 0.285 | [12 empty] | VV | 2 | 2 | True | 0 | ROZPOCET
| VV |  | "spojovací materiál 10%" 0,374 |  | 0.374 | [12 empty] | VV | 2 | 2 | True | 0 | ROZPOCET
| VV |  | Součet |  | 4.108 | [12 empty] | VV | 2 | 4 | True | 1 | ROZPOCET
9 | K | 346244381 | Plentování ocelových válcovaných nosníků jednostranné cihlami na maltu, výška stojiny do 200 mm | m2 | 0.28 |  | 0 | CS ÚRS 2024 02 |  | základní |  | 0 | 0.17818 | 0.04989 | 0 | 0 | 4 | K | 2 |  |  |  | ROZPOCET | 0 | 0 | 0 | 0 | 0 | 1 | 0 | 4 | -1995878340
| Online PSC |  | https://podminky.urs.cz/item/CS_URS_2024_02/346244381 | [14 empty] | Online PSC | 2
| VV |  | 1,4*0,1*2 |  | 0.28 | [12 empty] | VV | 2 | 2 | True | 0 | ROZPOCET
| VV |  | Součet |  | 0.28 | [12 empty] | VV | 2 | 4 | True | 1 | ROZPOCET
| D | 4 | Vodorovné konstrukce |  |  |  | 0 |  |  |  |  | 0 |  | 6.3744 |  | 0 | 1 | D | 1 |  |  |  | ROZPOCET | [6 empty] | 0
10 | K | 410102001 | Sanace poškozeného zhlaví stropního trámu | ks | 45 |  | 0 | vlastní |  | základní |  | 0 | 0 | 0 | 0 | 0 | 4 | K | 2 |  |  |  | ROZPOCET | 0 | 0 | 0 | 0 | 0 | 1 | 0 | 4 | 1493135111
| P |  | Poznámka k položce: sanace dle var1, var2 nebo var3 - dle rozhodnutí statika. Počet sanovaných zhlaví trámůl je určen dle průzkum v množství, uvedeném na výkr. č. 01 části SKŘ. Skutečné množství a způsob sanace budou rozhodnuty statikem po posouzení všech stropních trámů. | [14 empty] | P | 2
| VV |  | "dle SKŘ, výkr. č. 01 - cca" 45 |  | 45 | [12 empty] | VV | 2 | 2 | True | 0 | ROZPOCET
| VV |  | Součet |  | 45 | [12 empty] | VV | 2 | 4 | True | 1 | ROZPOCET
11 | K | 411354315 | Podpěrná konstrukce stropů - desek, kleneb a skořepin výška podepření do 4 m tloušťka stropu přes 25 do 35 cm zřízení | m2 | 754.86 |  | 0 | CS ÚRS 2024 02 |  | základní |  | 0 | 0.001 | 0.75486 | 0 | 0 | 4 | K | 2 |  |  |  | ROZPOCET | 0 | 0 | 0 | 0 | 0 | 1 | 0 | 4 | 1758701414
| Online PSC |  | https://podminky.urs.cz/item/CS_URS_2024_02/411354315 | [14 empty] | Online PSC | 2
| VV |  | podpěrná konstrukce stropů při provádění oprav stropních trámů | [14 empty] | VV | 2 | 1 | True | 0 | ROZPOCET
| VV |  | "301 - chodba se schodišti" 163,09 |  | 163.09 | [12 empty] | VV | 2 | 2 | True | 0 | ROZPOCET
| VV |  | "302 - předsíň WC chlapci" 5,98 |  | 5.98 | [12 empty] | VV | 2 | 2 | True | 0 | ROZPOCET
| VV |  | "303 - WC chlapci" 14,04 |  | 14.04 | [12 empty] | VV | 2 | 2 | True | 0 | ROZPOCET
| VV |  | "304 - předsíň WC dívky" 5,98 |  | 5.98 | [12 empty] | VV | 2 | 2 | True | 0 | ROZPOCET
| VV |  | "305 - WC dívky" 14,04 |  | 14.04 | [12 empty] | VV | 2 | 2 | True | 0 | ROZPOCET
| VV |  | "306 - kabinet" 6,03 |  | 6.03 | [12 empty] | VV | 2 | 2 | True | 0 | ROZPOCET
| VV |  | "307 - kabinet" 5,31 |  | 5.31 | [12 empty] | VV | 2 | 2 | True | 0 | ROZPOCET
| VV |  | "309 - kabinet" 52,58 |  | 52.58 | [12 empty] | VV | 2 | 2 | True | 0 | ROZPOCET
| VV |  | "310 - učebna" 75,32 |  | 75.32 | [12 empty] | VV | 2 | 2 | True | 0 | ROZPOCET
| VV |  | "311 - kabinet" 14,63 |  | 14.63 | [12 empty] | VV | 2 | 2 | True | 0 | ROZPOCET
| VV |  | "312 - učebna" 54,17 |  | 54.17 | [12 empty] | VV | 2 | 2 | True | 0 | ROZPOCET
| VV |  | "314 - učebna" 82,79 |  | 82.79 | [12 empty] | VV | 2 | 2 | True | 0 | ROZPOCET
| VV |  | "314 - učebna" 78,24 |  | 78.24 | [12 empty] | VV | 2 | 2 | True | 0 | ROZPOCET
| VV |  | "316 - učebna" 80,03 |  | 80.03 | [12 empty] | VV | 2 | 2 | True | 0 | ROZPOCET
| VV |  | "317 - učebna" 81,36 |  | 81.36 | [12 empty] | VV | 2 | 2 | True | 0 | ROZPOCET
| VV |  | "318 - kabinet" 21,27 |  | 21.27 | [12 empty] | VV | 2 | 2 | True | 0 | ROZPOCET
| VV |  | Součet |  | 754.86 | [12 empty] | VV | 2 | 4 | True | 1 | ROZPOCET
12 | K | 411354316 | Podpěrná konstrukce stropů - desek, kleneb a skořepin výška podepření do 4 m tloušťka stropu přes 25 do 35 cm odstranění | m2 | 754.86 |  | 0 | CS ÚRS 2024 02 |  | základní |  | 0 | 0 | 0 | 0 | 0 | 4 | K | 2 |  |  |  | ROZPOCET | 0 | 0 | 0 | 0 | 0 | 1 | 0 | 4 | 219273273
| Online PSC |  | https://podminky.urs.cz/item/CS_URS_2024_02/411354316 | [14 empty] | Online PSC | 2
13 | K | 411354335 | Podpěrná konstrukce stropů - desek, kleneb a skořepin výška podepření přes 4 do 6 m tloušťka stropu přes 25 do 35 cm zřízení | m2 | 240.57 |  | 0 | CS ÚRS 2024 02 |  | základní |  | 0 | 0.00104 | 0.25019 | 0 | 0 | 4 | K | 2 |  |  |  | ROZPOCET | 0 | 0 | 0 | 0 | 0 | 1 | 0 | 4 | 1894977630
| Online PSC |  | https://podminky.urs.cz/item/CS_URS_2024_02/411354335 | [14 empty] | Online PSC | 2
| VV |  | podpěrná konstrukce stropů při provádění oprav stropních trámů | [14 empty] | VV | 2 | 1 | True | 0 | ROZPOCET
| VV |  | "301 - hlavní schodiště" 75,94 |  | 75.94 | [12 empty] | VV | 2 | 2 | True | 0 | ROZPOCET
| VV |  | "308 - schodiště" 12,69 |  | 12.69 | [12 empty] | VV | 2 | 2 | True | 0 | ROZPOCET
| VV |  | "315 - aula" 151,94 |  | 151.94 | [12 empty] | VV | 2 | 2 | True | 0 | ROZPOCET
| VV |  | Součet |  | 240.57 | [12 empty] | VV | 2 | 4 | True | 1 | ROZPOCET
14 | K | 411354336 | Podpěrná konstrukce stropů - desek, kleneb a skořepin výška podepření přes 4 do 6 m tloušťka stropu přes 25 do 35 cm odstranění | m2 | 240.57 |  | 0 | CS ÚRS 2024 02 |  | základní |  | 0 | 0 | 0 | 0 | 0 | 4 | K | 2 |  |  |  | ROZPOCET | 0 | 0 | 0 | 0 | 0 | 1 | 0 | 4 | -1763661251
| Online PSC |  | https://podminky.urs.cz/item/CS_URS_2024_02/411354336 | [14 empty] | Online PSC | 2
15 | K | 413231221 | Zazdívka zhlaví stropních trámů nebo válcovaných nosníků pálenými cihlami trámů, průřezu přes 0,02 do 0,04 m2 | kus | 76 |  | 0 | CS ÚRS 2024 02 |  | základní |  | 0 | 0.06736 | 5.1194 | 0 | 0 | 4 | K | 2 |  |  |  | ROZPOCET | 0 | 0 | 0 | 0 | 0 | 1 | 0 | 4 | -136648827
| Online PSC |  | https://podminky.urs.cz/item/CS_URS_2024_02/413231221 | [14 empty] | Online PSC | 2
| VV |  | "úprava zhlaví vazných trámů VT1" 6 |  | 6 | [12 empty] | VV | 2 | 2 | True | 0 | ROZPOCET
| VV |  | "úprava zhlaví vazných trámů VT2" 2 |  | 2 | [12 empty] | VV | 2 | 2 | True | 0 | ROZPOCET
| VV |  | "úprava zhlaví vazných trámů VT3" 1 |  | 1 | [12 empty] | VV | 2 | 2 | True | 0 | ROZPOCET
| VV |  | válcované nosníky viz SKŘ, v.č. 02 | [14 empty] | VV | 2 | 1 | True | 0 | ROZPOCET
| VV |  | "1,1 - U180" 8*1 |  | 8 | [12 empty] | VV | 2 | 2 | True | 0 | ROZPOCET
| VV |  | "2,1 - U180" 2*2 |  | 4 | [12 empty] | VV | 2 | 2 | True | 0 | ROZPOCET
| VV |  | "3,1 - U180" 4*2 |  | 8 | [12 empty] | VV | 2 | 2 | True | 0 | ROZPOCET
| VV |  | "4,1 - I180" 2*1 |  | 2 | [12 empty] | VV | 2 | 2 | True | 0 | ROZPOCET
| VV |  | "úprava zhlaví stropních trámů" 45 |  | 45 | [12 empty] | VV | 2 | 2 | True | 0 | ROZPOCET
| VV |  | Součet |  | 76 | [12 empty] | VV | 2 | 4 | True | 1 | ROZPOCET
16 | K | 4300101001 | Oprava cihelného schodiště | ks | 1 |  | 0 | vlastní |  | základní |  | 0 | 0.25 | 0.25 | 0 | 0 | 4 | K | 2 |  |  |  | ROZPOCET | 0 | 0 | 0 | 0 | 0 | 1 | 0 | 4 | -78388224
| P |  | Poznámka k položce: očištění, výměna poškozených cihel, proškrábání spár a nové vyspírování cementovou maltou | [14 empty] | P | 2
| D | 6 | Úpravy povrchů, podlahy a osazování výplní |  |  |  | 0 |  |  |  |  | 0 |  | 69.2679 |  | 0 | 1 | D | 1 |  |  |  | ROZPOCET | [6 empty] | 0
17 | K | 6100101001 | Oprava stropních štuků a profilů po provedení výměny stropních trámů | m2 | 230 |  | 0 | vlastní |  | základní |  | 0 | 0 | 0 | 0 | 0 | 4 | K | 2 |  |  |  | ROZPOCET | 0 | 0 | 0 | 0 | 0 | 1 | 0 | 4 | 1609145638
| P |  | Poznámka k položce: odborný odhad - skutečný rozsah a cena budou upřesněny podle skutečnosti po provedení podrobného průzkumu a zhodnocení stavu štuků a jejich stávajícího poškození a rozsahu poškození při provádění prací práce budou prováděny odbornými štukatéry, případně restaurátory včetně opravy případně poškozených omítek stěna sloupů a výmalby místností Výrobní dokumentaci prvků je nezbytné před realizací předložit k posouzení a schválení zástupcům památkové péče. | [14 empty] | P | 2
| VV |  | "strop auly" 152 |  | 152 | [12 empty] | VV | 2 | 2 | True | 0 | ROZPOCET
| VV |  | "strop schodiště" 78 |  | 78 | [12 empty] | VV | 2 | 2 | True | 0 | ROZPOCET
| VV |  | Součet |  | 230 | [12 empty] | VV | 2 | 4 | True | 1 | ROZPOCET
18 | K | 611325423 | Oprava vápenocementové omítky vnitřních ploch štukové dvouvrstvé, tl. jádrové omítky do 20 mm a tl. štuku do 3 mm stropů, v rozsahu opravované plochy přes 30 do 50% | m2 | 767.55 |  | 0 | CS ÚRS 2024 02 |  | základní |  | 0 | 0.0295 | 22.6427 | 0 | 0 | 4 | K | 2 |  |  |  | ROZPOCET | 0 | 0 | 0 | 0 | 0 | 1 | 0 | 4 | 894002230
| Online PSC |  | https://podminky.urs.cz/item/CS_URS_2024_02/611325423 | [14 empty] | Online PSC | 2
| VV |  | omítky stropů ve 3.NP | [14 empty] | VV | 2 | 1 | True | 0 | ROZPOCET
| VV |  | "301 - chodba se schodišti" 163,09 |  | 163.09 | [12 empty] | VV | 2 | 2 | True | 0 | ROZPOCET
| VV |  | "302 - předsíň WC chlapci" 5,98 |  | 5.98 | [12 empty] | VV | 2 | 2 | True | 0 | ROZPOCET
| VV |  | "303 - WC chlapci" 14,04 |  | 14.04 | [12 empty] | VV | 2 | 2 | True | 0 | ROZPOCET
| VV |  | "304 - předsíň WC dívky" 5,98 |  | 5.98 | [12 empty] | VV | 2 | 2 | True | 0 | ROZPOCET
| VV |  | "305 - WC dívky" 14,04 |  | 14.04 | [12 empty] | VV | 2 | 2 | True | 0 | ROZPOCET
| VV |  | "306 - kabinet" 6,03 |  | 6.03 | [12 empty] | VV | 2 | 2 | True | 0 | ROZPOCET
| VV |  | "307 - kabinet" 5,31 |  | 5.31 | [12 empty] | VV | 2 | 2 | True | 0 | ROZPOCET
| VV |  | "308 - schodiště" 12,69 |  | 12.69 | [12 empty] | VV | 2 | 2 | True | 0 | ROZPOCET
| VV |  | "309 - kabinet" 52,58 |  | 52.58 | [12 empty] | VV | 2 | 2 | True | 0 | ROZPOCET
| VV |  | "310 - učebna" 75,32 |  | 75.32 | [12 empty] | VV | 2 | 2 | True | 0 | ROZPOCET
| VV |  | "311 - kabinet" 14,63 |  | 14.63 | [12 empty] | VV | 2 | 2 | True | 0 | ROZPOCET
| VV |  | "312 - učebna" 54,17 |  | 54.17 | [12 empty] | VV | 2 | 2 | True | 0 | ROZPOCET
| VV |  | "314 - učebna" 82,79 |  | 82.79 | [12 empty] | VV | 2 | 2 | True | 0 | ROZPOCET
| VV |  | "314 - učebna" 78,24 |  | 78.24 | [12 empty] | VV | 2 | 2 | True | 0 | ROZPOCET
| VV |  | "316 - učebna" 80,03 |  | 80.03 | [12 empty] | VV | 2 | 2 | True | 0 | ROZPOCET
| VV |  | "317 - učebna" 81,36 |  | 81.36 | [12 empty] | VV | 2 | 2 | True | 0 | ROZPOCET
| VV |  | "318 - kabinet" 21,27 |  | 21.27 | [12 empty] | VV | 2 | 2 | True | 0 | ROZPOCET
| VV |  | Součet |  | 767.55 | [12 empty] | VV | 2 | 4 | True | 1 | ROZPOCET
19 | K | 612311111 | Omítka vápenná vnitřních ploch nanášená ručně jednovrstvá hrubá, tloušťky do 10 mm zatřená svislých konstrukcí stěn | m2 | 508.915 |  | 0 | CS ÚRS 2024 02 |  | základní |  | 0 | 0.0147 | 7.4811 | 0 | 0 | 4 | K | 2 |  |  |  | ROZPOCET | 0 | 0 | 0 | 0 | 0 | 1 | 0 | 4 | -752044527
| Online PSC |  | https://podminky.urs.cz/item/CS_URS_2024_02/612311111 | [14 empty] | Online PSC | 2
| VV |  | nová omítka vápenná hrubá - viz poznámka BP 09, 10, 11 | [14 empty] | VV | 2 | 1 | True | 0 | ROZPOCET
| VV |  | "půdní nadezdívky" (4,4+9,2)*(0,835+0,15) |  | 13.396 | [12 empty] | VV | 2 | 2 | True | 0 | ROZPOCET
| VV |  | (21,95+0,2+8,2)*1,96 |  | 59.486 | [12 empty] | VV | 2 | 2 | True | 0 | ROZPOCET
| VV |  | (21,4+0,65*2+21,6)*1,96 |  | 86.828 | [12 empty] | VV | 2 | 2 | True | 0 | ROZPOCET
| VV |  | (21,95+8,65+16,2+8,65+8,05)*(0,835+0,15) |  | 62.548 | [12 empty] | VV | 2 | 2 | True | 0 | ROZPOCET
| VV |  | "okna v nadezdívkách (ostění, nadpraží, parapet)" (1,0+0,5)*2*0,65*(6+6+2+7) |  | 40.95 | [12 empty] | VV | 2 | 2 | True | 0 | ROZPOCET
| VV |  | "štíty" 50,1+(19,0*(1,96+3,85/2))+56,3 |  | 180.215 | [12 empty] | VV | 2 | 2 | True | 0 | ROZPOCET
| VV |  | "zdivo schodiště" 3,235*2*(3,02+1,1)/2+4,975*3,02+19,42*2-0,9*1,89 |  | 65.492 | [12 empty] | VV | 2 | 2 | True | 0 | ROZPOCET
| VV |  | Součet |  | 508.915 | [12 empty] | VV | 2 | 4 | True | 1 | ROZPOCET
20 | K | 612325422 | Oprava vápenocementové omítky vnitřních ploch štukové dvouvrstvé, tl. jádrové omítky do 20 mm a tl. štuku do 3 mm stěn, v rozsahu opravované plochy přes 10 do 30% | m2 | 1939.2 |  | 0 | CS ÚRS 2024 02 |  | základní |  | 0 | 0.0176 | 34.1299 | 0 | 0 | 4 | K | 2 |  |  |  | ROZPOCET | 0 | 0 | 0 | 0 | 0 | 1 | 0 | 4 | -952943082
| Online PSC |  | https://podminky.urs.cz/item/CS_URS_2024_02/612325422 | [14 empty] | Online PSC | 2
| VV |  | omítky stěn ve 3.NP | [14 empty] | VV | 2 | 1 | True | 0 | ROZPOCET
| VV |  | "301 - chodba se schodišti" 115,9*4,0 |  | 463.6 | [12 empty] | VV | 2 | 2 | True | 0 | ROZPOCET
| VV |  | "302 - předsíň WC chlapci" 9,8*4,0 |  | 39.2 | [12 empty] | VV | 2 | 2 | True | 0 | ROZPOCET
| VV |  | "303 - WC chlapci" 16*4,0 |  | 64 | [12 empty] | VV | 2 | 2 | True | 0 | ROZPOCET
| VV |  | "304 - předsíň WC dívky" 9,8*4,0 |  | 39.2 | [12 empty] | VV | 2 | 2 | True | 0 | ROZPOCET
| VV |  | "305 - WC dívky" 16*4,0 |  | 64 | [12 empty] | VV | 2 | 2 | True | 0 | ROZPOCET
| VV |  | "306 - kabinet" 9,7*4,0 |  | 38.8 | [12 empty] | VV | 2 | 2 | True | 0 | ROZPOCET
| VV |  | "307 - kabinet" 9,5*4,0 |  | 38 | [12 empty] | VV | 2 | 2 | True | 0 | ROZPOCET
| VV |  | "308 - schodiště" 14,2*6,0 |  | 85.2 | [12 empty] | VV | 2 | 2 | True | 0 | ROZPOCET
| VV |  | "309 - kabinet" 29,8*4,0 |  | 119.2 | [12 empty] | VV | 2 | 2 | True | 0 | ROZPOCET
| VV |  | "310 - učebna" 35,5*4,0 |  | 142 | [12 empty] | VV | 2 | 2 | True | 0 | ROZPOCET
| VV |  | "311 - kabinet" 17,7*4,0 |  | 70.8 | [12 empty] | VV | 2 | 2 | True | 0 | ROZPOCET
| VV |  | "312 - učebna" 29,5*4,0 |  | 118 | [12 empty] | VV | 2 | 2 | True | 0 | ROZPOCET
| VV |  | "314 - učebna" 36,4*4,0 |  | 145.6 | [12 empty] | VV | 2 | 2 | True | 0 | ROZPOCET
| VV |  | "314 - učebna" 35,5*4,0 |  | 142 | [12 empty] | VV | 2 | 2 | True | 0 | ROZPOCET
| VV |  | "316 - učebna" 35,6*4,0 |  | 142.4 | [12 empty] | VV | 2 | 2 | True | 0 | ROZPOCET
| VV |  | "317 - učebna" 36,6*4,0 |  | 146.4 | [12 empty] | VV | 2 | 2 | True | 0 | ROZPOCET
| VV |  | "318 - kabinet" 20,2*4,0 |  | 80.8 | [12 empty] | VV | 2 | 2 | True | 0 | ROZPOCET
| VV |  | Součet |  | 1939.2 | [12 empty] | VV | 2 | 4 | True | 1 | ROZPOCET
21 | K | 613311111 | Omítka vápenná vnitřních ploch nanášená ručně jednovrstvá hrubá, tloušťky do 10 mm zatřená svislých konstrukcí pilířů nebo sloupů | m2 | 59.521 |  | 0 | CS ÚRS 2024 02 |  | základní |  | 0 | 0.0147 | 0.87496 | 0 | 0 | 4 | K | 2 |  |  |  | ROZPOCET | 0 | 0 | 0 | 0 | 0 | 1 | 0 | 4 | 499234900
| Online PSC |  | https://podminky.urs.cz/item/CS_URS_2024_02/613311111 | [14 empty] | Online PSC | 2
| VV |  | nová omítka vápenná hrubá - viz poznámka BP 09, 10, 11 | [14 empty] | VV | 2 | 1 | True | 0 | ROZPOCET
| VV |  | "ponechané části komínů" ((2,43+1,3+0,735*3)*2+0,62*10)*0,75 |  | 13.553 | [12 empty] | VV | 2 | 2 | True | 0 | ROZPOCET
| VV |  | (2,72*2+0,63*2)*0,75 |  | 5.025 | [12 empty] | VV | 2 | 2 | True | 0 | ROZPOCET
| VV |  | ((1,4+1,25+1,76+2,035+0,72*2+0,815+2,085+1,635+1,795+0,975+0,735+1,065+1,905)*2+0,6*28)*0,75 |  | 40.943 | [12 empty] | VV | 2 | 2 | True | 0 | ROZPOCET
| VV |  | Součet |  | 59.521 | [12 empty] | VV | 2 | 4 | True | 1 | ROZPOCET
22 | K | 619345131 | Vytažení profilů, fabionů, hran a koutů při opravách sádrových omítek fabionů, hran a koutů (s dodáním hmot) jakékoliv délky | m | 477.7 |  | 0 | CS ÚRS 2024 02 |  | základní |  | 0 | 0.0068 | 3.2484 | 0 | 0 | 4 | K | 2 |  |  |  | ROZPOCET | 0 | 0 | 0 | 0 | 0 | 1 | 0 | 4 | -606150002
| Online PSC |  | https://podminky.urs.cz/item/CS_URS_2024_02/619345131 | [14 empty] | Online PSC | 2
| VV |  | "301 - chodba se schodišti" 115,9 |  | 115.9 | [12 empty] | VV | 2 | 2 | True | 0 | ROZPOCET
| VV |  | "302 - předsíň WC chlapci" 9,8 |  | 9.8 | [12 empty] | VV | 2 | 2 | True | 0 | ROZPOCET
| VV |  | "303 - WC chlapci" 16 |  | 16 | [12 empty] | VV | 2 | 2 | True | 0 | ROZPOCET
| VV |  | "304 - předsíň WC dívky" 9,8 |  | 9.8 | [12 empty] | VV | 2 | 2 | True | 0 | ROZPOCET
| VV |  | "305 - WC dívky" 16 |  | 16 | [12 empty] | VV | 2 | 2 | True | 0 | ROZPOCET
| VV |  | "306 - kabinet" 9,7 |  | 9.7 | [12 empty] | VV | 2 | 2 | True | 0 | ROZPOCET
| VV |  | "307 - kabinet" 9,5 |  | 9.5 | [12 empty] | VV | 2 | 2 | True | 0 | ROZPOCET
| VV |  | "308 - schodiště" 14,2 |  | 14.2 | [12 empty] | VV | 2 | 2 | True | 0 | ROZPOCET
| VV |  | "309 - kabinet" 29,8 |  | 29.8 | [12 empty] | VV | 2 | 2 | True | 0 | ROZPOCET
| VV |  | "310 - učebna" 35,5 |  | 35.5 | [12 empty] | VV | 2 | 2 | True | 0 | ROZPOCET
| VV |  | "311 - kabinet" 17,7 |  | 17.7 | [12 empty] | VV | 2 | 2 | True | 0 | ROZPOCET
| VV |  | "312 - učebna" 29,5 |  | 29.5 | [12 empty] | VV | 2 | 2 | True | 0 | ROZPOCET
| VV |  | "314 - učebna" 36,4 |  | 36.4 | [12 empty] | VV | 2 | 2 | True | 0 | ROZPOCET
| VV |  | "314 - učebna" 35,5 |  | 35.5 | [12 empty] | VV | 2 | 2 | True | 0 | ROZPOCET
| VV |  | "316 - učebna" 35,6 |  | 35.6 | [12 empty] | VV | 2 | 2 | True | 0 | ROZPOCET
| VV |  | "317 - učebna" 36,6 |  | 36.6 | [12 empty] | VV | 2 | 2 | True | 0 | ROZPOCET
| VV |  | "318 - kabinet" 20,2 |  | 20.2 | [12 empty] | VV | 2 | 2 | True | 0 | ROZPOCET
| VV |  | Součet |  | 477.7 | [12 empty] | VV | 2 | 4 | True | 1 | ROZPOCET
23 | K | 621221123 | Montáž kontaktního zateplení lepením a mechanickým kotvením z desek z minerální vlny s kolmou orientací vláken (dodávka ve specifikaci) na vnější podhledy, na podklad dřevěný nebo kovový, tloušťky desek přes 80 do 120 mm | m2 | 11.019 |  | 0 | CS ÚRS 2024 02 |  | základní |  | 0 | 0.01259 | 0.13873 | 0 | 0 | 16 | K | 2 |  |  |  | ROZPOCET | 0 | 0 | 0 | 0 | 0 | 1 | 0 | 16 | -1520467954
| Online PSC |  | https://podminky.urs.cz/item/CS_URS_2024_02/621221123 | [14 empty] | Online PSC | 2
| VV |  | zateplení nadezděných stěn schodiště | [14 empty] | VV | 2 | 1 | True | 0 | ROZPOCET
| VV |  | 2,4*2+4,975*1,25 |  | 11.019 | [12 empty] | VV | 2 | 2 | True | 0 | ROZPOCET
| VV |  | Součet |  | 11.019 | [12 empty] | VV | 2 | 4 | True | 1 | ROZPOCET
24 | M | 63151515 | deska tepelně izolační minerální kontaktních fasád kolmé vlákno λ=0,040-0,041 tl 120mm | m2 | 11.57 |  | 0 | CS ÚRS 2024 02 |  | základní |  | 0 | 0.012 | 0.13884 | 0 | 0 | 32 | M | 2 |  |  |  | ROZPOCET | 0 | 0 | 0 | 0 | 0 | 1 | 0 | 16 | -1044258203
| VV |  | 11,019*1,05 'Přepočtené koeficientem množství |  | 11.57 | [12 empty] | VV | 2 | 2 | False | 1 | ROZPOCET
25 | K | 623142001 | Pletivo vnějších ploch v ploše nebo pruzích, na plném podkladu sklovláknité vtlačené do tmelu pilířů nebo sloupů | m2 | 18.2 |  | 0 | CS ÚRS 2024 02 |  | základní |  | 0 | 0.00441 | 0.080262 | 0 | 0 | 4 | K | 2 |  |  |  | ROZPOCET | 0 | 0 | 0 | 0 | 0 | 1 | 0 | 4 | 1091479047
| Online PSC |  | https://podminky.urs.cz/item/CS_URS_2024_02/623142001 | [14 empty] | Online PSC | 2
| VV |  | omítka nadstřešní části štítových stěn | [14 empty] | VV | 2 | 1 | True | 0 | ROZPOCET
| VV |  | (8,3+9,2+9,4+9,5)*0,5 |  | 18.2 | [12 empty] | VV | 2 | 2 | True | 0 | ROZPOCET
| VV |  | Součet |  | 18.2 | [12 empty] | VV | 2 | 4 | True | 1 | ROZPOCET
26 | K | 623521022 | Omítka tenkovrstvá silikátová vnějších ploch probarvená bez penetrace zatíraná (škrábaná ), zrnitost 2,0 mm pilířů nebo sloupů | m2 | 29.219 |  | 0 | CS ÚRS 2024 02 |  | základní |  | 0 | 0.00338 | 0.09876 | 0 | 0 | 4 | K | 2 |  |  |  | ROZPOCET | 0 | 0 | 0 | 0 | 0 | 1 | 0 | 4 | -1888316002
| Online PSC |  | https://podminky.urs.cz/item/CS_URS_2024_02/623521022 | [14 empty] | Online PSC | 2
| VV |  | zateplení nadezděných stěn schodiště | [14 empty] | VV | 2 | 1 | True | 0 | ROZPOCET
| VV |  | 2,4*2+4,975*1,25 |  | 11.019 | [12 empty] | VV | 2 | 2 | True | 0 | ROZPOCET
| VV |  | omítka nadstřešní části štítových stěn | [14 empty] | VV | 2 | 1 | True | 0 | ROZPOCET
| VV |  | (8,3+9,2+9,4+9,5)*0,5 |  | 18.2 | [12 empty] | VV | 2 | 2 | True | 0 | ROZPOCET
| VV |  | Součet |  | 29.219 | [12 empty] | VV | 2 | 4 | True | 1 | ROZPOCET
27 | K | 642945111 | Osazování ocelových zárubní protipožárních nebo protiplynových dveří do vynechaného otvoru, s obetonováním, dveří jednokřídlových do 2,5 m2 | kus | 1 |  | 0 | CS ÚRS 2024 02 |  | základní |  | 0 | 0.42153 | 0.42153 | 0 | 0 | 4 | K | 2 |  |  |  | ROZPOCET | 0 | 0 | 0 | 0 | 0 | 1 | 0 | 4 | 1418113535
| Online PSC |  | https://podminky.urs.cz/item/CS_URS_2024_02/642945111 | [14 empty] | Online PSC | 2
| VV |  | "ozn. T1" 1 |  | 1 | [12 empty] | VV | 2 | 2 | True | 0 | ROZPOCET
| VV |  | Součet |  | 1 | [12 empty] | VV | 2 | 4 | True | 1 | ROZPOCET
28 | M | 55331558 | zárubeň jednokřídlá ocelová pro zdění s protipožární úpravou tl stěny 75-100mm rozměru 900/1970, 2100mm | kus | 1 |  | 0 | CS ÚRS 2024 02 |  | základní |  | 0 | 0.01272 | 0.01272 | 0 | 0 | 8 | M | 2 |  |  |  | ROZPOCET | 0 | 0 | 0 | 0 | 0 | 1 | 0 | 4 | -58288435
| D | 9 | Ostatní konstrukce a práce, bourání |  |  |  | 0 |  |  |  |  | 0 |  | 0.72704 |  | 314.4524 | 1 | D | 1 |  |  |  | ROZPOCET | [6 empty] | 0
29 | K | 943211111 | Lešení prostorové rámové lehké pracovní s podlahami s provozním zatížením tř. 3 do 200 kg/m2 výšky do 10 m montáž | m3 | 900 |  | 0 | CS ÚRS 2024 02 |  | základní |  | 0 | 0 | 0 | 0 | 0 | 4 | K | 2 |  |  |  | ROZPOCET | 0 | 0 | 0 | 0 | 0 | 1 | 0 | 4 | -1430948101
| Online PSC |  | https://podminky.urs.cz/item/CS_URS_2024_02/943211111 | [14 empty] | Online PSC | 2
| VV |  | "lešení ke vnitřní části štítů" 20*6*3+15*6*3*2 |  | 900 | [12 empty] | VV | 2 | 2 | True | 0 | ROZPOCET
| VV |  | Součet |  | 900 | [12 empty] | VV | 2 | 4 | True | 1 | ROZPOCET
30 | K | 943211211 | Lešení prostorové rámové lehké pracovní s podlahami s provozním zatížením tř. 3 do 200 kg/m2 výšky do 10 m příplatek k ceně za každý den použití | m3 | 27000 |  | 0 | CS ÚRS 2024 02 |  | základní |  | 0 | 0 | 0 | 0 | 0 | 4 | K | 2 |  |  |  | ROZPOCET | 0 | 0 | 0 | 0 | 0 | 1 | 0 | 4 | 1403106614
| Online PSC |  | https://podminky.urs.cz/item/CS_URS_2024_02/943211211 | [14 empty] | Online PSC | 2
| VV |  | 900*30 'Přepočtené koeficientem množství |  | 27000 | [12 empty] | VV | 2 | 2 | False | 1 | ROZPOCET
31 | K | 943211811 | Lešení prostorové rámové lehké pracovní s podlahami s provozním zatížením tř. 3 do 200 kg/m2 výšky do 10 m demontáž | m3 | 900 |  | 0 | CS ÚRS 2024 02 |  | základní |  | 0 | 0 | 0 | 0 | 0 | 4 | K | 2 |  |  |  | ROZPOCET | 0 | 0 | 0 | 0 | 0 | 1 | 0 | 4 | -1984886941
| Online PSC |  | https://podminky.urs.cz/item/CS_URS_2024_02/943211811 | [14 empty] | Online PSC | 2
32 | K | 949101112 | Lešení pomocné pracovní pro objekty pozemních staveb pro zatížení do 150 kg/m2, o výšce lešeňové podlahy přes 1,9 do 3,5 m | m2 | 3081.09 |  | 0 | CS ÚRS 2024 02 |  | základní |  | 0 | 0.00021 | 0.64703 | 0 | 0 | 4 | K | 2 |  |  |  | ROZPOCET | 0 | 0 | 0 | 0 | 0 | 1 | 0 | 4 | -1215835630
| Online PSC |  | https://podminky.urs.cz/item/CS_URS_2024_02/949101112 | [14 empty] | Online PSC | 2
| VV |  | "lešení v půdním prostoru" 1080,8*2 |  | 2161.6 | [12 empty] | VV | 2 | 2 | True | 0 | ROZPOCET
| VV |  | pomocné lešení pro práce v místnostech 3.NP | [14 empty] | VV | 2 | 1 | True | 0 | ROZPOCET
| VV |  | "301 - chodba se schodišti" 163,09 |  | 163.09 | [12 empty] | VV | 2 | 2 | True | 0 | ROZPOCET
| VV |  | "302 - předsíň WC chlapci" 5,98 |  | 5.98 | [12 empty] | VV | 2 | 2 | True | 0 | ROZPOCET
| VV |  | "303 - WC chlapci" 14,04 |  | 14.04 | [12 empty] | VV | 2 | 2 | True | 0 | ROZPOCET
| VV |  | "304 - předsíň WC dívky" 5,98 |  | 5.98 | [12 empty] | VV | 2 | 2 | True | 0 | ROZPOCET
| VV |  | "305 - WC dívky" 14,04 |  | 14.04 | [12 empty] | VV | 2 | 2 | True | 0 | ROZPOCET
| VV |  | "306 - kabinet" 6,03 |  | 6.03 | [12 empty] | VV | 2 | 2 | True | 0 | ROZPOCET
| VV |  | "307 - kabinet" 5,31 |  | 5.31 | [12 empty] | VV | 2 | 2 | True | 0 | ROZPOCET
| VV |  | "308 - schodiště" 12,69 |  | 12.69 | [12 empty] | VV | 2 | 2 | True | 0 | ROZPOCET
| VV |  | "309 - kabinet" 52,58 |  | 52.58 | [12 empty] | VV | 2 | 2 | True | 0 | ROZPOCET
| VV |  | "310 - učebna" 75,32 |  | 75.32 | [12 empty] | VV | 2 | 2 | True | 0 | ROZPOCET
| VV |  | "311 - kabinet" 14,63 |  | 14.63 | [12 empty] | VV | 2 | 2 | True | 0 | ROZPOCET
| VV |  | "312 - učebna" 54,17 |  | 54.17 | [12 empty] | VV | 2 | 2 | True | 0 | ROZPOCET
| VV |  | "314 - učebna" 82,79 |  | 82.79 | [12 empty] | VV | 2 | 2 | True | 0 | ROZPOCET
| VV |  | "314 - učebna" 78,24 |  | 78.24 | [12 empty] | VV | 2 | 2 | True | 0 | ROZPOCET
| VV |  | "315 - aula" 151,94 |  | 151.94 | [12 empty] | VV | 2 | 2 | True | 0 | ROZPOCET
| VV |  | "316 - učebna" 80,03 |  | 80.03 | [12 empty] | VV | 2 | 2 | True | 0 | ROZPOCET
| VV |  | "317 - učebna" 81,36 |  | 81.36 | [12 empty] | VV | 2 | 2 | True | 0 | ROZPOCET
| VV |  | "318 - kabinet" 21,27 |  | 21.27 | [12 empty] | VV | 2 | 2 | True | 0 | ROZPOCET
| VV |  | Součet |  | 3081.09 | [12 empty] | VV | 2 | 4 | True | 1 | ROZPOCET
33 | K | 952901114 | Vyčištění budov nebo objektů před předáním do užívání budov bytové nebo občanské výstavby, světlé výšky podlaží přes 4 m | m2 | 2000.29 |  | 0 | CS ÚRS 2024 02 |  | základní |  | 0 | 4e-05 | 0.080012 | 0 | 0 | 4 | K | 2 |  |  |  | ROZPOCET | 0 | 0 | 0 | 0 | 0 | 1 | 0 | 4 | 42093186
| Online PSC |  | https://podminky.urs.cz/item/CS_URS_2024_02/952901114 | [14 empty] | Online PSC | 2
| VV |  | "vyklizení půdy před zahájením prací a vyčištění po dokončení prací" 1080,8 |  | 1080.8 | [12 empty] | VV | 2 | 2 | True | 0 | ROZPOCET
| VV |  | vyčištění místností 3.NP | [14 empty] | VV | 2 | 1 | True | 0 | ROZPOCET
| VV |  | "301 - chodba se schodišti" 163,09 |  | 163.09 | [12 empty] | VV | 2 | 2 | True | 0 | ROZPOCET
| VV |  | "302 - předsíň WC chlapci" 5,98 |  | 5.98 | [12 empty] | VV | 2 | 2 | True | 0 | ROZPOCET
| VV |  | "303 - WC chlapci" 14,04 |  | 14.04 | [12 empty] | VV | 2 | 2 | True | 0 | ROZPOCET
| VV |  | "304 - předsíň WC dívky" 5,98 |  | 5.98 | [12 empty] | VV | 2 | 2 | True | 0 | ROZPOCET
| VV |  | "305 - WC dívky" 14,04 |  | 14.04 | [12 empty] | VV | 2 | 2 | True | 0 | ROZPOCET
| VV |  | "306 - kabinet" 6,03 |  | 6.03 | [12 empty] | VV | 2 | 2 | True | 0 | ROZPOCET
| VV |  | "307 - kabinet" 5,31 |  | 5.31 | [12 empty] | VV | 2 | 2 | True | 0 | ROZPOCET
| VV |  | "308 - schodiště" 12,69 |  | 12.69 | [12 empty] | VV | 2 | 2 | True | 0 | ROZPOCET
| VV |  | "309 - kabinet" 52,58 |  | 52.58 | [12 empty] | VV | 2 | 2 | True | 0 | ROZPOCET
| VV |  | "310 - učebna" 75,32 |  | 75.32 | [12 empty] | VV | 2 | 2 | True | 0 | ROZPOCET
| VV |  | "311 - kabinet" 14,63 |  | 14.63 | [12 empty] | VV | 2 | 2 | True | 0 | ROZPOCET
| VV |  | "312 - učebna" 54,17 |  | 54.17 | [12 empty] | VV | 2 | 2 | True | 0 | ROZPOCET
| VV |  | "314 - učebna" 82,79 |  | 82.79 | [12 empty] | VV | 2 | 2 | True | 0 | ROZPOCET
| VV |  | "314 - učebna" 78,24 |  | 78.24 | [12 empty] | VV | 2 | 2 | True | 0 | ROZPOCET
| VV |  | "315 - aula" 151,94 |  | 151.94 | [12 empty] | VV | 2 | 2 | True | 0 | ROZPOCET
| VV |  | "316 - učebna" 80,03 |  | 80.03 | [12 empty] | VV | 2 | 2 | True | 0 | ROZPOCET
| VV |  | "317 - učebna" 81,36 |  | 81.36 | [12 empty] | VV | 2 | 2 | True | 0 | ROZPOCET
| VV |  | "318 - kabinet" 21,27 |  | 21.27 | [12 empty] | VV | 2 | 2 | True | 0 | ROZPOCET
| VV |  | Součet |  | 2000.29 | [12 empty] | VV | 2 | 4 | True | 1 | ROZPOCET
34 | K | 95I011001 | Oprava akrotérionů - restaurování | ks | 1 |  | 0 |  |  | základní |  | 0 | 0 | 0 | 0 | 0 | 4 | K | 2 |  |  |  | ROZPOCET | 0 | 0 | 0 | 0 | 0 | 1 | 0 | 4 | 137951927
| P |  | Poznámka k položce: Demontáž, snesení, repase/oprava a doplnění chybějících částí. V případě špatného stavu, nevhodného k opravě, výroba repliky. Včetně oplechování olověným plechem ozn. K1. Následně doprava na štít budovy, osazení a zajištění vč. provedení opatření proti poškození povětrnostními vlivy nebo mechanicko-chemickými podněty. | [14 empty] | P | 2
35 | K | 95I011002 | Oprava akrotérionů - výroba repliky | ks | 2 |  | 0 |  |  | základní |  | 0 | 0 | 0 | 0 | 0 | 4 | K | 2 |  |  |  | ROZPOCET | 0 | 0 | 0 | 0 | 0 | 1 | 0 | 4 | 419121325
| P |  | Poznámka k položce: Demontáž, snesení, zdokumentování tělesa akroterionu a výroba repliky. Včetně oplechování olověným plechem ozn. K1. Následně doprava na štít budovy, osazení a zajištění vč. provedení opatření proti poškození povětrnostními vlivy nebo mechanicko-chemickými podněty. | [14 empty] | P | 2
36 | K | 9600101001 | Demolice dřevěného napojení střešních svodů | m | 155.6 |  | 0 | vlastní |  | základní |  | 0 | 0 | 0 | 0.055 | 8.558 | 4 | K | 2 |  |  |  | ROZPOCET | 0 | 0 | 0 | 0 | 0 | 1 | 0 | 4 | -481481894
| P |  | Poznámka k položce: demontáž žlabů dřevěných 70x70 cm + plastová trubka + podpěry, lávky, schody, překrytí, násyp | [14 empty] | P | 2
| VV |  | (10,8+9,9+4,2+((11,3+9,4+4,5+5,7+2,5)+(1,2+8,7+7,0+2,6)))*2 |  | 155.6 | [12 empty] | VV | 2 | 2 | True | 0 | ROZPOCET
| VV |  | Součet |  | 155.6 | [12 empty] | VV | 2 | 4 | True | 1 | ROZPOCET
37 | K | 962032641 | Bourání zdiva nadzákladového komínového z cihel pálených, šamotových nebo vápenopískových, na maltu cementovou | m3 | 62.739 |  | 0 | CS ÚRS 2024 02 |  | základní |  | 0 | 0 | 0 | 1.671 | 104.8369 | 4 | K | 2 |  |  |  | ROZPOCET | 0 | 0 | 0 | 0 | 0 | 1 | 0 | 4 | 1479044673
| Online PSC |  | https://podminky.urs.cz/item/CS_URS_2024_02/962032641 | [14 empty] | Online PSC | 2
| VV |  | odbourání komínového zdiva z cihel plných cca 1 m nad úroveň podlahy půdy - viz poznámka BP 09 | [14 empty] | VV | 2 | 1 | True | 0 | ROZPOCET
| VV |  | ((2,43+1,3+0,735*3)*0,62+(2,72)*0,63+(1,4+1,25+1,76+2,035+0,72*2+0,815+2,085+1,635+1,795+0,975+0,735+1,065+1,905)*0,6)*(4,5-0,75) |  | 62.739 | [12 empty] | VV | 2 | 2 | True | 0 | ROZPOCET
| VV |  | Součet |  | 62.739 | [12 empty] | VV | 2 | 4 | True | 1 | ROZPOCET
38 | K | 964061331 | Uvolnění zhlaví trámu pro jakoukoliv délku uložení, ze zdiva cihelného, o průřezu zhlaví do 0,05 m2 | kus | 54 |  | 0 | CS ÚRS 2024 02 |  | základní |  | 0 | 0 | 0 | 0.048 | 2.592 | 4 | K | 2 |  |  |  | ROZPOCET | 0 | 0 | 0 | 0 | 0 | 1 | 0 | 4 | 1667567591
| Online PSC |  | https://podminky.urs.cz/item/CS_URS_2024_02/964061331 | [14 empty] | Online PSC | 2
| VV |  | "uvolnění zhlaví vazných trámů VT1" 6 |  | 6 | [12 empty] | VV | 2 | 2 | True | 0 | ROZPOCET
| VV |  | "uvolnění zhlaví vazných trámů VT2" 2 |  | 2 | [12 empty] | VV | 2 | 2 | True | 0 | ROZPOCET
| VV |  | "uvolnění zhlaví vazných trámů VT3" 1 |  | 1 | [12 empty] | VV | 2 | 2 | True | 0 | ROZPOCET
| VV |  | "úprava zhlaví stropních trámů" 45 |  | 45 | [12 empty] | VV | 2 | 2 | True | 0 | ROZPOCET
| VV |  | Součet |  | 54 | [12 empty] | VV | 2 | 4 | True | 1 | ROZPOCET
39 | K | 965081113 | Bourání podlah z dlaždic bez podkladního lože nebo mazaniny, s jakoukoliv výplní spár půdních, plochy přes 1 m2 | m2 | 1080.8 |  | 0 | CS ÚRS 2024 02 |  | základní |  | 0 | 0 | 0 | 0.045 | 48.636 | 4 | K | 2 |  |  |  | ROZPOCET | 0 | 0 | 0 | 0 | 0 | 1 | 0 | 4 | 853142055
| Online PSC |  | https://podminky.urs.cz/item/CS_URS_2024_02/965081113 | [14 empty] | Online PSC | 2
| VV |  | "demontáž dlažby z půdních cihel tl. 50 mm - viz poznámka BP 04" 1080,8 |  | 1080.8 | [12 empty] | VV | 2 | 2 | True | 0 | ROZPOCET
| VV |  | Součet |  | 1080.8 | [12 empty] | VV | 2 | 4 | True | 1 | ROZPOCET
40 | K | 965082923 | Odstranění násypu pod podlahami nebo ochranného násypu na střechách tl. do 100 mm, plochy přes 2 m2 | m3 | 54.04 |  | 0 | CS ÚRS 2024 02 |  | základní |  | 0 | 0 | 0 | 1.4 | 75.656 | 4 | K | 2 |  |  |  | ROZPOCET | 0 | 0 | 0 | 0 | 0 | 1 | 0 | 4 | 892282879
| Online PSC |  | https://podminky.urs.cz/item/CS_URS_2024_02/965082923 | [14 empty] | Online PSC | 2
| VV |  | "demontáž násyp 50 mm - viz poznámka BP 04" 1080,8*0,05 |  | 54.04 | [12 empty] | VV | 2 | 2 | True | 0 | ROZPOCET
| VV |  | Součet |  | 54.04 | [12 empty] | VV | 2 | 4 | True | 1 | ROZPOCET
41 | K | 968072455 | Vybourání kovových rámů oken s křídly, dveřních zárubní, vrat, stěn, ostění nebo obkladů dveřních zárubní, plochy do 2 m2 | m2 | 1.701 |  | 0 | CS ÚRS 2024 02 |  | základní |  | 0 | 0 | 0 | 0.076 | 0.12928 | 4 | K | 2 |  |  |  | ROZPOCET | 0 | 0 | 0 | 0 | 0 | 1 | 0 | 4 | 1594879479
| Online PSC |  | https://podminky.urs.cz/item/CS_URS_2024_02/968072455 | [14 empty] | Online PSC | 2
| VV |  | "vybourání ocel dveří v ocelové zárubni - schodiště na půdu" 0,9*1,89 |  | 1.701 | [12 empty] | VV | 2 | 2 | True | 0 | ROZPOCET
| VV |  | Součet |  | 1.701 | [12 empty] | VV | 2 | 4 | True | 1 | ROZPOCET
42 | K | 971033541 | Vybourání otvorů ve zdivu základovém nebo nadzákladovém z cihel, tvárnic, příčkovek z cihel pálených na maltu vápennou nebo vápenocementovou plochy do 1 m2, tl. do 300 mm | m3 | 0.266 |  | 0 | CS ÚRS 2024 02 |  | základní |  | 0 | 0 | 0 | 1.8 | 0.4788 | 4 | K | 2 |  |  |  | ROZPOCET | 0 | 0 | 0 | 0 | 0 | 1 | 0 | 4 | -1768196728
| Online PSC |  | https://podminky.urs.cz/item/CS_URS_2024_02/971033541 | [14 empty] | Online PSC | 2
| VV |  | odbourání zdiva vstupu na půdu pro zvýšení dveří a osazení překladů | [14 empty] | VV | 2 | 1 | True | 0 | ROZPOCET
| VV |  | 1,4*0,19 |  | 0.266 | [12 empty] | VV | 2 | 2 | True | 0 | ROZPOCET
| VV |  | Součet |  | 0.266 | [12 empty] | VV | 2 | 4 | True | 1 | ROZPOCET
43 | K | 971033641 | Vybourání otvorů ve zdivu základovém nebo nadzákladovém z cihel, tvárnic, příčkovek z cihel pálených na maltu vápennou nebo vápenocementovou plochy do 4 m2, tl. do 300 mm | m3 | 7.5 |  | 0 | CS ÚRS 2024 02 |  | základní |  | 0 | 0 | 0 | 1.8 | 13.5 | 4 | K | 2 |  |  |  | ROZPOCET | 0 | 0 | 0 | 0 | 0 | 1 | 0 | 4 | 1213380149
| Online PSC |  | https://podminky.urs.cz/item/CS_URS_2024_02/971033641 | [14 empty] | Online PSC | 2
| VV |  | oprava zdiva štítových stěn a nadezdívek | [14 empty] | VV | 2 | 1 | True | 0 | ROZPOCET
| VV |  | "odhad množství" 25*0,3 |  | 7.5 | [12 empty] | VV | 2 | 2 | True | 0 | ROZPOCET
| VV |  | Součet |  | 7.5 | [12 empty] | VV | 2 | 4 | True | 1 | ROZPOCET
44 | K | 973031325 | Vysekání výklenků nebo kapes ve zdivu z cihel na maltu vápennou nebo vápenocementovou kapes, plochy do 0,10 m2, hl. do 300 mm | kus | 31 |  | 0 | CS ÚRS 2024 02 |  | základní |  | 0 | 0 | 0 | 0.031 | 0.961 | 4 | K | 2 |  |  |  | ROZPOCET | 0 | 0 | 0 | 0 | 0 | 1 | 0 | 4 | -80449394
| Online PSC |  | https://podminky.urs.cz/item/CS_URS_2024_02/973031325 | [14 empty] | Online PSC | 2
| VV |  | "vysekání/vyčištění kapes pro nosníky a trámy" 31 |  | 31 | [12 empty] | VV | 2 | 2 | True | 0 | ROZPOCET
| VV |  | Součet |  | 31 | [12 empty] | VV | 2 | 4 | True | 1 | ROZPOCET
45 | K | 978012161 | Otlučení vápenných nebo vápenocementových omítek vnitřních ploch stropů rákosovaných, v rozsahu přes 30 do 50 % | m2 | 767.55 |  | 0 | CS ÚRS 2024 02 |  | základní |  | 0 | 0 | 0 | 0.02 | 15.351 | 4 | K | 2 |  |  |  | ROZPOCET | 0 | 0 | 0 | 0 | 0 | 1 | 0 | 4 | 192395564
| Online PSC |  | https://podminky.urs.cz/item/CS_URS_2024_02/978012161 | [14 empty] | Online PSC | 2
| VV |  | omítky stropů ve 3.NP | [14 empty] | VV | 2 | 1 | True | 0 | ROZPOCET
| VV |  | "301 - chodba se schodišti" 163,09 |  | 163.09 | [12 empty] | VV | 2 | 2 | True | 0 | ROZPOCET
| VV |  | "302 - předsíň WC chlapci" 5,98 |  | 5.98 | [12 empty] | VV | 2 | 2 | True | 0 | ROZPOCET
| VV |  | "303 - WC chlapci" 14,04 |  | 14.04 | [12 empty] | VV | 2 | 2 | True | 0 | ROZPOCET
| VV |  | "304 - předsíň WC dívky" 5,98 |  | 5.98 | [12 empty] | VV | 2 | 2 | True | 0 | ROZPOCET
| VV |  | "305 - WC dívky" 14,04 |  | 14.04 | [12 empty] | VV | 2 | 2 | True | 0 | ROZPOCET
| VV |  | "306 - kabinet" 6,03 |  | 6.03 | [12 empty] | VV | 2 | 2 | True | 0 | ROZPOCET
| VV |  | "307 - kabinet" 5,31 |  | 5.31 | [12 empty] | VV | 2 | 2 | True | 0 | ROZPOCET
| VV |  | "308 - schodiště" 12,69 |  | 12.69 | [12 empty] | VV | 2 | 2 | True | 0 | ROZPOCET
| VV |  | "309 - kabinet" 52,58 |  | 52.58 | [12 empty] | VV | 2 | 2 | True | 0 | ROZPOCET
| VV |  | "310 - učebna" 75,32 |  | 75.32 | [12 empty] | VV | 2 | 2 | True | 0 | ROZPOCET
| VV |  | "311 - kabinet" 14,63 |  | 14.63 | [12 empty] | VV | 2 | 2 | True | 0 | ROZPOCET
| VV |  | "312 - učebna" 54,17 |  | 54.17 | [12 empty] | VV | 2 | 2 | True | 0 | ROZPOCET
| VV |  | "314 - učebna" 82,79 |  | 82.79 | [12 empty] | VV | 2 | 2 | True | 0 | ROZPOCET
| VV |  | "314 - učebna" 78,24 |  | 78.24 | [12 empty] | VV | 2 | 2 | True | 0 | ROZPOCET
| VV |  | "316 - učebna" 80,03 |  | 80.03 | [12 empty] | VV | 2 | 2 | True | 0 | ROZPOCET
| VV |  | "317 - učebna" 81,36 |  | 81.36 | [12 empty] | VV | 2 | 2 | True | 0 | ROZPOCET
| VV |  | "318 - kabinet" 21,27 |  | 21.27 | [12 empty] | VV | 2 | 2 | True | 0 | ROZPOCET
| VV |  | Součet |  | 767.55 | [12 empty] | VV | 2 | 4 | True | 1 | ROZPOCET
46 | K | 978013141 | Otlučení vápenných nebo vápenocementových omítek vnitřních ploch stěn s vyškrabáním spar, s očištěním zdiva, v rozsahu přes 10 do 30 % | m2 | 1939.2 |  | 0 | CS ÚRS 2024 02 |  | základní |  | 0 | 0 | 0 | 0.01 | 19.392 | 4 | K | 2 |  |  |  | ROZPOCET | 0 | 0 | 0 | 0 | 0 | 1 | 0 | 4 | -967201952
| Online PSC |  | https://podminky.urs.cz/item/CS_URS_2024_02/978013141 | [14 empty] | Online PSC | 2
| VV |  | omítky stěn ve 3.NP | [14 empty] | VV | 2 | 1 | True | 0 | ROZPOCET
| VV |  | "301 - chodba se schodišti" 115,9*4,0 |  | 463.6 | [12 empty] | VV | 2 | 2 | True | 0 | ROZPOCET
| VV |  | "302 - předsíň WC chlapci" 9,8*4,0 |  | 39.2 | [12 empty] | VV | 2 | 2 | True | 0 | ROZPOCET
| VV |  | "303 - WC chlapci" 16*4,0 |  | 64 | [12 empty] | VV | 2 | 2 | True | 0 | ROZPOCET
| VV |  | "304 - předsíň WC dívky" 9,8*4,0 |  | 39.2 | [12 empty] | VV | 2 | 2 | True | 0 | ROZPOCET
| VV |  | "305 - WC dívky" 16*4,0 |  | 64 | [12 empty] | VV | 2 | 2 | True | 0 | ROZPOCET
| VV |  | "306 - kabinet" 9,7*4,0 |  | 38.8 | [12 empty] | VV | 2 | 2 | True | 0 | ROZPOCET
| VV |  | "307 - kabinet" 9,5*4,0 |  | 38 | [12 empty] | VV | 2 | 2 | True | 0 | ROZPOCET
| VV |  | "308 - schodiště" 14,2*6,0 |  | 85.2 | [12 empty] | VV | 2 | 2 | True | 0 | ROZPOCET
| VV |  | "309 - kabinet" 29,8*4,0 |  | 119.2 | [12 empty] | VV | 2 | 2 | True | 0 | ROZPOCET
| VV |  | "310 - učebna" 35,5*4,0 |  | 142 | [12 empty] | VV | 2 | 2 | True | 0 | ROZPOCET
| VV |  | "311 - kabinet" 17,7*4,0 |  | 70.8 | [12 empty] | VV | 2 | 2 | True | 0 | ROZPOCET
| VV |  | "312 - učebna" 29,5*4,0 |  | 118 | [12 empty] | VV | 2 | 2 | True | 0 | ROZPOCET
| VV |  | "314 - učebna" 36,4*4,0 |  | 145.6 | [12 empty] | VV | 2 | 2 | True | 0 | ROZPOCET
| VV |  | "314 - učebna" 35,5*4,0 |  | 142 | [12 empty] | VV | 2 | 2 | True | 0 | ROZPOCET
| VV |  | "316 - učebna" 35,6*4,0 |  | 142.4 | [12 empty] | VV | 2 | 2 | True | 0 | ROZPOCET
| VV |  | "317 - učebna" 36,6*4,0 |  | 146.4 | [12 empty] | VV | 2 | 2 | True | 0 | ROZPOCET
| VV |  | "318 - kabinet" 20,2*4,0 |  | 80.8 | [12 empty] | VV | 2 | 2 | True | 0 | ROZPOCET
| VV |  | Součet |  | 1939.2 | [12 empty] | VV | 2 | 4 | True | 1 | ROZPOCET
47 | K | 978013191 | Otlučení vápenných nebo vápenocementových omítek vnitřních ploch stěn s vyškrabáním spar, s očištěním zdiva, v rozsahu přes 50 do 100 % | m2 | 529.596 |  | 0 | CS ÚRS 2024 02 |  | základní |  | 0 | 0 | 0 | 0.046 | 24.3614 | 16 | K | 2 |  |  |  | ROZPOCET | 0 | 0 | 0 | 0 | 0 | 1 | 0 | 16 | 1630860730
| Online PSC |  | https://podminky.urs.cz/item/CS_URS_2024_02/978013191 | [14 empty] | Online PSC | 2
| VV |  | odsekání omítky, očištění zdiva - viz poznámka BP 09, 10, 11 | [14 empty] | VV | 2 | 1 | True | 0 | ROZPOCET
| VV |  | "ponechané části komínů" ((2,43+1,3+0,735*3)*2+0,62*10)*0,75 |  | 13.553 | [12 empty] | VV | 2 | 2 | True | 0 | ROZPOCET
| VV |  | "" (2,72*2+0,63*2)*0,75 |  | 5.025 | [12 empty] | VV | 2 | 2 | True | 0 | ROZPOCET
| VV |  | "" ((1,4+1,25+1,76+2,035+0,72*2+0,815+2,085+1,635+1,795+0,975+0,735+1,065+1,905)*2+0,6*28)*0,75 |  | 40.943 | [12 empty] | VV | 2 | 2 | True | 0 | ROZPOCET
| VV |  | "půdní nadezdívky" (4,4+9,2)*(0,835+0,15) |  | 13.396 | [12 empty] | VV | 2 | 2 | True | 0 | ROZPOCET
| VV |  | "" (21,95+0,2+8,2)*1,96 |  | 59.486 | [12 empty] | VV | 2 | 2 | True | 0 | ROZPOCET
| VV |  | "" (21,4+0,65*2+21,6)*1,96 |  | 86.828 | [12 empty] | VV | 2 | 2 | True | 0 | ROZPOCET
| VV |  | "" (21,95+8,65+16,2+8,65+8,05)*(0,835+0,15) |  | 62.548 | [12 empty] | VV | 2 | 2 | True | 0 | ROZPOCET
| VV |  | "okna v nadezdívkách (ostění, nadpraží, parapet)" (1,0+0,5)*2*0,65*(6+6+2+7) |  | 40.95 | [12 empty] | VV | 2 | 2 | True | 0 | ROZPOCET
| VV |  | "štíty" 50,1+(19,0*(1,96+3,85/2))+56,3 |  | 180.215 | [12 empty] | VV | 2 | 2 | True | 0 | ROZPOCET
| VV |  | "zdivo schodiště" 3,235*2*(3,02+1,1)/2+4,975*3,02-0,9*1,89 |  | 26.652 | [12 empty] | VV | 2 | 2 | True | 0 | ROZPOCET
| VV |  | Součet |  | 529.596 | [12 empty] | VV | 2 | 4 | True | 1 | ROZPOCET
| D | 997 | Přesun sutě |  |  |  | 0 |  |  |  |  | 0 |  | 0 |  | 40.53 | 1 | D | 1 |  |  |  | ROZPOCET | [6 empty] | 0
48 | K | 997013011 | Vyklizení ulehlé suti na vzdálenost do 3 m od okraje vyklízeného prostoru nebo s naložením na dopravní prostředek z prostorů o půdorysné ploše přes 15 m2 z výšky (hloubky) do 2 m | m3 | 27.02 |  | 0 | CS ÚRS 2024 02 |  | základní |  | 0 | 0 | 0 | 1.5 | 40.53 | 4 | K | 2 |  |  |  | ROZPOCET | 0 | 0 | 0 | 0 | 0 | 1 | 0 | 4 | -1659597798
| Online PSC |  | https://podminky.urs.cz/item/CS_URS_2024_02/997013011 | [14 empty] | Online PSC | 2
| VV |  | vyklizení suti z prostoru mezi stropními trámy | [14 empty] | VV | 2 | 1 | True | 0 | ROZPOCET
| VV |  | 1080,8*0,1*0,25 |  | 27.02 | [12 empty] | VV | 2 | 2 | True | 0 | ROZPOCET
| VV |  | Součet |  | 27.02 | [12 empty] | VV | 2 | 4 | True | 1 | ROZPOCET
49 | K | 997013215 | Vnitrostaveništní doprava suti a vybouraných hmot vodorovně do 50 m s naložením ručně pro budovy a haly výšky přes 15 do 18 m | t | 478.865 |  | 0 | CS ÚRS 2024 02 |  | základní |  | 0 | 0 | 0 | 0 | 0 | 4 | K | 2 |  |  |  | ROZPOCET | 0 | 0 | 0 | 0 | 0 | 1 | 0 | 4 | -274485793
| Online PSC |  | https://podminky.urs.cz/item/CS_URS_2024_02/997013215 | [14 empty] | Online PSC | 2
50 | K | 997013312 | Shoz na stavební suť montáž a demontáž shozu výšky přes 10 do 20 m | m | 40 |  | 0 | CS ÚRS 2024 02 |  | základní |  | 0 | 0 | 0 | 0 | 0 | 4 | K | 2 |  |  |  | ROZPOCET | 0 | 0 | 0 | 0 | 0 | 1 | 0 | 4 | -112519391
| Online PSC |  | https://podminky.urs.cz/item/CS_URS_2024_02/997013312 | [14 empty] | Online PSC | 2
| VV |  | 20*2 |  | 40 | [12 empty] | VV | 2 | 2 | True | 0 | ROZPOCET
| VV |  | Součet |  | 40 | [12 empty] | VV | 2 | 4 | True | 1 | ROZPOCET
51 | K | 997013322 | Shoz na stavební suť montáž a demontáž shozu výšky Příplatek za první a každý další den použití shozu výšky přes 10 do 20 m | m | 3600 |  | 0 | CS ÚRS 2024 02 |  | základní |  | 0 | 0 | 0 | 0 | 0 | 4 | K | 2 |  |  |  | ROZPOCET | 0 | 0 | 0 | 0 | 0 | 1 | 0 | 4 | -579529188
| Online PSC |  | https://podminky.urs.cz/item/CS_URS_2024_02/997013322 | [14 empty] | Online PSC | 2
| VV |  | 40*90 'Přepočtené koeficientem množství |  | 3600 | [12 empty] | VV | 2 | 2 | False | 1 | ROZPOCET
52 | K | 997013501 | Odvoz suti a vybouraných hmot na skládku nebo meziskládku se složením, na vzdálenost do 1 km | t | 478.865 |  | 0 | CS ÚRS 2024 02 |  | základní |  | 0 | 0 | 0 | 0 | 0 | 4 | K | 2 |  |  |  | ROZPOCET | 0 | 0 | 0 | 0 | 0 | 1 | 0 | 4 | -1280616158
| Online PSC |  | https://podminky.urs.cz/item/CS_URS_2024_02/997013501 | [14 empty] | Online PSC | 2
53 | K | 997013509 | Odvoz suti a vybouraných hmot na skládku nebo meziskládku se složením, na vzdálenost Příplatek k ceně za každý další započatý 1 km přes 1 km | t | 4309.785 |  | 0 | CS ÚRS 2024 02 |  | základní |  | 0 | 0 | 0 | 0 | 0 | 4 | K | 2 |  |  |  | ROZPOCET | 0 | 0 | 0 | 0 | 0 | 1 | 0 | 4 | -2029220278
| Online PSC |  | https://podminky.urs.cz/item/CS_URS_2024_02/997013509 | [14 empty] | Online PSC | 2
| VV |  | 478,865*9 'Přepočtené koeficientem množství |  | 4309.785 | [12 empty] | VV | 2 | 2 | False | 1 | ROZPOCET
54 | K | 997013871 | Poplatek za uložení stavebního odpadu na recyklační skládce (skládkovné) směsného stavebního a demoličního zatříděného do Katalogu odpadů pod kódem 17 09 04 | t | 343.495 |  | 0 | CS ÚRS 2024 02 |  | základní |  | 0 | 0 | 0 | 0 | 0 | 4 | K | 2 |  |  |  | ROZPOCET | 0 | 0 | 0 | 0 | 0 | 1 | 0 | 4 | -45742179
| Online PSC |  | https://podminky.urs.cz/item/CS_URS_2024_02/997013871 | [14 empty] | Online PSC | 2
| D | 998 | Přesun hmot |  |  |  | 0 |  |  |  |  | 0 |  | 0 |  | 0 | 1 | D | 1 |  |  |  | ROZPOCET | [6 empty] | 0
55 | K | 998011010 | Přesun hmot pro budovy občanské výstavby, bydlení, výrobu a služby s nosnou svislou konstrukcí zděnou z cihel, tvárnic nebo kamene vodorovná dopravní vzdálenost do 100 m s omezením mechanizace pro budovy výšky přes 12 do 24 m | t | 110.432 |  | 0 | CS ÚRS 2024 02 |  | základní |  | 0 | 0 | 0 | 0 | 0 | 4 | K | 2 |  |  |  | ROZPOCET | 0 | 0 | 0 | 0 | 0 | 1 | 0 | 4 | -471444186
| Online PSC |  | https://podminky.urs.cz/item/CS_URS_2024_02/998011010 | [14 empty] | Online PSC | 2
| D | PSV | Práce a dodávky PSV |  |  |  | 0 |  |  |  |  | 0 |  | 108.1126 |  | 123.8822 | 2 | D | 0 |  |  |  | ROZPOCET | [6 empty] | 0
| D | 713 | Izolace tepelné |  |  |  | 0 |  |  |  |  | 0 |  | 4.2346 |  | 0 | 2 | D | 1 |  |  |  | ROZPOCET | [6 empty] | 0
56 | K | 713121121 | Montáž tepelné izolace podlah rohožemi, pásy, deskami, dílci, bloky (izolační materiál ve specifikaci) kladenými volně dvouvrstvá | m2 | 1080.8 |  | 0 | CS ÚRS 2024 02 |  | základní |  | 0 | 0 | 0 | 0 | 0 | 16 | K | 2 |  |  |  | ROZPOCET | 0 | 0 | 0 | 0 | 0 | 1 | 0 | 16 | 408380421
| Online PSC |  | https://podminky.urs.cz/item/CS_URS_2024_02/713121121 | [14 empty] | Online PSC | 2
| VV |  | "nová podlahová skladba půdy" 1080,8 |  | 1080.8 | [12 empty] | VV | 2 | 2 | True | 0 | ROZPOCET
| VV |  | Součet |  | 1080.8 | [12 empty] | VV | 2 | 4 | True | 1 | ROZPOCET
57 | M | 63152097 | pás tepelně izolační univerzální λ=0,032-0,033 tl 60mm | m2 | 2269.68 |  | 0 | CS ÚRS 2024 02 |  | základní |  | 0 | 0.00168 | 3.8131 | 0 | 0 | 32 | M | 2 |  |  |  | ROZPOCET | 0 | 0 | 0 | 0 | 0 | 1 | 0 | 16 | -436350045
| VV |  | 1080,8*2,1 'Přepočtené koeficientem množství |  | 2269.68 | [12 empty] | VV | 2 | 2 | False | 1 | ROZPOCET
58 | K | 713151111 | Montáž tepelné izolace střech šikmých rohožemi, pásy, deskami (izolační materiál ve specifikaci) kladenými volně mezi krokve | m2 | 18 |  | 0 | CS ÚRS 2024 02 |  | základní |  | 0 | 0 | 0 | 0 | 0 | 16 | K | 2 |  |  |  | ROZPOCET | 0 | 0 | 0 | 0 | 0 | 1 | 0 | 16 | 373610274
| Online PSC |  | https://podminky.urs.cz/item/CS_URS_2024_02/713151111 | [14 empty] | Online PSC | 2
| VV |  | "izolace střechy schodiště" 3,6*5,0 |  | 18 | [12 empty] | VV | 2 | 2 | True | 0 | ROZPOCET
| VV |  | Součet |  | 18 | [12 empty] | VV | 2 | 4 | True | 1 | ROZPOCET
59 | M | 63148155 | deska tepelně izolační minerální univerzální λ=0,035 tl 120mm | m2 | 18.36 |  | 0 | CS ÚRS 2024 02 |  | základní |  | 0 | 0.006 | 0.11016 | 0 | 0 | 32 | M | 2 |  |  |  | ROZPOCET | 0 | 0 | 0 | 0 | 0 | 1 | 0 | 16 | 9991290
| VV |  | 18*1,02 'Přepočtené koeficientem množství |  | 18.36 | [12 empty] | VV | 2 | 2 | False | 1 | ROZPOCET
60 | K | 713191133 | Montáž tepelné izolace stavebních konstrukcí - doplňky a konstrukční součásti podlah, stropů vrchem nebo střech překrytí fólií položenou volně s přelepením spojů | m2 | 2161.6 |  | 0 | CS ÚRS 2024 02 |  | základní |  | 0 | 1e-05 | 0.021616 | 0 | 0 | 16 | K | 2 |  |  |  | ROZPOCET | 0 | 0 | 0 | 0 | 0 | 1 | 0 | 16 | 1452167107
| Online PSC |  | https://podminky.urs.cz/item/CS_URS_2024_02/713191133 | [14 empty] | Online PSC | 2
| VV |  | "nová podlahová skladba půdy - vysoce difuzní membrána" 1080,8 |  | 1080.8 | [12 empty] | VV | 2 | 2 | True | 0 | ROZPOCET
| VV |  | "nová podlahová skladba půdy - parozábrana" 1080,8 |  | 1080.8 | [12 empty] | VV | 2 | 2 | True | 0 | ROZPOCET
| VV |  | Součet |  | 2161.6 | [12 empty] | VV | 2 | 4 | True | 1 | ROZPOCET
61 | M | 28329233 | fólie univerzální pro parotěsnou vrstvu s proměnlivou difúzní tloušťkou a UV stabilizací | m2 | 1259.672 |  | 0 | CS ÚRS 2024 02 |  | základní |  | 0 | 8e-05 | 0.10077 | 0 | 0 | 32 | M | 2 |  |  |  | ROZPOCET | 0 | 0 | 0 | 0 | 0 | 1 | 0 | 16 | 1518097585
| VV |  | 1080,8*1,1655 'Přepočtené koeficientem množství |  | 1259.672 | [12 empty] | VV | 2 | 2 | False | 1 | ROZPOCET
62 | M | 28329324 | fólie kontaktní difuzně propustná pro doplňkovou hydroizolační vrstvu, třívrstvá mikroporézní PP 130-140g/m2 | m2 | 1259.672 |  | 0 | CS ÚRS 2024 02 |  | základní |  | 0 | 0.00015 | 0.18895 | 0 | 0 | 32 | M | 2 |  |  |  | ROZPOCET | 0 | 0 | 0 | 0 | 0 | 1 | 0 | 16 | -95446575
| VV |  | 1080,8*1,1655 'Přepočtené koeficientem množství |  | 1259.672 | [12 empty] | VV | 2 | 2 | False | 1 | ROZPOCET
63 | K | 998713203 | Přesun hmot pro izolace tepelné stanovený procentní sazbou (%) z ceny vodorovná dopravní vzdálenost do 50 m s užitím mechanizace v objektech výšky přes 12 do 24 m | % |  |  | 0 | CS ÚRS 2024 02 |  | základní |  | 0 | 0 | 0 | 0 | 0 | 16 | K | 2 |  |  |  | ROZPOCET | 0 | 0 | 0 | 0 | 0 | 1 | 0 | 16 | 1674588549
| Online PSC |  | https://podminky.urs.cz/item/CS_URS_2024_02/998713203 | [14 empty] | Online PSC | 2
| D | 721 | Zdravotechnika - vnitřní kanalizace |  |  |  | 0 |  |  |  |  | 0 |  | 0.30414 |  | 0 | 2 | D | 1 |  |  |  | ROZPOCET | [6 empty] | 0
64 | K | 721173402 | Potrubí z trub PVC SN4 svodné (ležaté) DN 125 | m | 16 |  | 0 | CS ÚRS 2024 02 |  | základní |  | 0 | 0.00197 | 0.03152 | 0 | 0 | 16 | K | 2 |  |  |  | ROZPOCET | 0 | 0 | 0 | 0 | 0 | 1 | 0 | 16 | 1411827369
| Online PSC |  | https://podminky.urs.cz/item/CS_URS_2024_02/721173402 | [14 empty] | Online PSC | 2
| VV |  | vyvedení kanalizace k ventilačním hlavicím ve střeše | [14 empty] | VV | 2 | 1 | True | 0 | ROZPOCET
| VV |  | 4*3,5+2,0*1 |  | 16 | [12 empty] | VV | 2 | 2 | True | 0 | ROZPOCET
| VV |  | Součet |  | 16 | [12 empty] | VV | 2 | 4 | True | 1 | ROZPOCET
65 | K | 721173403 | Potrubí z trub PVC SN4 svodné (ležaté) DN 160 | m | 89.2 |  | 0 | CS ÚRS 2024 02 |  | základní |  | 0 | 0.00304 | 0.27117 | 0 | 0 | 16 | K | 2 |  |  |  | ROZPOCET | 0 | 0 | 0 | 0 | 0 | 1 | 0 | 16 | 1178008997
| Online PSC |  | https://podminky.urs.cz/item/CS_URS_2024_02/721173403 | [14 empty] | Online PSC | 2
| VV |  | napojení odvodnění střechy do dešťové kanalizace v podstřešním prostoru | [14 empty] | VV | 2 | 1 | True | 0 | ROZPOCET
| VV |  | 4,4+11,4+6,3+1,1 |  | 23.2 | [12 empty] | VV | 2 | 2 | True | 0 | ROZPOCET
| VV |  | 7,3+9,0+0,4 |  | 16.7 | [12 empty] | VV | 2 | 2 | True | 0 | ROZPOCET
| VV |  | 14,0+13,9*2 |  | 41.8 | [12 empty] | VV | 2 | 2 | True | 0 | ROZPOCET
| VV |  | svislé dopojení žlabů | [14 empty] | VV | 2 | 1 | True | 0 | ROZPOCET
| VV |  | 1,5*5 |  | 7.5 | [12 empty] | VV | 2 | 2 | True | 0 | ROZPOCET
| VV |  | Součet |  | 89.2 | [12 empty] | VV | 2 | 4 | True | 1 | ROZPOCET
66 | K | 721273153 | Ventilační hlavice z polypropylenu (PP) DN 110 | kus | 5 |  | 0 | CS ÚRS 2024 02 |  | základní |  | 0 | 0.00029 | 0.00145 | 0 | 0 | 16 | K | 2 |  |  |  | ROZPOCET | 0 | 0 | 0 | 0 | 0 | 1 | 0 | 16 | 1913880145
| Online PSC |  | https://podminky.urs.cz/item/CS_URS_2024_02/721273153 | [14 empty] | Online PSC | 2
67 | K | 721290112 | Zkouška těsnosti kanalizace v objektech vodou DN 150 nebo DN 200 | m | 105.2 |  | 0 | CS ÚRS 2024 02 |  | základní |  | 0 | 0 | 0 | 0 | 0 | 16 | K | 2 |  |  |  | ROZPOCET | 0 | 0 | 0 | 0 | 0 | 1 | 0 | 16 | 504355571
| Online PSC |  | https://podminky.urs.cz/item/CS_URS_2024_02/721290112 | [14 empty] | Online PSC | 2
68 | K | 998721203 | Přesun hmot pro vnitřní kanalizaci stanovený procentní sazbou (%) z ceny vodorovná dopravní vzdálenost do 50 m základní v objektech výšky přes 12 do 24 m | % |  |  | 0 | CS ÚRS 2024 02 |  | základní |  | 0 | 0 | 0 | 0 | 0 | 16 | K | 2 |  |  |  | ROZPOCET | 0 | 0 | 0 | 0 | 0 | 1 | 0 | 16 | -1911783491
| Online PSC |  | https://podminky.urs.cz/item/CS_URS_2024_02/998721203 | [14 empty] | Online PSC | 2
| D | 762 | Konstrukce tesařské |  |  |  | 0 |  |  |  |  | 0 |  | 90.2565 |  | 73.8183 | 2 | D | 1 |  |  |  | ROZPOCET | [6 empty] | 0
69 | K | 762114110 | Montáž konstrukce stěn a příček na sraz (na hladko - bez zářezů) z hoblovaného řeziva průřezové plochy do 120 cm2 | m | 1187.5 |  | 0 | CS ÚRS 2024 02 |  | základní |  | 0 | 0 | 0 | 0 | 0 | 16 | K | 2 |  |  |  | ROZPOCET | 0 | 0 | 0 | 0 | 0 | 1 | 0 | 16 | 1783302136
| Online PSC |  | https://podminky.urs.cz/item/CS_URS_2024_02/762114110 | [14 empty] | Online PSC | 2
| VV |  | ozn. T4 - pochozí lávka v půdním prostoru | [14 empty] | VV | 2 | 1 | True | 0 | ROZPOCET
| VV |  | "zábradlí lávky - latě 40x60 mm" 2,85/0,04/0,06 |  | 1187.5 | [12 empty] | VV | 2 | 2 | True | 0 | ROZPOCET
| VV |  | Součet |  | 1187.5 | [12 empty] | VV | 2 | 4 | True | 1 | ROZPOCET
70 | M | 60514114 | řezivo jehličnaté lať impregnovaná dl 4 m | m3 | 2.993 |  | 0 | CS ÚRS 2024 02 |  | základní |  | 0 | 0.55 | 1.6462 | 0 | 0 | 32 | M | 2 |  |  |  | ROZPOCET | 0 | 0 | 0 | 0 | 0 | 1 | 0 | 16 | 161304808
| VV |  | 2,85*1,05 'Přepočtené koeficientem množství |  | 2.993 | [12 empty] | VV | 2 | 2 | False | 1 | ROZPOCET
71 | K | 762124110 | Montáž konstrukce stěn a příček vázaných z hoblovaného řeziva pomocí tesařských spojů průřezové plochy do 100 cm2 | m | 671.875 |  | 0 | CS ÚRS 2024 02 |  | základní |  | 0 | 0 | 0 | 0 | 0 | 16 | K | 2 |  |  |  | ROZPOCET | 0 | 0 | 0 | 0 | 0 | 1 | 0 | 16 | -97201237
| Online PSC |  | https://podminky.urs.cz/item/CS_URS_2024_02/762124110 | [14 empty] | Online PSC | 2
| VV |  | ozn. T4 - pochozí lávka v půdním prostoru | [14 empty] | VV | 2 | 1 | True | 0 | ROZPOCET
| VV |  | "pomocná konstrukce - hranoly 80x80mm" 671,875 |  | 671.875 | [12 empty] | VV | 2 | 2 | True | 0 | ROZPOCET
| VV |  | Součet |  | 671.875 | [12 empty] | VV | 2 | 4 | True | 1 | ROZPOCET
72 | M | 60512125 | hranol stavební řezivo průřezu do 120cm2 do dl 6m | m3 | 4.515 |  | 0 | CS ÚRS 2024 02 |  | základní |  | 0 | 0.55 | 2.4832 | 0 | 0 | 32 | M | 2 |  |  |  | ROZPOCET | 0 | 0 | 0 | 0 | 0 | 1 | 0 | 16 | -1142465767
| VV |  | 4,3*1,05 'Přepočtené koeficientem množství |  | 4.515 | [12 empty] | VV | 2 | 2 | False | 1 | ROZPOCET
73 | K | 762131124 | Montáž bednění stěn z hrubých prken tl. do 32 mm na sraz | m2 | 10.08 |  | 0 | CS ÚRS 2024 02 |  | základní |  | 0 | 0 | 0 | 0 | 0 | 16 | K | 2 |  |  |  | ROZPOCET | 0 | 0 | 0 | 0 | 0 | 1 | 0 | 16 | -1660992664
| Online PSC |  | https://podminky.urs.cz/item/CS_URS_2024_02/762131124 | [14 empty] | Online PSC | 2
| VV |  | "bednění stěn vykířů" (0,45+0,75)*2*0,2*21 |  | 10.08 | [12 empty] | VV | 2 | 2 | True | 0 | ROZPOCET
| VV |  | Součet |  | 10.08 | [12 empty] | VV | 2 | 4 | True | 1 | ROZPOCET
74 | M | 60511115 | řezivo jehličnaté smrk, borovice š přes 170mm tl 24mm dl 3m | m3 | 0.252 |  | 0 | CS ÚRS 2024 02 |  | základní |  | 0 | 0.55 | 0.1386 | 0 | 0 | 32 | M | 2 |  |  |  | ROZPOCET | 0 | 0 | 0 | 0 | 0 | 1 | 0 | 16 | -1307636256
| VV |  | 10,08*0,025 'Přepočtené koeficientem množství |  | 0.252 | [12 empty] | VV | 2 | 2 | False | 1 | ROZPOCET
75 | K | 762311004 | Celodřevěný plátový spoj s šikmými čely tříkolíkový, průřezové plochy přes 288 do 450 cm2 | kus | 9 |  | 0 | CS ÚRS 2024 02 |  | základní |  | 0 | 0.0003 | 0.0027 | 0 | 0 | 16 | K | 2 |  |  |  | ROZPOCET | 0 | 0 | 0 | 0 | 0 | 1 | 0 | 16 | -1544223396
| Online PSC |  | https://podminky.urs.cz/item/CS_URS_2024_02/762311004 | [14 empty] | Online PSC | 2
| VV |  | "napojení vazných trámů VT1" 6 |  | 6 | [12 empty] | VV | 2 | 2 | True | 0 | ROZPOCET
| VV |  | "napojení vazných trámů VT2" 2 |  | 2 | [12 empty] | VV | 2 | 2 | True | 0 | ROZPOCET
| VV |  | "napojení vazných trámů VT3" 1 |  | 1 | [12 empty] | VV | 2 | 2 | True | 0 | ROZPOCET
| VV |  | Součet |  | 9 | [12 empty] | VV | 2 | 4 | True | 1 | ROZPOCET
76 | K | 762331921 | Vyřezání části střešní vazby vázané konstrukce krovů průřezové plochy řeziva přes 120 do 224 cm2, délky vyřezané části krovového prvku do 3 m | m | 68.4 |  | 0 | CS ÚRS 2024 02 |  | základní |  | 0 | 0 | 0 | 0.01232 | 0.84269 | 16 | K | 2 |  |  |  | ROZPOCET | 0 | 0 | 0 | 0 | 0 | 1 | 0 | 16 | 462784233
| Online PSC |  | https://podminky.urs.cz/item/CS_URS_2024_02/762331921 | [14 empty] | Online PSC | 2
| VV |  | "krokev (ozn. v ASŘ 2.8) - profil 120/150 mm" 3,00*(2+4+4) |  | 30 | [12 empty] | VV | 2 | 2 | True | 0 | ROZPOCET
| VV |  | "krokev (ozn. v ASŘ 2.9) - profil 120/150 mm" 1,50*2 |  | 3 | [12 empty] | VV | 2 | 2 | True | 0 | ROZPOCET
| VV |  | "krokev (ozn. v ASŘ 2.10) - profil 120/150 mm" 1,25*(4+4) |  | 10 | [12 empty] | VV | 2 | 2 | True | 0 | ROZPOCET
| VV |  | "krokev (ozn. v ASŘ 2.11) - profil 120/150 mm" 2,00*2 |  | 4 | [12 empty] | VV | 2 | 2 | True | 0 | ROZPOCET
| VV |  | "krokev (ozn. v ASŘ 2.12) - profil 120/150 mm" 2,50*(4+2) |  | 15 | [12 empty] | VV | 2 | 2 | True | 0 | ROZPOCET
| VV |  | "pásek (ozn. v ASŘ 8.1) - profil 120/150 mm" 1,60*4 |  | 6.4 | [12 empty] | VV | 2 | 2 | True | 0 | ROZPOCET
| VV |  | Součet |  | 68.4 | [12 empty] | VV | 2 | 4 | True | 1 | ROZPOCET
77 | K | 762331922 | Vyřezání části střešní vazby vázané konstrukce krovů průřezové plochy řeziva přes 120 do 224 cm2, délky vyřezané části krovového prvku přes 3 do 5 m | m | 110.5 |  | 0 | CS ÚRS 2024 02 |  | základní |  | 0 | 0 | 0 | 0.01232 | 1.3614 | 16 | K | 2 |  |  |  | ROZPOCET | 0 | 0 | 0 | 0 | 0 | 1 | 0 | 16 | 1675602738
| Online PSC |  | https://podminky.urs.cz/item/CS_URS_2024_02/762331922 | [14 empty] | Online PSC | 2
| VV |  | "krokev (ozn. v ASŘ 2.7) - profil 120/150 mm" 5,00*2 |  | 10 | [12 empty] | VV | 2 | 2 | True | 0 | ROZPOCET
| VV |  | "krokev (ozn. v ASŘ 2.13) - profil 120/150 mm" 3,25*2 |  | 6.5 | [12 empty] | VV | 2 | 2 | True | 0 | ROZPOCET
| VV |  | "krokev (ozn. v ASŘ 2.14) - profil 120/150 mm" 3,50*4 |  | 14 | [12 empty] | VV | 2 | 2 | True | 0 | ROZPOCET
| VV |  | "krokev (ozn. v ASŘ 2.15) - profil 120/150 mm" 4,00*(2+4) |  | 24 | [12 empty] | VV | 2 | 2 | True | 0 | ROZPOCET
| VV |  | "krokev (ozn. v ASŘ 2.16) - profil 120/150 mm" 4,50*(4+2) |  | 27 | [12 empty] | VV | 2 | 2 | True | 0 | ROZPOCET
| VV |  | "kleštiny (ozn. v ASŘ 6.1) - profil 80/200 mm" 4,50*2 |  | 9 | [12 empty] | VV | 2 | 2 | True | 0 | ROZPOCET
| VV |  | "kleštiny (ozn. v ASŘ 6.2) - profil 80/200 mm" 5,00*(2+2) |  | 20 | [12 empty] | VV | 2 | 2 | True | 0 | ROZPOCET
| VV |  | Součet |  | 110.5 | [12 empty] | VV | 2 | 4 | True | 1 | ROZPOCET
78 | K | 762331923 | Vyřezání části střešní vazby vázané konstrukce krovů průřezové plochy řeziva přes 120 do 224 cm2, délky vyřezané části krovového prvku přes 5 do 8 m | m | 308.5 |  | 0 | CS ÚRS 2024 02 |  | základní |  | 0 | 0 | 0 | 0.01232 | 3.8007 | 16 | K | 2 |  |  |  | ROZPOCET | 0 | 0 | 0 | 0 | 0 | 1 | 0 | 16 | -1811735859
| Online PSC |  | https://podminky.urs.cz/item/CS_URS_2024_02/762331923 | [14 empty] | Online PSC | 2
| VV |  | "krokev (ozn. v ASŘ 2.5) - profil 120/150 mm" 8,00*(2+2+4+2) |  | 80 | [12 empty] | VV | 2 | 2 | True | 0 | ROZPOCET
| VV |  | "krokev (ozn. v ASŘ 2.6) - profil 120/150 mm" 6,00*2 |  | 12 | [12 empty] | VV | 2 | 2 | True | 0 | ROZPOCET
| VV |  | "krokev (ozn. v ASŘ 2.17) - profil 120/150 mm" 5,50*(4+2+2) |  | 44 | [12 empty] | VV | 2 | 2 | True | 0 | ROZPOCET
| VV |  | "krokev (ozn. v ASŘ 2.18) - profil 120/150 mm" 5,25*4 |  | 21 | [12 empty] | VV | 2 | 2 | True | 0 | ROZPOCET
| VV |  | "krokev (ozn. v ASŘ 2.19) - profil 120/150 mm" 6,50*(4+2+4) |  | 65 | [12 empty] | VV | 2 | 2 | True | 0 | ROZPOCET
| VV |  | "krokev (ozn. v ASŘ 2.20) - profil 120/150 mm" 6,75*2 |  | 13.5 | [12 empty] | VV | 2 | 2 | True | 0 | ROZPOCET
| VV |  | "krokev (ozn. v ASŘ 2.21) - profil 120/150 mm" 7,25*4 |  | 29 | [12 empty] | VV | 2 | 2 | True | 0 | ROZPOCET
| VV |  | "krokev (ozn. v ASŘ 2.22) - profil 120/150 mm" 7,50*4 |  | 30 | [12 empty] | VV | 2 | 2 | True | 0 | ROZPOCET
| VV |  | "kleštiny (ozn. v ASŘ 6.3) - profil 80/200 mm" 7,00*2 |  | 14 | [12 empty] | VV | 2 | 2 | True | 0 | ROZPOCET
| VV |  | Součet |  | 308.5 | [12 empty] | VV | 2 | 4 | True | 1 | ROZPOCET
79 | K | 762331924 | Vyřezání části střešní vazby vázané konstrukce krovů průřezové plochy řeziva přes 120 do 224 cm2, délky vyřezané části krovového prvku přes 8 m | m | 440.75 |  | 0 | CS ÚRS 2024 02 |  | základní |  | 0 | 0 | 0 | 0.01232 | 5.43 | 16 | K | 2 |  |  |  | ROZPOCET | 0 | 0 | 0 | 0 | 0 | 1 | 0 | 16 | -1818379320
| Online PSC |  | https://podminky.urs.cz/item/CS_URS_2024_02/762331924 | [14 empty] | Online PSC | 2
| VV |  | "krokev (ozn. v ASŘ 2.1) - profil 120/150 mm" 9,75*(4+1) |  | 48.75 | [12 empty] | VV | 2 | 2 | True | 0 | ROZPOCET
| VV |  | "krokev (ozn. v ASŘ 2.2) - profil 120/150 mm" 8,50*6 |  | 51 | [12 empty] | VV | 2 | 2 | True | 0 | ROZPOCET
| VV |  | "krokev (ozn. v ASŘ 2.3) - profil 120/150 mm" 9,50*(17+4) |  | 199.5 | [12 empty] | VV | 2 | 2 | True | 0 | ROZPOCET
| VV |  | "krokev (ozn. v ASŘ 2.4) - profil 120/150 mm" 9,00*2 |  | 18 | [12 empty] | VV | 2 | 2 | True | 0 | ROZPOCET
| VV |  | "krokev (ozn. v ASŘ 2.23) - profil 120/150 mm" 9,25*2 |  | 18.5 | [12 empty] | VV | 2 | 2 | True | 0 | ROZPOCET
| VV |  | "krokev (ozn. v ASŘ 2.24) - profil 120/150 mm" 11,50*1 |  | 11.5 | [12 empty] | VV | 2 | 2 | True | 0 | ROZPOCET
| VV |  | "krokev úžlabní (ozn. v ASŘ 2.25) - profil 120/150 mm" 12,50*(2+1) |  | 37.5 | [12 empty] | VV | 2 | 2 | True | 0 | ROZPOCET
| VV |  | "krokev úžlabní (ozn. v ASŘ 2.26) - profil 120/150 mm" 13,50*2 |  | 27 | [12 empty] | VV | 2 | 2 | True | 0 | ROZPOCET
| VV |  | "krokev nárožní (ozn. v ASŘ 2.27) - profil 120/150 mm" 14,50*2 |  | 29 | [12 empty] | VV | 2 | 2 | True | 0 | ROZPOCET
| VV |  | Součet |  | 440.75 | [12 empty] | VV | 2 | 4 | True | 1 | ROZPOCET
80 | K | 762331932 | Vyřezání části střešní vazby vázané konstrukce krovů průřezové plochy řeziva přes 224 do 288 cm2, délky vyřezané části krovového prvku přes 3 do 5 m | m | 18 |  | 0 | CS ÚRS 2024 02 |  | základní |  | 0 | 0 | 0 | 0.01584 | 0.28512 | 16 | K | 2 |  |  |  | ROZPOCET | 0 | 0 | 0 | 0 | 0 | 1 | 0 | 16 | -1386644986
| Online PSC |  | https://podminky.urs.cz/item/CS_URS_2024_02/762331932 | [14 empty] | Online PSC | 2
| VV |  | "sloupek (ozn. v ASŘ 4.1) - profil 160/160 mm" 3,50*4 |  | 14 | [12 empty] | VV | 2 | 2 | True | 0 | ROZPOCET
| VV |  | "vzpěra (ozn. v ASŘ 5.1) - profil 180/160 mm" 4,00*1 |  | 4 | [12 empty] | VV | 2 | 2 | True | 0 | ROZPOCET
| VV |  | Součet |  | 18 | [12 empty] | VV | 2 | 4 | True | 1 | ROZPOCET
81 | K | 762331933 | Vyřezání části střešní vazby vázané konstrukce krovů průřezové plochy řeziva přes 224 do 288 cm2, délky vyřezané části krovového prvku přes 5 do 8 m | m | 5.5 |  | 0 | CS ÚRS 2024 02 |  | základní |  | 0 | 0 | 0 | 0.01584 | 0.08712 | 16 | K | 2 |  |  |  | ROZPOCET | 0 | 0 | 0 | 0 | 0 | 1 | 0 | 16 | 981608774
| Online PSC |  | https://podminky.urs.cz/item/CS_URS_2024_02/762331933 | [14 empty] | Online PSC | 2
| VV |  | "vzpěra (ozn. v ASŘ 5.2) - profil 180/160 mm" 5,50*1 |  | 5.5 | [12 empty] | VV | 2 | 2 | True | 0 | ROZPOCET
| VV |  | Součet |  | 5.5 | [12 empty] | VV | 2 | 4 | True | 1 | ROZPOCET
82 | K | 762331941 | Vyřezání části střešní vazby vázané konstrukce krovů průřezové plochy řeziva přes 288 do 450 cm2, délky vyřezané části krovového prvku do 3 m | m | 30 |  | 0 | CS ÚRS 2024 02 |  | základní |  | 0 | 0 | 0 | 0.02475 | 0.7425 | 16 | K | 2 |  |  |  | ROZPOCET | 0 | 0 | 0 | 0 | 0 | 1 | 0 | 16 | -995511165
| Online PSC |  | https://podminky.urs.cz/item/CS_URS_2024_02/762331941 | [14 empty] | Online PSC | 2
| VV |  | "pozednice (ozn. v ASŘ 1.1) - profil 200/200 mm" 3,00*(1+1+1) |  | 9 | [12 empty] | VV | 2 | 2 | True | 0 | ROZPOCET
| VV |  | "vazný trám (ozn. v ASŘ 3.1) - profil 200/200 mm" 2,50*6 |  | 15 | [12 empty] | VV | 2 | 2 | True | 0 | ROZPOCET
| VV |  | "vazný trám (ozn. v ASŘ 3.2) - profil 200/200 mm" 3,00*2 |  | 6 | [12 empty] | VV | 2 | 2 | True | 0 | ROZPOCET
| VV |  | Součet |  | 30 | [12 empty] | VV | 2 | 4 | True | 1 | ROZPOCET
83 | K | 762331942 | Vyřezání části střešní vazby vázané konstrukce krovů průřezové plochy řeziva přes 288 do 450 cm2, délky vyřezané části krovového prvku přes 3 do 5 m | m | 12.5 |  | 0 | CS ÚRS 2024 02 |  | základní |  | 0 | 0 | 0 | 0.02475 | 0.30938 | 16 | K | 2 |  |  |  | ROZPOCET | 0 | 0 | 0 | 0 | 0 | 1 | 0 | 16 | 270699581
| Online PSC |  | https://podminky.urs.cz/item/CS_URS_2024_02/762331942 | [14 empty] | Online PSC | 2
| VV |  | "pozednice (ozn. v ASŘ 1.2) - profil 200/200 mm" 4,00*1 |  | 4 | [12 empty] | VV | 2 | 2 | True | 0 | ROZPOCET
| VV |  | "vazný trám (ozn. v ASŘ 3.3) - profil 200/200 mm" 4,00*1 |  | 4 | [12 empty] | VV | 2 | 2 | True | 0 | ROZPOCET
| VV |  | "vaznice (ozn. v ASŘ 7.1) - profil 180/200 mm" 4,50*1 |  | 4.5 | [12 empty] | VV | 2 | 2 | True | 0 | ROZPOCET
| VV |  | Součet |  | 12.5 | [12 empty] | VV | 2 | 4 | True | 1 | ROZPOCET
84 | K | 762331943 | Vyřezání části střešní vazby vázané konstrukce krovů průřezové plochy řeziva přes 288 do 450 cm2, délky vyřezané části krovového prvku přes 5 do 8 m | m | 21 |  | 0 | CS ÚRS 2024 02 |  | základní |  | 0 | 0 | 0 | 0.02475 | 0.51975 | 16 | K | 2 |  |  |  | ROZPOCET | 0 | 0 | 0 | 0 | 0 | 1 | 0 | 16 | 508068550
| Online PSC |  | https://podminky.urs.cz/item/CS_URS_2024_02/762331943 | [14 empty] | Online PSC | 2
| VV |  | "pozednice (ozn. v ASŘ 1.3) - profil 200/200 mm" 8,00*1 |  | 8 | [12 empty] | VV | 2 | 2 | True | 0 | ROZPOCET
| VV |  | "vazný trám (ozn. v ASŘ 3.7) - profil 200/200 mm" 6,50*2 |  | 13 | [12 empty] | VV | 2 | 2 | True | 0 | ROZPOCET
| VV |  | Součet |  | 21 | [12 empty] | VV | 2 | 4 | True | 1 | ROZPOCET
85 | K | 762331944 | Vyřezání části střešní vazby vázané konstrukce krovů průřezové plochy řeziva přes 288 do 450 cm2, délky vyřezané části krovového prvku přes 8 m | m | 78.4 |  | 0 | CS ÚRS 2024 02 |  | základní |  | 0 | 0 | 0 | 0.02475 | 1.9404 | 16 | K | 2 |  |  |  | ROZPOCET | 0 | 0 | 0 | 0 | 0 | 1 | 0 | 16 | 1601525915
| Online PSC |  | https://podminky.urs.cz/item/CS_URS_2024_02/762331944 | [14 empty] | Online PSC | 2
| VV |  | "vazný trám (ozn. v ASŘ 3.4) - profil 200/200 mm" 9,50*4 |  | 38 | [12 empty] | VV | 2 | 2 | True | 0 | ROZPOCET
| VV |  | "vazný trám (ozn. v ASŘ 3.5) - profil 200/200 mm" 16,80*1 |  | 16.8 | [12 empty] | VV | 2 | 2 | True | 0 | ROZPOCET
| VV |  | "vazný trám (ozn. v ASŘ 3.6) - profil 200/200 mm" 11,80*2 |  | 23.6 | [12 empty] | VV | 2 | 2 | True | 0 | ROZPOCET
| VV |  | Součet |  | 78.4 | [12 empty] | VV | 2 | 4 | True | 1 | ROZPOCET
86 | K | 762332921 | Doplnění střešní vazby řezivem (materiál v ceně) průřezové plochy do 120 cm2 | m | 14 |  | 0 | CS ÚRS 2024 02 |  | základní |  | 0 | 0.00732 | 0.10248 | 0 | 0 | 16 | K | 2 |  |  |  | ROZPOCET | 0 | 0 | 0 | 0 | 0 | 1 | 0 | 16 | -534192161
| Online PSC |  | https://podminky.urs.cz/item/CS_URS_2024_02/762332921 | [14 empty] | Online PSC | 2
| VV |  | "výztuha (ozn. v ASŘ b.o., ozn. v SKŘ X1) - profil 60/120 mm" 2,00*7 |  | 14 | [12 empty] | VV | 2 | 2 | True | 0 | ROZPOCET
| VV |  | Součet |  | 14 | [12 empty] | VV | 2 | 4 | True | 1 | ROZPOCET
87 | K | 762332922 | Doplnění střešní vazby řezivem (materiál v ceně) průřezové plochy přes 120 do 224 cm2 | m | 903.1 |  | 0 | CS ÚRS 2024 02 |  | základní |  | 0 | 0.01363 | 12.3093 | 0 | 0 | 16 | K | 2 |  |  |  | ROZPOCET | 0 | 0 | 0 | 0 | 0 | 1 | 0 | 16 | -2016095190
| Online PSC |  | https://podminky.urs.cz/item/CS_URS_2024_02/762332922 | [14 empty] | Online PSC | 2
| VV |  | "krokev (ozn. v ASŘ 2.1, ozn. v SKŘ KR7+KR8) - profil 120/160 mm" 9,75*(4+1) |  | 48.75 | [12 empty] | VV | 2 | 2 | True | 0 | ROZPOCET
| VV |  | "krokev (ozn. v ASŘ 2.2, ozn. v SKŘ KR1) - profil 120/160 mm" 8,50*6 |  | 51 | [12 empty] | VV | 2 | 2 | True | 0 | ROZPOCET
| VV |  | "krokev (ozn. v ASŘ 2.3, ozn. v SKŘ KR2+KR29) - profil 120/160 mm" 9,50*(17+4) |  | 199.5 | [12 empty] | VV | 2 | 2 | True | 0 | ROZPOCET
| VV |  | "krokev (ozn. v ASŘ 2.4, ozn. v SKŘ KR9) - profil 120/160 mm" 9,00*2 |  | 18 | [12 empty] | VV | 2 | 2 | True | 0 | ROZPOCET
| VV |  | "krokev (ozn. v ASŘ 2.5, ozn. v SKŘ KR10+KR27+KR30+KR38) - profil 120/160 mm" 8,00*(2+2+4+2) |  | 80 | [12 empty] | VV | 2 | 2 | True | 0 | ROZPOCET
| VV |  | "krokev (ozn. v ASŘ 2.6, ozn. v SKŘ KR11) - profil 120/160 mm" 6,00*2 |  | 12 | [12 empty] | VV | 2 | 2 | True | 0 | ROZPOCET
| VV |  | "krokev (ozn. v ASŘ 2.7, ozn. v SKŘ KR12) - profil 120/160 mm" 5,00*2 |  | 10 | [12 empty] | VV | 2 | 2 | True | 0 | ROZPOCET
| VV |  | "krokev (ozn. v ASŘ 2.8, ozn. v SKŘ KR13+KR20+KR35) - profil 120/160 mm" 3,00*(2+4+4) |  | 30 | [12 empty] | VV | 2 | 2 | True | 0 | ROZPOCET
| VV |  | "krokev (ozn. v ASŘ 2.9, ozn. v SKŘ KR14) - profil 120/160 mm" 1,50*2 |  | 3 | [12 empty] | VV | 2 | 2 | True | 0 | ROZPOCET
| VV |  | "krokev (ozn. v ASŘ 2.10, ozn. v SKŘ KR22+KR36) - profil 120/160 mm" 1,25*(4+4) |  | 10 | [12 empty] | VV | 2 | 2 | True | 0 | ROZPOCET
| VV |  | "krokev (ozn. v ASŘ 2.11, ozn. v SKŘ KR43) - profil 120/160 mm" 2,00*2 |  | 4 | [12 empty] | VV | 2 | 2 | True | 0 | ROZPOCET
| VV |  | "krokev (ozn. v ASŘ 2.12, ozn. v SKŘ KR21+KR23) - profil 120/160 mm" 2,50*(4+2) |  | 15 | [12 empty] | VV | 2 | 2 | True | 0 | ROZPOCET
| VV |  | "krokev (ozn. v ASŘ 2.13, ozn. v SKŘ KR42) - profil 120/160 mm" 3,25*2 |  | 6.5 | [12 empty] | VV | 2 | 2 | True | 0 | ROZPOCET
| VV |  | "krokev (ozn. v ASŘ 2.14, ozn. v SKŘ KR19) - profil 120/160 mm" 3,50*4 |  | 14 | [12 empty] | VV | 2 | 2 | True | 0 | ROZPOCET
| VV |  | "krokev (ozn. v ASŘ 2.15, ozn. v SKŘ KR24+KR34) - profil 120/160 mm" 4,00*(2+4) |  | 24 | [12 empty] | VV | 2 | 2 | True | 0 | ROZPOCET
| VV |  | "krokev (ozn. v ASŘ 2.16, ozn. v SKŘ KR18+KR41) - profil 120/160 mm" 4,50*(4+2) |  | 27 | [12 empty] | VV | 2 | 2 | True | 0 | ROZPOCET
| VV |  | "krokev (ozn. v ASŘ 2.17, ozn. v SKŘ KR17+KR25+KR40) - profil 120/160 mm" 5,50*(4+2+2) |  | 44 | [12 empty] | VV | 2 | 2 | True | 0 | ROZPOCET
| VV |  | "krokev (ozn. v ASŘ 2.18, ozn. v SKŘ KR33) - profil 120/160 mm" 5,25*4 |  | 21 | [12 empty] | VV | 2 | 2 | True | 0 | ROZPOCET
| VV |  | "krokev (ozn. v ASŘ 2.19, ozn. v SKŘ KR16+KR26+KR32) - profil 120/160 mm" 6,50*(4+2+4) |  | 65 | [12 empty] | VV | 2 | 2 | True | 0 | ROZPOCET
| VV |  | "krokev (ozn. v ASŘ 2.20, ozn. v SKŘ KR39) - profil 120/160 mm" 6,75*2 |  | 13.5 | [12 empty] | VV | 2 | 2 | True | 0 | ROZPOCET
| VV |  | "krokev (ozn. v ASŘ 2.21, ozn. v SKŘ KR31) - profil 120/160 mm" 7,25*4 |  | 29 | [12 empty] | VV | 2 | 2 | True | 0 | ROZPOCET
| VV |  | "krokev (ozn. v ASŘ 2.22, ozn. v SKŘ KR15) - profil 120/160 mm" 7,50*4 |  | 30 | [12 empty] | VV | 2 | 2 | True | 0 | ROZPOCET
| VV |  | "krokev (ozn. v ASŘ 2.23, ozn. v SKŘ KR28) - profil 120/160 mm" 9,25*2 |  | 18.5 | [12 empty] | VV | 2 | 2 | True | 0 | ROZPOCET
| VV |  | "krokev (ozn. v ASŘ 2.24, ozn. v SKŘ KR37) - profil 120/160 mm" 11,50*1 |  | 11.5 | [12 empty] | VV | 2 | 2 | True | 0 | ROZPOCET
| VV |  | "krokev nad schodištěm (ozn. v ASŘ 2.28, ozn. v SKŘ b.o.) - profil 120/160 mm" 5,15*5 |  | 25.75 | [12 empty] | VV | 2 | 2 | True | 0 | ROZPOCET
| VV |  | "krokev (ozn. v ASŘ b.o., ozn. v SKŘ KR44) - profil 120/160 mm" 1,60*7 |  | 11.2 | [12 empty] | VV | 2 | 2 | True | 0 | ROZPOCET
| VV |  | "krokev (ozn. v ASŘ b.o., ozn. v SKŘ KR45) - profil 120/160 mm" 4,50*7 |  | 31.5 | [12 empty] | VV | 2 | 2 | True | 0 | ROZPOCET
| VV |  | "kleštiny (ozn. v ASŘ 6.1, ozn. v SKŘ KL1) - profil 80/200 mm" 4,50*2 |  | 9 | [12 empty] | VV | 2 | 2 | True | 0 | ROZPOCET
| VV |  | "kleštiny (ozn. v ASŘ 6.2, ozn. v SKŘ KL2+KL3) - profil 80/200 mm" 5,00*(2+2) |  | 20 | [12 empty] | VV | 2 | 2 | True | 0 | ROZPOCET
| VV |  | "kleštiny (ozn. v ASŘ 6.3, ozn. v SKŘ KL4) - profil 80/200 mm" 7,00*2 |  | 14 | [12 empty] | VV | 2 | 2 | True | 0 | ROZPOCET
| VV |  | "pásek (ozn. v ASŘ 8.1, ozn. v SKŘ b.o.) - profil 120/150 mm" 1,60*4 |  | 6.4 | [12 empty] | VV | 2 | 2 | True | 0 | ROZPOCET
| VV |  | Součet |  | 903.1 | [12 empty] | VV | 2 | 4 | True | 1 | ROZPOCET
88 | K | 762332923 | Doplnění střešní vazby řezivem (materiál v ceně) průřezové plochy přes 224 do 288 cm2 | m | 120.1 |  | 0 | CS ÚRS 2024 02 |  | základní |  | 0 | 0.01752 | 2.1042 | 0 | 0 | 16 | K | 2 |  |  |  | ROZPOCET | 0 | 0 | 0 | 0 | 0 | 1 | 0 | 16 | -1691674866
| Online PSC |  | https://podminky.urs.cz/item/CS_URS_2024_02/762332923 | [14 empty] | Online PSC | 2
| VV |  | "krokev úžlabní (ozn. v ASŘ 2.25, ozn. v SKŘ KR3+KR6) - profil 140/200 mm" 12,50*(2+1) |  | 37.5 | [12 empty] | VV | 2 | 2 | True | 0 | ROZPOCET
| VV |  | "krokev úžlabní (ozn. v ASŘ 2.26, ozn. v SKŘ KR4) - profil 140/200 mm" 13,50*2 |  | 27 | [12 empty] | VV | 2 | 2 | True | 0 | ROZPOCET
| VV |  | "krokev nárožní (ozn. v ASŘ 2.27, ozn. v SKŘ KR5) - profil 140/200 mm" 14,50*2 |  | 29 | [12 empty] | VV | 2 | 2 | True | 0 | ROZPOCET
| VV |  | "sloupek (ozn. v ASŘ 4.1, ozn. v SKŘ SL1+SL2) - profil 160/160 mm" 3,50*4 |  | 14 | [12 empty] | VV | 2 | 2 | True | 0 | ROZPOCET
| VV |  | "sloupek (ozn. v ASŘ b.o., ozn. v SKŘ SL3) - profil 160/160 mm" 0,80*5 |  | 4 | [12 empty] | VV | 2 | 2 | True | 0 | ROZPOCET
| VV |  | "sloupek - zvýšení stropu schodiště (ozn. v ASŘ b.o., ozn. v SKŘ SL3) - profil 160/160 mm" 0,65*4 |  | 2.6 | [12 empty] | VV | 2 | 2 | True | 0 | ROZPOCET
| VV |  | "vaznice (ozn. v ASŘ b.o., ozn. v SKŘ V2) - profil 150/150 mm" 6,00*1 |  | 6 | [12 empty] | VV | 2 | 2 | True | 0 | ROZPOCET
| VV |  | Součet |  | 120.1 | [12 empty] | VV | 2 | 4 | True | 1 | ROZPOCET
89 | K | 762332924 | Doplnění střešní vazby řezivem (materiál v ceně) průřezové plochy přes 288 do 450 cm2 | m | 151.4 |  | 0 | CS ÚRS 2024 02 |  | základní |  | 0 | 0.02733 | 4.1378 | 0 | 0 | 16 | K | 2 |  |  |  | ROZPOCET | 0 | 0 | 0 | 0 | 0 | 1 | 0 | 16 | 1830427285
| Online PSC |  | https://podminky.urs.cz/item/CS_URS_2024_02/762332924 | [14 empty] | Online PSC | 2
| VV |  | "pozednice (ozn. v ASŘ 1.1, ozn. v SKŘ P1+P4+P5) - profil 200/200 mm" 3,00*(1+1+1) |  | 9 | [12 empty] | VV | 2 | 2 | True | 0 | ROZPOCET
| VV |  | "pozednice (ozn. v ASŘ 1.2, ozn. v SKŘ P3) - profil 200/200 mm" 4,00*1 |  | 4 | [12 empty] | VV | 2 | 2 | True | 0 | ROZPOCET
| VV |  | "pozednice (ozn. v ASŘ 1.3, ozn. v SKŘ P2) - profil 200/200 mm" 8,00*1 |  | 8 | [12 empty] | VV | 2 | 2 | True | 0 | ROZPOCET
| VV |  | "vazný trám (ozn. v ASŘ 3.1, ozn. v SKŘ VT1) - profil 200/220 mm" 2,50*6 |  | 15 | [12 empty] | VV | 2 | 2 | True | 0 | ROZPOCET
| VV |  | "vazný trám (ozn. v ASŘ 3.2, ozn. v SKŘ VT2) - profil 200/220 mm" 3,00*2 |  | 6 | [12 empty] | VV | 2 | 2 | True | 0 | ROZPOCET
| VV |  | "vazný trám (ozn. v ASŘ 3.3, ozn. v SKŘ VT3) - profil 200/220 mm" 4,00*1 |  | 4 | [12 empty] | VV | 2 | 2 | True | 0 | ROZPOCET
| VV |  | "vazný trám (ozn. v ASŘ 3.4, ozn. v SKŘ b.o.) - profil 200/220 mm" 9,50*4 |  | 38 | [12 empty] | VV | 2 | 2 | True | 0 | ROZPOCET
| VV |  | "vazný trám (ozn. v ASŘ 3.5, ozn. v SKŘ b.o.) - profil 200/220 mm" 16,80*1 |  | 16.8 | [12 empty] | VV | 2 | 2 | True | 0 | ROZPOCET
| VV |  | "vazný trám (ozn. v ASŘ 3.6, ozn. v SKŘ b.o.) - profil 200/220 mm" 11,80*2 |  | 23.6 | [12 empty] | VV | 2 | 2 | True | 0 | ROZPOCET
| VV |  | "vazný trám (ozn. v ASŘ 3.7, ozn. v SKŘ b.o.) - profil 200/220 mm" 6,50*2 |  | 13 | [12 empty] | VV | 2 | 2 | True | 0 | ROZPOCET
| VV |  | "vzpěra (ozn. v ASŘ 5.1, ozn. v SKŘ VZ1) - profil 180/160 mm" 4,00*1 |  | 4 | [12 empty] | VV | 2 | 2 | True | 0 | ROZPOCET
| VV |  | "vzpěra (ozn. v ASŘ 5.2, ozn. v SKŘ VZ2) - profil 180/160 mm" 5,50*1 |  | 5.5 | [12 empty] | VV | 2 | 2 | True | 0 | ROZPOCET
| VV |  | "vaznice (ozn. v ASŘ 7.1, ozn. v SKŘ V1) - profil 180/200 mm" 4,50*1 |  | 4.5 | [12 empty] | VV | 2 | 2 | True | 0 | ROZPOCET
| VV |  | Součet |  | 151.4 | [12 empty] | VV | 2 | 4 | True | 1 | ROZPOCET
90 | K | 762341210 | Montáž bednění střech rovných a šikmých sklonu do 60° s vyřezáním otvorů z prken hrubých na sraz tl. do 32 mm | m2 | 1628 |  | 0 | CS ÚRS 2024 02 |  | základní |  | 0 | 0 | 0 | 0 | 0 | 16 | K | 2 |  |  |  | ROZPOCET | 0 | 0 | 0 | 0 | 0 | 1 | 0 | 16 | -1971679285
| Online PSC |  | https://podminky.urs.cz/item/CS_URS_2024_02/762341210 | [14 empty] | Online PSC | 2
| VV |  | "bednění (ozn. v ASŘ 9.1, ozn. v SKŘ b.o.) -tl. 22 mm" 1628 |  | 1628 | [12 empty] | VV | 2 | 2 | True | 0 | ROZPOCET
| VV |  | Součet |  | 1628 | [12 empty] | VV | 2 | 4 | True | 1 | ROZPOCET
91 | M | 60511093 | řezivo jehličnaté boční omítané š 80-160mm tl 23mm dl 4-6m | m3 | 41.188 |  | 0 | CS ÚRS 2024 02 |  | základní |  | 0 | 0.55 | 22.6534 | 0 | 0 | 32 | M | 2 |  |  |  | ROZPOCET | 0 | 0 | 0 | 0 | 0 | 1 | 0 | 16 | 929976880
| VV |  | 1628*0,0253 'Přepočtené koeficientem množství |  | 41.188 | [12 empty] | VV | 2 | 2 | False | 1 | ROZPOCET
92 | K | 762341811 | Demontáž bednění a laťování bednění střech rovných, obloukových, sklonu do 60° se všemi nadstřešními konstrukcemi z prken hrubých, hoblovaných tl. do 32 mm | m2 | 1628 |  | 0 | CS ÚRS 2024 02 |  | základní |  | 0 | 0 | 0 | 0.015 | 24.42 | 16 | K | 2 |  |  |  | ROZPOCET | 0 | 0 | 0 | 0 | 0 | 1 | 0 | 16 | -1607547958
| Online PSC |  | https://podminky.urs.cz/item/CS_URS_2024_02/762341811 | [14 empty] | Online PSC | 2
| VV |  | "bednění (ozn. v ASŘ 9.1) - tl. 25 mm" 1628 |  | 1628 | [12 empty] | VV | 2 | 2 | True | 0 | ROZPOCET
| VV |  | Součet |  | 1628 | [12 empty] | VV | 2 | 4 | True | 1 | ROZPOCET
93 | K | 762342214 | Montáž laťování střech jednoduchých sklonu do 60° při osové vzdálenosti latí přes 150 do 360 mm | m2 | 1628 |  | 0 | CS ÚRS 2024 02 |  | základní |  | 0 | 0 | 0 | 0 | 0 | 16 | K | 2 |  |  |  | ROZPOCET | 0 | 0 | 0 | 0 | 0 | 1 | 0 | 16 | 2059760654
| Online PSC |  | https://podminky.urs.cz/item/CS_URS_2024_02/762342214 | [14 empty] | Online PSC | 2
| VV |  | "laťování (ozn. v ASŘ 9.1, ozn. v SKŘ b.o.) -profil 60/40 mm" 1628 |  | 1628 | [12 empty] | VV | 2 | 2 | True | 0 | ROZPOCET
| VV |  | Součet |  | 1628 | [12 empty] | VV | 2 | 4 | True | 1 | ROZPOCET
94 | M | 60514114 | řezivo jehličnaté lať impregnovaná dl 4 m | m3 | 12.894 |  | 0 | CS ÚRS 2024 02 |  | základní |  | 0 | 0.55 | 7.0917 | 0 | 0 | 32 | M | 2 |  |  |  | ROZPOCET | 0 | 0 | 0 | 0 | 0 | 1 | 0 | 16 | -976479091
| VV |  | 1628*3*0,06*0,04 |  | 11.722 | [12 empty] | VV | 2 | 2 | True | 0 | ROZPOCET
| VV |  | Součet |  | 11.722 | [12 empty] | VV | 2 | 4 | True | 1 | ROZPOCET
| VV |  | 11,722*1,1 'Přepočtené koeficientem množství |  | 12.894 | [12 empty] | VV | 2 | 2 | False | 1 | ROZPOCET
95 | K | 762342812 | Demontáž bednění a laťování laťování střech sklonu do 60° se všemi nadstřešními konstrukcemi, z latí průřezové plochy do 25 cm2 při osové vzdálenosti přes 0,22 do 0,50 m | m2 | 1628 |  | 0 | CS ÚRS 2024 02 |  | základní |  | 0 | 0 | 0 | 0.005 | 8.14 | 16 | K | 2 |  |  |  | ROZPOCET | 0 | 0 | 0 | 0 | 0 | 1 | 0 | 16 | -1325082530
| Online PSC |  | https://podminky.urs.cz/item/CS_URS_2024_02/762342812 | [14 empty] | Online PSC | 2
| VV |  | "laťování (ozn. v ASŘ 9.1) - profil 50/30 mm" 1628 |  | 1628 | [12 empty] | VV | 2 | 2 | True | 0 | ROZPOCET
| VV |  | Součet |  | 1628 | [12 empty] | VV | 2 | 4 | True | 1 | ROZPOCET
96 | K | 762361314 | Konstrukční vrstva pod klempířské prvky pro oplechování horních ploch zdí a nadezdívek (atik) z desek dřevoštěpkových šroubovaných do podkladu, tloušťky desky 30 mm | m2 | 24 |  | 0 | vlastní |  | základní |  | 0 | 0.01579 | 0.37896 | 0 | 0 | 16 | K | 2 |  |  |  | ROZPOCET | 0 | 0 | 0 | 0 | 0 | 1 | 0 | 16 | 1417656298
| VV |  | "překrytí horní plochy odbouraných komínů - viz výpis T" 24 |  | 24 | [12 empty] | VV | 2 | 2 | True | 0 | ROZPOCET
| VV |  | Součet |  | 24 | [12 empty] | VV | 2 | 4 | True | 1 | ROZPOCET
97 | K | 762381014 | Heverování a podepření tesařských konstrukcí krovů plná vazba, rozpětí přes 15 do 20 m | kus | 39 |  | 0 | CS ÚRS 2024 02 |  | základní |  | 0 | 0.1628 | 6.3492 | 0 | 0 | 16 | K | 2 |  |  |  | ROZPOCET | 0 | 0 | 0 | 0 | 0 | 1 | 0 | 16 | 1299998046
| Online PSC |  | https://podminky.urs.cz/item/CS_URS_2024_02/762381014 | [14 empty] | Online PSC | 2
98 | K | 762382014 | Heverování a podepření tesařských konstrukcí krovů prázdná vazba, rozpětí přes 15 do 20 m | kus | 76 |  | 0 | CS ÚRS 2024 02 |  | základní |  | 0 | 0.08965 | 6.8134 | 0 | 0 | 16 | K | 2 |  |  |  | ROZPOCET | 0 | 0 | 0 | 0 | 0 | 1 | 0 | 16 | -1344255464
| Online PSC |  | https://podminky.urs.cz/item/CS_URS_2024_02/762382014 | [14 empty] | Online PSC | 2
99 | K | 762395000 | Spojovací prostředky krovů, bednění a laťování, nadstřešních konstrukcí svorníky, prkna, hřebíky, pásová ocel, vruty | m3 | 76.137 |  | 0 | CS ÚRS 2024 02 |  | základní |  | 0 | 0.02284 | 1.739 | 0 | 0 | 16 | K | 2 |  |  |  | ROZPOCET | 0 | 0 | 0 | 0 | 0 | 1 | 0 | 16 | 240362223
| Online PSC |  | https://podminky.urs.cz/item/CS_URS_2024_02/762395000 | [14 empty] | Online PSC | 2
| VV |  | nové prvky krovu | [14 empty] | VV | 2 | 1 | True | 0 | ROZPOCET
| VV |  | "pozednice (ozn. v ASŘ 1.1, ozn. v SKŘ P1+P4+P5) - profil 200/200 mm" 0,2*0,2*3,00*(1+1+1) |  | 0.36 | [12 empty] | VV | 2 | 2 | True | 0 | ROZPOCET
| VV |  | "pozednice (ozn. v ASŘ 1.2, ozn. v SKŘ P3) - profil 200/200 mm" 0,2*0,2*4,00*1 |  | 0.16 | [12 empty] | VV | 2 | 2 | True | 0 | ROZPOCET
| VV |  | "pozednice (ozn. v ASŘ 1.3, ozn. v SKŘ P2) - profil 200/200 mm" 0,2*0,2*8,00*1 |  | 0.32 | [12 empty] | VV | 2 | 2 | True | 0 | ROZPOCET
| VV |  | "krokev (ozn. v ASŘ 2.1, ozn. v SKŘ KR7+KR8) - profil 120/160 mm" 0,12*0,16*9,75*(4+1) |  | 0.936 | [12 empty] | VV | 2 | 2 | True | 0 | ROZPOCET
| VV |  | "krokev (ozn. v ASŘ 2.2, ozn. v SKŘ KR1) - profil 120/160 mm" 0,12*0,16*8,50*6 |  | 0.979 | [12 empty] | VV | 2 | 2 | True | 0 | ROZPOCET
| VV |  | "krokev (ozn. v ASŘ 2.3, ozn. v SKŘ KR2+KR29) - profil 120/160 mm" 0,12*0,16*9,50*(17+4) |  | 3.83 | [12 empty] | VV | 2 | 2 | True | 0 | ROZPOCET
| VV |  | "krokev (ozn. v ASŘ 2.4, ozn. v SKŘ KR9) - profil 120/160 mm" 0,12*0,16*9,00*2 |  | 0.346 | [12 empty] | VV | 2 | 2 | True | 0 | ROZPOCET
| VV |  | "krokev (ozn. v ASŘ 2.5, ozn. v SKŘ KR10+KR27+KR30+KR38) - profil 120/160 mm" 0,12*0,16*8,00*(2+2+4+2) |  | 1.536 | [12 empty] | VV | 2 | 2 | True | 0 | ROZPOCET
| VV |  | "krokev (ozn. v ASŘ 2.6, ozn. v SKŘ KR11) - profil 120/160 mm" 0,12*0,16*6,00*2 |  | 0.23 | [12 empty] | VV | 2 | 2 | True | 0 | ROZPOCET
| VV |  | "krokev (ozn. v ASŘ 2.7, ozn. v SKŘ KR12) - profil 120/160 mm" 0,12*0,16*5,00*2 |  | 0.192 | [12 empty] | VV | 2 | 2 | True | 0 | ROZPOCET
| VV |  | "krokev (ozn. v ASŘ 2.8, ozn. v SKŘ KR13+KR20+KR35) - profil 120/160 mm" 0,12*0,16*3,00*(2+4+4) |  | 0.576 | [12 empty] | VV | 2 | 2 | True | 0 | ROZPOCET
| VV |  | "krokev (ozn. v ASŘ 2.9, ozn. v SKŘ KR14) - profil 120/160 mm" 0,12*0,16*1,50*2 |  | 0.058 | [12 empty] | VV | 2 | 2 | True | 0 | ROZPOCET
| VV |  | "krokev (ozn. v ASŘ 2.10, ozn. v SKŘ KR22+KR36) - profil 120/160 mm" 0,12*0,16*1,25*(4+4) |  | 0.192 | [12 empty] | VV | 2 | 2 | True | 0 | ROZPOCET
| VV |  | "krokev (ozn. v ASŘ 2.11, ozn. v SKŘ KR43) - profil 120/160 mm" 0,12*0,16*2,00*2 |  | 0.077 | [12 empty] | VV | 2 | 2 | True | 0 | ROZPOCET
| VV |  | "krokev (ozn. v ASŘ 2.12, ozn. v SKŘ KR21+KR23) - profil 120/160 mm" 0,12*0,16*2,50*(4+2) |  | 0.288 | [12 empty] | VV | 2 | 2 | True | 0 | ROZPOCET
| VV |  | "krokev (ozn. v ASŘ 2.13, ozn. v SKŘ KR42) - profil 120/160 mm" 0,12*0,16*3,25*2 |  | 0.125 | [12 empty] | VV | 2 | 2 | True | 0 | ROZPOCET
| VV |  | "krokev (ozn. v ASŘ 2.14, ozn. v SKŘ KR19) - profil 120/160 mm" 0,12*0,16*3,50*4 |  | 0.269 | [12 empty] | VV | 2 | 2 | True | 0 | ROZPOCET
| VV |  | "krokev (ozn. v ASŘ 2.15, ozn. v SKŘ KR24+KR34) - profil 120/160 mm" 0,12*0,16*4,00*(2+4) |  | 0.461 | [12 empty] | VV | 2 | 2 | True | 0 | ROZPOCET
| VV |  | "krokev (ozn. v ASŘ 2.16, ozn. v SKŘ KR18+KR41) - profil 120/160 mm" 0,12*0,16*4,50*(4+2) |  | 0.518 | [12 empty] | VV | 2 | 2 | True | 0 | ROZPOCET
| VV |  | "krokev (ozn. v ASŘ 2.17, ozn. v SKŘ KR17+KR25+KR40) - profil 120/160 mm" 0,12*0,16*5,50*(4+2+2) |  | 0.845 | [12 empty] | VV | 2 | 2 | True | 0 | ROZPOCET
| VV |  | "krokev (ozn. v ASŘ 2.18, ozn. v SKŘ KR33) - profil 120/160 mm" 0,12*0,16*5,25*4 |  | 0.403 | [12 empty] | VV | 2 | 2 | True | 0 | ROZPOCET
| VV |  | "krokev (ozn. v ASŘ 2.19, ozn. v SKŘ KR16+KR26+KR32) - profil 120/160 mm" 0,12*0,16*6,50*(4+2+4) |  | 1.248 | [12 empty] | VV | 2 | 2 | True | 0 | ROZPOCET
| VV |  | "krokev (ozn. v ASŘ 2.20, ozn. v SKŘ KR39) - profil 120/160 mm" 0,12*0,16*6,75*2 |  | 0.259 | [12 empty] | VV | 2 | 2 | True | 0 | ROZPOCET
| VV |  | "krokev (ozn. v ASŘ 2.21, ozn. v SKŘ KR31) - profil 120/160 mm" 0,12*0,16*7,25*4 |  | 0.557 | [12 empty] | VV | 2 | 2 | True | 0 | ROZPOCET
| VV |  | "krokev (ozn. v ASŘ 2.22, ozn. v SKŘ KR15) - profil 120/160 mm" 0,12*0,16*7,50*4 |  | 0.576 | [12 empty] | VV | 2 | 2 | True | 0 | ROZPOCET
| VV |  | "krokev (ozn. v ASŘ 2.23, ozn. v SKŘ KR28) - profil 120/160 mm" 0,12*0,16*9,25*2 |  | 0.355 | [12 empty] | VV | 2 | 2 | True | 0 | ROZPOCET
| VV |  | "krokev (ozn. v ASŘ 2.24, ozn. v SKŘ KR37) - profil 120/160 mm" 0,12*0,16*11,50*1 |  | 0.221 | [12 empty] | VV | 2 | 2 | True | 0 | ROZPOCET
| VV |  | "krokev úžlabní (ozn. v ASŘ 2.25, ozn. v SKŘ KR3+KR6) - profil 140/200 mm" 0,14*0,2*12,50*(2+1) |  | 1.05 | [12 empty] | VV | 2 | 2 | True | 0 | ROZPOCET
| VV |  | "krokev úžlabní (ozn. v ASŘ 2.26, ozn. v SKŘ KR4) - profil 140/200 mm" 0,14*0,2*13,50*2 |  | 0.756 | [12 empty] | VV | 2 | 2 | True | 0 | ROZPOCET
| VV |  | "krokev nárožní (ozn. v ASŘ 2.27, ozn. v SKŘ KR5) - profil 140/200 mm" 0,14*0,2*14,50*2 |  | 0.812 | [12 empty] | VV | 2 | 2 | True | 0 | ROZPOCET
| VV |  | "krokev nad schodištěm (ozn. v ASŘ 2.28, ozn. v SKŘ b.o.) - profil 120/160 mm" 0,12*0,16*5,15*5 |  | 0.494 | [12 empty] | VV | 2 | 2 | True | 0 | ROZPOCET
| VV |  | "krokev (ozn. v ASŘ b.o., ozn. v SKŘ KR44) - profil 120/160 mm" 0,12*0,16*1,60*7 |  | 0.215 | [12 empty] | VV | 2 | 2 | True | 0 | ROZPOCET
| VV |  | "krokev (ozn. v ASŘ b.o., ozn. v SKŘ KR45) - profil 120/160 mm" 0,12*0,16*4,50*7 |  | 0.605 | [12 empty] | VV | 2 | 2 | True | 0 | ROZPOCET
| VV |  | "vazný trám (ozn. v ASŘ 3.1, ozn. v SKŘ VT1) - profil 200/220 mm" 0,2*0,22*2,50*6 |  | 0.66 | [12 empty] | VV | 2 | 2 | True | 0 | ROZPOCET
| VV |  | "vazný trám (ozn. v ASŘ 3.2, ozn. v SKŘ VT2) - profil 200/220 mm" 0,2*0,22*3,00*2 |  | 0.264 | [12 empty] | VV | 2 | 2 | True | 0 | ROZPOCET
| VV |  | "vazný trám (ozn. v ASŘ 3.3, ozn. v SKŘ VT3) - profil 200/220 mm" 0,2*0,22*4,00*1 |  | 0.176 | [12 empty] | VV | 2 | 2 | True | 0 | ROZPOCET
| VV |  | "vazný trám (ozn. v ASŘ 3.4, ozn. v SKŘ b.o.) - profil 200/220 mm" 0,2*0,22*9,50*4 |  | 1.672 | [12 empty] | VV | 2 | 2 | True | 0 | ROZPOCET
| VV |  | "vazný trám (ozn. v ASŘ 3.5, ozn. v SKŘ b.o.) - profil 200/220 mm" 0,2*0,22*16,80*1 |  | 0.739 | [12 empty] | VV | 2 | 2 | True | 0 | ROZPOCET
| VV |  | "vazný trám (ozn. v ASŘ 3.6, ozn. v SKŘ b.o.) - profil 200/220 mm" 0,2*0,22*11,80*2 |  | 1.038 | [12 empty] | VV | 2 | 2 | True | 0 | ROZPOCET
| VV |  | "vazný trám (ozn. v ASŘ 3.7, ozn. v SKŘ b.o.) - profil 200/220 mm" 0,2*0,22*6,50*2 |  | 0.572 | [12 empty] | VV | 2 | 2 | True | 0 | ROZPOCET
| VV |  | "sloupek (ozn. v ASŘ 4.1, ozn. v SKŘ SL1+SL2) - profil 160/160 mm" 0,16*0,16*3,50*4 |  | 0.358 | [12 empty] | VV | 2 | 2 | True | 0 | ROZPOCET
| VV |  | "sloupek (ozn. v ASŘ b.o., ozn. v SKŘ SL3) - profil 160/160 mm" 0,16*0,16*0,80*5 |  | 0.102 | [12 empty] | VV | 2 | 2 | True | 0 | ROZPOCET
| VV |  | "sloupek - zvýšení stropu schodiště (ozn. v ASŘ b.o., ozn. v SKŘ SL3) - profil 160/160 mm" 0,16*0,16*0,65*4 |  | 0.067 | [12 empty] | VV | 2 | 2 | True | 0 | ROZPOCET
| VV |  | "vzpěra (ozn. v ASŘ 5.1, ozn. v SKŘ VZ1) - profil 180/160 mm" 0,18*0,16*4,00*1 |  | 0.115 | [12 empty] | VV | 2 | 2 | True | 0 | ROZPOCET
| VV |  | "vzpěra (ozn. v ASŘ 5.2, ozn. v SKŘ VZ2) - profil 180/160 mm" 0,18*0,16*5,50*1 |  | 0.158 | [12 empty] | VV | 2 | 2 | True | 0 | ROZPOCET
| VV |  | "kleštiny (ozn. v ASŘ 6.1, ozn. v SKŘ KL1) - profil 80/200 mm" 0,08*0,2*4,50*2 |  | 0.144 | [12 empty] | VV | 2 | 2 | True | 0 | ROZPOCET
| VV |  | "kleštiny (ozn. v ASŘ 6.2, ozn. v SKŘ KL2+KL3) - profil 80/200 mm" 0,08*0,2*5,00*(2+2) |  | 0.32 | [12 empty] | VV | 2 | 2 | True | 0 | ROZPOCET
| VV |  | "kleštiny (ozn. v ASŘ 6.3, ozn. v SKŘ KL4) - profil 80/200 mm" 0,08*0,2*7,00*2 |  | 0.224 | [12 empty] | VV | 2 | 2 | True | 0 | ROZPOCET
| VV |  | "vaznice (ozn. v ASŘ 7.1, ozn. v SKŘ V1) - profil 180/200 mm" 0,18*0,2*4,50*1 |  | 0.162 | [12 empty] | VV | 2 | 2 | True | 0 | ROZPOCET
| VV |  | "vaznice (ozn. v ASŘ b.o., ozn. v SKŘ V2) - profil 150/150 mm" 0,15*0,15*6,00*1 |  | 0.135 | [12 empty] | VV | 2 | 2 | True | 0 | ROZPOCET
| VV |  | "pásek (ozn. v ASŘ 8.1, ozn. v SKŘ b.o.) - profil 120/150 mm" 0,12*0,15*1,60*4 |  | 0.115 | [12 empty] | VV | 2 | 2 | True | 0 | ROZPOCET
| VV |  | "výztuha (ozn. v ASŘ b.o., ozn. v SKŘ X1) - profil 60/120 mm" 0,06*0,12*2,00*7 |  | 0.101 | [12 empty] | VV | 2 | 2 | True | 0 | ROZPOCET
| VV |  | "bednění (ozn. v ASŘ 9.1, ozn. v SKŘ b.o.) - tl. 23 mm" 0,023*1628 |  | 37.444 | [12 empty] | VV | 2 | 2 | True | 0 | ROZPOCET
| VV |  | "laťování (ozn. v ASŘ 9.1, ozn. v SKŘ b.o.) - profil 60/40 mm" 0,06*0,04*3,00*1628 |  | 11.722 | [12 empty] | VV | 2 | 2 | True | 0 | ROZPOCET
| VV |  | Součet |  | 76.137 | [12 empty] | VV | 2 | 4 | True | 1 | ROZPOCET
100 | K | 762511294 | Podlahové konstrukce podkladové z dřevoštěpkových desek OSB dvouvrstvých šroubovaných na pero a drážku 2x15 mm | m2 | 240 |  | 0 | CS ÚRS 2024 02 |  | základní |  | 0 | 0.01959 | 4.7016 | 0 | 0 | 16 | K | 2 |  |  |  | ROZPOCET | 0 | 0 | 0 | 0 | 0 | 1 | 0 | 16 | -1107402241
| Online PSC |  | https://podminky.urs.cz/item/CS_URS_2024_02/762511294 | [14 empty] | Online PSC | 2
| VV |  | "ozn. T4 - pochozí lávka v půdním prostoru" 240 |  | 240 | [12 empty] | VV | 2 | 2 | True | 0 | ROZPOCET
| VV |  | Součet |  | 240 | [12 empty] | VV | 2 | 4 | True | 1 | ROZPOCET
101 | K | 762521812 | Demontáž podlah bez polštářů z prken nebo fošen tl. přes 32 mm | m2 | 1080.8 |  | 0 | CS ÚRS 2024 02 |  | základní |  | 0 | 0 | 0 | 0.024 | 25.9392 | 16 | K | 2 |  |  |  | ROZPOCET | 0 | 0 | 0 | 0 | 0 | 1 | 0 | 16 | -1808918087
| Online PSC |  | https://podminky.urs.cz/item/CS_URS_2024_02/762521812 | [14 empty] | Online PSC | 2
| VV |  | "demontáž záklop 35 mm - viz poznámka BP 04" 1080,8 |  | 1080.8 | [12 empty] | VV | 2 | 2 | True | 0 | ROZPOCET
| VV |  | Součet |  | 1080.8 | [12 empty] | VV | 2 | 4 | True | 1 | ROZPOCET
102 | K | 762812140 | Záklop stropů montáž (materiál ve specifikaci) z prken hoblovaných s olištováním kolem zdí vrchního na sraz, spáry nekryté | m2 | 1080.8 |  | 0 | CS ÚRS 2024 02 |  | základní |  | 0 | 0 | 0 | 0 | 0 | 16 | K | 2 |  |  |  | ROZPOCET | 0 | 0 | 0 | 0 | 0 | 1 | 0 | 16 | 334077401
| Online PSC |  | https://podminky.urs.cz/item/CS_URS_2024_02/762812140 | [14 empty] | Online PSC | 2
| VV |  | "nová podlahová skladba půdy" 1080,8 |  | 1080.8 | [12 empty] | VV | 2 | 2 | True | 0 | ROZPOCET
| VV |  | Součet |  | 1080.8 | [12 empty] | VV | 2 | 4 | True | 1 | ROZPOCET
103 | M | 60516100 | řezivo smrkové sušené tl 30mm | m3 | 35.018 |  | 0 | CS ÚRS 2024 02 |  | základní |  | 0 | 0.5 | 17.509 | 0 | 0 | 32 | M | 2 |  |  |  | ROZPOCET | 0 | 0 | 0 | 0 | 0 | 1 | 0 | 16 | 1393691016
| VV |  | 1080,8*0,0324 'Přepočtené koeficientem množství |  | 35.018 | [12 empty] | VV | 2 | 2 | False | 1 | ROZPOCET
104 | K | 762895000 | Spojovací prostředky záklopu stropů, stropnic, podbíjení hřebíky, svorníky | m3 | 35.27 |  | 0 | CS ÚRS 2024 02 |  | základní |  | 0 | 0.00272 | 0.095934 | 0 | 0 | 16 | K | 2 |  |  |  | ROZPOCET | 0 | 0 | 0 | 0 | 0 | 1 | 0 | 16 | 32633317
| Online PSC |  | https://podminky.urs.cz/item/CS_URS_2024_02/762895000 | [14 empty] | Online PSC | 2
| VV |  | 35,018+0,252 |  | 35.27 | [12 empty] | VV | 2 | 2 | True | 0 | ROZPOCET
| VV |  | Součet |  | 35.27 | [12 empty] | VV | 2 | 4 | True | 1 | ROZPOCET
105 | K | 998762204 | Přesun hmot pro konstrukce tesařské stanovený procentní sazbou (%) z ceny vodorovná dopravní vzdálenost do 50 m základní v objektech výšky přes 24 do 36 m | % |  |  | 0 | CS ÚRS 2024 02 |  | základní |  | 0 | 0 | 0 | 0 | 0 | 16 | K | 2 |  |  |  | ROZPOCET | 0 | 0 | 0 | 0 | 0 | 1 | 0 | 16 | 1666104304
| Online PSC |  | https://podminky.urs.cz/item/CS_URS_2024_02/998762204 | [14 empty] | Online PSC | 2
| D | 763 | Konstrukce suché výstavby |  |  |  | 0 |  |  |  |  | 0 |  | 0.41184 |  | 0 | 2 | D | 1 |  |  |  | ROZPOCET | [6 empty] | 0
106 | K | 763131443 | Podhled ze sádrokartonových desek dvouvrstvá zavěšená spodní konstrukce z ocelových profilů CD, UD dvojitě opláštěná deskami protipožárními DF, tl. 2 x 15 mm, bez izolace, REI do 60 | m2 | 13.2 |  | 0 | CS ÚRS 2024 02 |  | základní |  | 0 | 0.0312 | 0.41184 | 0 | 0 | 16 | K | 2 |  |  |  | ROZPOCET | 0 | 0 | 0 | 0 | 0 | 1 | 0 | 16 | 600397314
| Online PSC |  | https://podminky.urs.cz/item/CS_URS_2024_02/763131443 | [14 empty] | Online PSC | 2
| VV |  | "izolace střechy schodiště" 3,0*4,4 |  | 13.2 | [12 empty] | VV | 2 | 2 | True | 0 | ROZPOCET
| VV |  | Součet |  | 13.2 | [12 empty] | VV | 2 | 4 | True | 1 | ROZPOCET
107 | K | 998763202 | Přesun hmot pro dřevostavby stanovený procentní sazbou (%) z ceny vodorovná dopravní vzdálenost do 50 m základní v objektech výšky přes 12 do 24 m | % |  |  | 0 | CS ÚRS 2024 02 |  | základní |  | 0 | 0 | 0 | 0 | 0 | 16 | K | 2 |  |  |  | ROZPOCET | 0 | 0 | 0 | 0 | 0 | 1 | 0 | 16 | 647355741
| Online PSC |  | https://podminky.urs.cz/item/CS_URS_2024_02/998763202 | [14 empty] | Online PSC | 2
| D | 764 | Konstrukce klempířské |  |  |  | 0 |  |  |  |  | 0 |  | 8.1933 |  | 5.425 | 2 | D | 1 |  |  |  | ROZPOCET | [6 empty] | 0
108 | K | 764001843 | Demontáž klempířských konstrukcí krytiny ze šablon k dalšímu použití | m2 | 1011.509 |  | 0 | CS ÚRS 2024 02 |  | základní |  | 0 | 0 | 0 | 0.00312 | 3.1559 | 16 | K | 2 |  |  |  | ROZPOCET | 0 | 0 | 0 | 0 | 0 | 1 | 0 | 16 | -1040671042
| Online PSC |  | https://podminky.urs.cz/item/CS_URS_2024_02/764001843 | [14 empty] | Online PSC | 2
| VV |  | plocha střechy stávající plech - viz poznámka BP 03 | [14 empty] | VV | 2 | 1 | True | 0 | ROZPOCET
| VV |  | "uliční trakt z ulice Husovy - jižní část" 20,85*8,28+9,43*8,28/2 |  | 211.678 | [12 empty] | VV | 2 | 2 | True | 0 | ROZPOCET
| VV |  | "uliční trakt z ulice Husovy - střední část" 6,22*10,48/2*2 |  | 65.186 | [12 empty] | VV | 2 | 2 | True | 0 | ROZPOCET
| VV |  | "uliční trakt z ulice Husovy - severní část" (21,25+22,72)/2*8,28 |  | 182.036 | [12 empty] | VV | 2 | 2 | True | 0 | ROZPOCET
| VV |  | "uliční trakt z ulice Údolní" (31,06+24,84)/2*9,33+9,4*0,4 |  | 264.534 | [12 empty] | VV | 2 | 2 | True | 0 | ROZPOCET
| VV |  | "dvorní část - schodiště" (6,8+8,8)/2*11,5*2+18,9*11,5/2 |  | 288.075 | [12 empty] | VV | 2 | 2 | True | 0 | ROZPOCET
| VV |  | Součet |  | 1011.509 | [12 empty] | VV | 2 | 4 | True | 1 | ROZPOCET
109 | K | 764001851 | Demontáž klempířských konstrukcí oplechování hřebene s větrací mřížkou nebo podkladním plechem do suti | m | 90.7 |  | 0 | CS ÚRS 2024 02 |  | základní |  | 0 | 0 | 0 | 0.00338 | 0.30657 | 16 | K | 2 |  |  |  | ROZPOCET | 0 | 0 | 0 | 0 | 0 | 1 | 0 | 16 | 870274820
| Online PSC |  | https://podminky.urs.cz/item/CS_URS_2024_02/764001851 | [14 empty] | Online PSC | 2
| VV |  | "oplechování hřebene RŠ 500-600 - viz poznámka BP 05" 52,9+24,8+13,0 |  | 90.7 | [12 empty] | VV | 2 | 2 | True | 0 | ROZPOCET
| VV |  | Součet |  | 90.7 | [12 empty] | VV | 2 | 4 | True | 1 | ROZPOCET
110 | K | 764001871 | Demontáž klempířských konstrukcí oplechování nároží s větrací mřížkou nebo podkladním plechem do suti | m | 47.8 |  | 0 | CS ÚRS 2024 02 |  | základní |  | 0 | 0 | 0 | 0.00338 | 0.16156 | 16 | K | 2 |  |  |  | ROZPOCET | 0 | 0 | 0 | 0 | 0 | 1 | 0 | 16 | 1594750549
| Online PSC |  | https://podminky.urs.cz/item/CS_URS_2024_02/764001871 | [14 empty] | Online PSC | 2
| VV |  | "oplechování nároží RŠ 500-600 - viz poznámka BP 05" 16,9*2+14,0 |  | 47.8 | [12 empty] | VV | 2 | 2 | True | 0 | ROZPOCET
| VV |  | Součet |  | 47.8 | [12 empty] | VV | 2 | 4 | True | 1 | ROZPOCET
111 | K | 764001891 | Demontáž klempířských konstrukcí oplechování úžlabí do suti | m | 74.9 |  | 0 | CS ÚRS 2024 02 |  | základní |  | 0 | 0 | 0 | 0.00348 | 0.26065 | 16 | K | 2 |  |  |  | ROZPOCET | 0 | 0 | 0 | 0 | 0 | 1 | 0 | 16 | -244473547
| Online PSC |  | https://podminky.urs.cz/item/CS_URS_2024_02/764001891 | [14 empty] | Online PSC | 2
| VV |  | "oplechování úžlabí RŠ 1000 - viz poznámka BP 05" 15,2+15,5+14,4+15,8+14,0 |  | 74.9 | [12 empty] | VV | 2 | 2 | True | 0 | ROZPOCET
| VV |  | Součet |  | 74.9 | [12 empty] | VV | 2 | 4 | True | 1 | ROZPOCET
112 | K | 764002821 | Demontáž klempířských konstrukcí střešního výlezu do suti | kus | 18 |  | 0 | CS ÚRS 2024 02 |  | základní |  | 0 | 0 | 0 | 0.015 | 0.27 | 16 | K | 2 |  |  |  | ROZPOCET | 0 | 0 | 0 | 0 | 0 | 1 | 0 | 16 | 410488926
| Online PSC |  | https://podminky.urs.cz/item/CS_URS_2024_02/764002821 | [14 empty] | Online PSC | 2
| VV |  | "demontáž střešních okýnek 0,6x1,0 m - viz poznámka BP 04" 18 |  | 18 | [12 empty] | VV | 2 | 2 | True | 0 | ROZPOCET
| VV |  | Součet |  | 18 | [12 empty] | VV | 2 | 4 | True | 1 | ROZPOCET
113 | K | 764002831 | Demontáž klempířských konstrukcí sněhového zachytávače průběžného do suti | m | 154.44 |  | 0 | CS ÚRS 2024 02 |  | základní |  | 0 | 0 | 0 | 0.002 | 0.30888 | 16 | K | 2 |  |  |  | ROZPOCET | 0 | 0 | 0 | 0 | 0 | 1 | 0 | 16 | 433488652
| Online PSC |  | https://podminky.urs.cz/item/CS_URS_2024_02/764002831 | [14 empty] | Online PSC | 2
| VV |  | "demontáž sněhových zábran - viz poznámka BP 04" 20,85+20,83+31,05+18,71+6,78+8,65*2+17,37+21,55 |  | 154.44 | [12 empty] | VV | 2 | 2 | True | 0 | ROZPOCET
| VV |  | Součet |  | 154.44 | [12 empty] | VV | 2 | 4 | True | 1 | ROZPOCET
114 | K | 764002841 | Demontáž klempířských konstrukcí oplechování horních ploch zdí a nadezdívek do suti | m | 21 |  | 0 | CS ÚRS 2024 02 |  | základní |  | 0 | 0 | 0 | 0.00191 | 0.04011 | 16 | K | 2 |  |  |  | ROZPOCET | 0 | 0 | 0 | 0 | 0 | 1 | 0 | 16 | 326626576
| Online PSC |  | https://podminky.urs.cz/item/CS_URS_2024_02/764002841 | [14 empty] | Online PSC | 2
| VV |  | oplechování štítu RŠ 1800 mm - viz poznámka BP 05 | [14 empty] | VV | 2 | 1 | True | 0 | ROZPOCET
| VV |  | "štít do ulice Husovy" 10,5*2 |  | 21 | [12 empty] | VV | 2 | 2 | True | 0 | ROZPOCET
| VV |  | Součet |  | 21 | [12 empty] | VV | 2 | 4 | True | 1 | ROZPOCET
115 | K | 764002871 | Demontáž klempířských konstrukcí lemování zdí do suti | m | 36.4 |  | 0 | CS ÚRS 2024 02 |  | základní |  | 0 | 0 | 0 | 0.00175 | 0.0637 | 16 | K | 2 |  |  |  | ROZPOCET | 0 | 0 | 0 | 0 | 0 | 1 | 0 | 16 | 349233358
| Online PSC |  | https://podminky.urs.cz/item/CS_URS_2024_02/764002871 | [14 empty] | Online PSC | 2
| VV |  | lemování zdí RŠ 400 - viz poznámka BP 05 | [14 empty] | VV | 2 | 1 | True | 0 | ROZPOCET
| VV |  | "nadstřešní část štítů" 8,3+9,2+9,4+9,5 |  | 36.4 | [12 empty] | VV | 2 | 2 | True | 0 | ROZPOCET
| VV |  | Součet |  | 36.4 | [12 empty] | VV | 2 | 4 | True | 1 | ROZPOCET
116 | K | 764002881 | Demontáž klempířských konstrukcí lemování střešních prostupů do suti | m2 | 35 |  | 0 | CS ÚRS 2024 02 |  | základní |  | 0 | 0 | 0 | 0.00584 | 0.2044 | 16 | K | 2 |  |  |  | ROZPOCET | 0 | 0 | 0 | 0 | 0 | 1 | 0 | 16 | 1804241368
| Online PSC |  | https://podminky.urs.cz/item/CS_URS_2024_02/764002881 | [14 empty] | Online PSC | 2
| VV |  | "odhad" 35 |  | 35 | [12 empty] | VV | 2 | 2 | True | 0 | ROZPOCET
| VV |  | Součet |  | 35 | [12 empty] | VV | 2 | 4 | True | 1 | ROZPOCET
117 | K | 764004801 | Demontáž klempířských konstrukcí žlabu podokapního do suti | m | 79.5 |  | 0 | CS ÚRS 2024 02 |  | základní |  | 0 | 0 | 0 | 0.0026 | 0.2067 | 16 | K | 2 |  |  |  | ROZPOCET | 0 | 0 | 0 | 0 | 0 | 1 | 0 | 16 | -1307366540
| Online PSC |  | https://podminky.urs.cz/item/CS_URS_2024_02/764004801 | [14 empty] | Online PSC | 2
| VV |  | podokapní žlab - viz poznámka BP 05 | [14 empty] | VV | 2 | 1 | True | 0 | ROZPOCET
| VV |  | "dvorní část" 20,8+8,6+18,9+8,6+5,3+17,3 |  | 79.5 | [12 empty] | VV | 2 | 2 | True | 0 | ROZPOCET
| VV |  | Součet |  | 79.5 | [12 empty] | VV | 2 | 4 | True | 1 | ROZPOCET
118 | K | 764004821 | Demontáž klempířských konstrukcí žlabu nástřešního do suti | m | 73.8 |  | 0 | CS ÚRS 2024 02 |  | základní |  | 0 | 0 | 0 | 0.00605 | 0.44649 | 16 | K | 2 |  |  |  | ROZPOCET | 0 | 0 | 0 | 0 | 0 | 1 | 0 | 16 | 961666518
| Online PSC |  | https://podminky.urs.cz/item/CS_URS_2024_02/764004821 | [14 empty] | Online PSC | 2
| VV |  | nástřešní žlab - viz poznámka BP 05 | [14 empty] | VV | 2 | 1 | True | 0 | ROZPOCET
| VV |  | "uliční část" 20,8+20,9+32,1 |  | 73.8 | [12 empty] | VV | 2 | 2 | True | 0 | ROZPOCET
| VV |  | Součet |  | 73.8 | [12 empty] | VV | 2 | 4 | True | 1 | ROZPOCET
119 | K | 764121453 | Krytina z hliníkového plechu s úpravou u okapů, prostupů a výčnělků ze šablon, počet kusů přes 4 do 10 ks/m2 přes 30 do 60° | m2 | 1628 |  | 0 | CS ÚRS 2024 02 |  | základní |  | 0 | 0.00299 | 4.8677 | 0 | 0 | 16 | K | 2 |  |  |  | ROZPOCET | 0 | 0 | 0 | 0 | 0 | 1 | 0 | 16 | 1268570053
| Online PSC |  | https://podminky.urs.cz/item/CS_URS_2024_02/764121453 | [14 empty] | Online PSC | 2
| VV |  | "nová plocha střechy" 1628 |  | 1628 | [12 empty] | VV | 2 | 2 | True | 0 | ROZPOCET
| VV |  | Součet |  | 1628 | [12 empty] | VV | 2 | 4 | True | 1 | ROZPOCET
120 | K | 764223458 | Oplechování střešních prvků z hliníkového plechu sněhový hák pro falcované tašky, šindele nebo šablony | kus | 1702 |  | 0 | CS ÚRS 2024 02 |  | základní |  | 0 | 8e-05 | 0.13616 | 0 | 0 | 16 | K | 2 |  |  |  | ROZPOCET | 0 | 0 | 0 | 0 | 0 | 1 | 0 | 16 | 1093922791
| Online PSC |  | https://podminky.urs.cz/item/CS_URS_2024_02/764223458 | [14 empty] | Online PSC | 2
| VV |  | "K - bez ozn." 1702 |  | 1702 | [12 empty] | VV | 2 | 2 | True | 0 | ROZPOCET
| VV |  | Součet |  | 1702 | [12 empty] | VV | 2 | 4 | True | 1 | ROZPOCET
121 | K | 764241406 | Oplechování střešních prvků z titanzinkového předzvětralého plechu hřebene větraného, včetně větrací mřížky rš 500 mm | m | 91 |  | 0 | CS ÚRS 2024 02 |  | základní |  | 0 | 0.00377 | 0.34307 | 0 | 0 | 16 | K | 2 |  |  |  | ROZPOCET | 0 | 0 | 0 | 0 | 0 | 1 | 0 | 16 | 508771213
| Online PSC |  | https://podminky.urs.cz/item/CS_URS_2024_02/764241406 | [14 empty] | Online PSC | 2
| VV |  | "ozn. K10" 91 |  | 91 | [12 empty] | VV | 2 | 2 | True | 0 | ROZPOCET
| VV |  | Součet |  | 91 | [12 empty] | VV | 2 | 4 | True | 1 | ROZPOCET
122 | K | 764241436 | Oplechování střešních prvků z titanzinkového předzvětralého plechu nároží větraného, včetně větrací mřížky rš 500 mm | m | 45 |  | 0 | CS ÚRS 2024 02 |  | základní |  | 0 | 0.00377 | 0.16965 | 0 | 0 | 16 | K | 2 |  |  |  | ROZPOCET | 0 | 0 | 0 | 0 | 0 | 1 | 0 | 16 | 333452538
| Online PSC |  | https://podminky.urs.cz/item/CS_URS_2024_02/764241436 | [14 empty] | Online PSC | 2
| VV |  | "ozn. K9" 45 |  | 45 | [12 empty] | VV | 2 | 2 | True | 0 | ROZPOCET
| VV |  | Součet |  | 45 | [12 empty] | VV | 2 | 4 | True | 1 | ROZPOCET
123 | K | 764241466 | Oplechování střešních prvků z titanzinkového předzvětralého plechu úžlabí rš 500 mm | m | 72 |  | 0 | CS ÚRS 2024 02 |  | základní |  | 0 | 0.00297 | 0.21384 | 0 | 0 | 16 | K | 2 |  |  |  | ROZPOCET | 0 | 0 | 0 | 0 | 0 | 1 | 0 | 16 | 1065579870
| Online PSC |  | https://podminky.urs.cz/item/CS_URS_2024_02/764241466 | [14 empty] | Online PSC | 2
| VV |  | "ozn. K8" 72 |  | 72 | [12 empty] | VV | 2 | 2 | True | 0 | ROZPOCET
| VV |  | Součet |  | 72 | [12 empty] | VV | 2 | 4 | True | 1 | ROZPOCET
124 | K | 764242333 | Oplechování střešních prvků z titanzinkového lesklého válcovaného plechu okapu okapovým plechem střechy rovné rš 250 mm | m | 153 |  | 0 | CS ÚRS 2024 02 |  | základní |  | 0 | 0.00151 | 0.23103 | 0 | 0 | 16 | K | 2 |  |  |  | ROZPOCET | 0 | 0 | 0 | 0 | 0 | 1 | 0 | 16 | 838027548
| Online PSC |  | https://podminky.urs.cz/item/CS_URS_2024_02/764242333 | [14 empty] | Online PSC | 2
| VV |  | "K bez ozn." 153 |  | 153 | [12 empty] | VV | 2 | 2 | True | 0 | ROZPOCET
| VV |  | Součet |  | 153 | [12 empty] | VV | 2 | 4 | True | 1 | ROZPOCET
125 | K | 764242401 | Oplechování střešních prvků z titanzinkového předzvětralého plechu štítu závětrnou lištou rš 160 mm | m | 47.2 |  | 0 | CS ÚRS 2024 02 |  | základní |  | 0 | 0.00108 | 0.050976 | 0 | 0 | 16 | K | 2 |  |  |  | ROZPOCET | 0 | 0 | 0 | 0 | 0 | 1 | 0 | 16 | -1361705054
| Online PSC |  | https://podminky.urs.cz/item/CS_URS_2024_02/764242401 | [14 empty] | Online PSC | 2
| VV |  | "ozn. K17" 17,7 |  | 17.7 | [12 empty] | VV | 2 | 2 | True | 0 | ROZPOCET
| VV |  | "ozn. K18" 15,5 |  | 15.5 | [12 empty] | VV | 2 | 2 | True | 0 | ROZPOCET
| VV |  | "ozn. K19" 4,0*2 |  | 8 | [12 empty] | VV | 2 | 2 | True | 0 | ROZPOCET
| VV |  | "ozn. K20" 6,0 |  | 6 | [12 empty] | VV | 2 | 2 | True | 0 | ROZPOCET
| VV |  | Součet |  | 47.2 | [12 empty] | VV | 2 | 4 | True | 1 | ROZPOCET
126 | K | 764242433 | Oplechování střešních prvků z titanzinkového předzvětralého plechu okapu okapovým plechem střechy rovné rš 250 mm | m | 80 |  | 0 | CS ÚRS 2024 02 |  | základní |  | 0 | 0.00151 | 0.1208 | 0 | 0 | 16 | K | 2 |  |  |  | ROZPOCET | 0 | 0 | 0 | 0 | 0 | 1 | 0 | 16 | -1490745137
| Online PSC |  | https://podminky.urs.cz/item/CS_URS_2024_02/764242433 | [14 empty] | Online PSC | 2
| VV |  | "ozn. K5" 80 |  | 80 | [12 empty] | VV | 2 | 2 | True | 0 | ROZPOCET
| VV |  | Součet |  | 80 | [12 empty] | VV | 2 | 4 | True | 1 | ROZPOCET
127 | K | 764245406 | Oplechování horních ploch zdí a nadezdívek (atik) z titanzinkového předzvětralého plechu celoplošně lepené rš 500 mm | m | 33 |  | 0 | CS ÚRS 2024 02 |  | základní |  | 0 | 0.00423 | 0.13959 | 0 | 0 | 16 | K | 2 |  |  |  | ROZPOCET | 0 | 0 | 0 | 0 | 0 | 1 | 0 | 16 | -1275613247
| Online PSC |  | https://podminky.urs.cz/item/CS_URS_2024_02/764245406 | [14 empty] | Online PSC | 2
| VV |  | "ozn. K15" 17,5 |  | 17.5 | [12 empty] | VV | 2 | 2 | True | 0 | ROZPOCET
| VV |  | "ozn. K16" 15,5 |  | 15.5 | [12 empty] | VV | 2 | 2 | True | 0 | ROZPOCET
| VV |  | Součet |  | 33 | [12 empty] | VV | 2 | 4 | True | 1 | ROZPOCET
128 | K | 764245411 | Oplechování horních ploch zdí a nadezdívek (atik) z titanzinkového předzvětralého plechu celoplošně lepené přes rš 800 mm | m2 | 25 |  | 0 | CS ÚRS 2024 02 |  | základní |  | 0 | 0.00721 | 0.18025 | 0 | 0 | 16 | K | 2 |  |  |  | ROZPOCET | 0 | 0 | 0 | 0 | 0 | 1 | 0 | 16 | 1374527264
| Online PSC |  | https://podminky.urs.cz/item/CS_URS_2024_02/764245411 | [14 empty] | Online PSC | 2
| VV |  | "ozn. K14" 25 |  | 25 | [12 empty] | VV | 2 | 2 | True | 0 | ROZPOCET
| VV |  | Součet |  | 25 | [12 empty] | VV | 2 | 4 | True | 1 | ROZPOCET
129 | K | 764245446 | Oplechování horních ploch zdí a nadezdívek (atik) z titanzinkového předzvětralého plechu Příplatek k cenám za zvýšenou pracnost při provedení rohu nebo koutu přes rš 400 mm | kus | 20 |  | 0 | CS ÚRS 2024 02 |  | základní |  | 0 | 0 | 0 | 0 | 0 | 16 | K | 2 |  |  |  | ROZPOCET | 0 | 0 | 0 | 0 | 0 | 1 | 0 | 16 | 200019532
| Online PSC |  | https://podminky.urs.cz/item/CS_URS_2024_02/764245446 | [14 empty] | Online PSC | 2
| VV |  | "ozn. K14" 8 |  | 8 | [12 empty] | VV | 2 | 2 | True | 0 | ROZPOCET
| VV |  | "ozn. K15" 6 |  | 6 | [12 empty] | VV | 2 | 2 | True | 0 | ROZPOCET
| VV |  | "ozn. K16" 6 |  | 6 | [12 empty] | VV | 2 | 2 | True | 0 | ROZPOCET
| VV |  | Součet |  | 20 | [12 empty] | VV | 2 | 4 | True | 1 | ROZPOCET
130 | K | 764248311 | Oplechování říms a ozdobných prvků z titanzinkového lesklého válcovaného plechu rovných, bez rohů mechanicky kotvené přes rš 670 mm | m2 | 94 |  | 0 | CS ÚRS 2024 02 |  | základní |  | 0 | 0.00586 | 0.55084 | 0 | 0 | 16 | K | 2 |  |  |  | ROZPOCET | 0 | 0 | 0 | 0 | 0 | 1 | 0 | 16 | -1907351701
| Online PSC |  | https://podminky.urs.cz/item/CS_URS_2024_02/764248311 | [14 empty] | Online PSC | 2
| VV |  | "ozn. K4" 73*1,0 |  | 73 | [12 empty] | VV | 2 | 2 | True | 0 | ROZPOCET
| VV |  | "ozn. K13" 21,0*1,0 |  | 21 | [12 empty] | VV | 2 | 2 | True | 0 | ROZPOCET
| VV |  | Součet |  | 94 | [12 empty] | VV | 2 | 4 | True | 1 | ROZPOCET
131 | K | 764248347 | Oplechování říms a ozdobných prvků z titanzinkového lesklého válcovaného plechu rovných, bez rohů Příplatek k cenám za zvýšenou pracnost při provedení rohu nebo koutu rovné římsy přes rš 400 mm | kus | 7 |  | 0 | CS ÚRS 2024 02 |  | základní |  | 0 | 0 | 0 | 0 | 0 | 16 | K | 2 |  |  |  | ROZPOCET | 0 | 0 | 0 | 0 | 0 | 1 | 0 | 16 | 1960467201
| Online PSC |  | https://podminky.urs.cz/item/CS_URS_2024_02/764248347 | [14 empty] | Online PSC | 2
| VV |  | "ozn. K4" 5 |  | 5 | [12 empty] | VV | 2 | 2 | True | 0 | ROZPOCET
| VV |  | "ozn. K13" 2 |  | 2 | [12 empty] | VV | 2 | 2 | True | 0 | ROZPOCET
| VV |  | Součet |  | 7 | [12 empty] | VV | 2 | 4 | True | 1 | ROZPOCET
132 | K | 764325421 | Lemování trub, konzol, držáků a ostatních kusových prvků z hliníkového plechu střech s krytinou skládanou mimo prejzovou nebo z plechu, průměr do 75 mm | kus | 5 |  | 0 | CS ÚRS 2024 02 |  | základní |  | 0 | 0.00075 | 0.00375 | 0 | 0 | 16 | K | 2 |  |  |  | ROZPOCET | 0 | 0 | 0 | 0 | 0 | 1 | 0 | 16 | -1370951512
| Online PSC |  | https://podminky.urs.cz/item/CS_URS_2024_02/764325421 | [14 empty] | Online PSC | 2
| VV |  | "lemování průchodek pro stožáry, antény a technol. zařízení" 5 |  | 5 | [12 empty] | VV | 2 | 2 | True | 0 | ROZPOCET
| VV |  | Součet |  | 5 | [12 empty] | VV | 2 | 4 | True | 1 | ROZPOCET
133 | K | 764325424 | Lemování trub, konzol, držáků a ostatních kusových prvků z hliníkového plechu střech s krytinou skládanou mimo prejzovou nebo z plechu, průměr přes 150 do 200 mm | kus | 5 |  | 0 | CS ÚRS 2024 02 |  | základní |  | 0 | 0.00114 | 0.0057 | 0 | 0 | 16 | K | 2 |  |  |  | ROZPOCET | 0 | 0 | 0 | 0 | 0 | 1 | 0 | 16 | -1120473525
| Online PSC |  | https://podminky.urs.cz/item/CS_URS_2024_02/764325424 | [14 empty] | Online PSC | 2
| VV |  | "lemování větrání kanalizace" 5 |  | 5 | [12 empty] | VV | 2 | 2 | True | 0 | ROZPOCET
| VV |  | Součet |  | 5 | [12 empty] | VV | 2 | 4 | True | 1 | ROZPOCET
134 | K | 764341414 | Lemování zdí z titanzinkového předzvětralého plechu boční nebo horní rovných, střech s krytinou skládanou mimo prejzovou rš 330 mm | m | 41.2 |  | 0 | CS ÚRS 2024 02 |  | základní |  | 0 | 0.00195 | 0.08034 | 0 | 0 | 16 | K | 2 |  |  |  | ROZPOCET | 0 | 0 | 0 | 0 | 0 | 1 | 0 | 16 | 2004779063
| Online PSC |  | https://podminky.urs.cz/item/CS_URS_2024_02/764341414 | [14 empty] | Online PSC | 2
| VV |  | "ozn. K17" 17,7 |  | 17.7 | [12 empty] | VV | 2 | 2 | True | 0 | ROZPOCET
| VV |  | "ozn. K18" 15,5 |  | 15.5 | [12 empty] | VV | 2 | 2 | True | 0 | ROZPOCET
| VV |  | "ozn. K19" 4,0*2 |  | 8 | [12 empty] | VV | 2 | 2 | True | 0 | ROZPOCET
| VV |  | Součet |  | 41.2 | [12 empty] | VV | 2 | 4 | True | 1 | ROZPOCET
135 | K | 764342416 | Lemování zdí z titanzinkového předzvětralého plechu spodní s formováním do tvaru krytiny rovných, střech s krytinou skládanou mimo prejzovou rš 500 mm | m | 6 |  | 0 | CS ÚRS 2024 02 |  | základní |  | 0 | 0.00294 | 0.01764 | 0 | 0 | 16 | K | 2 |  |  |  | ROZPOCET | 0 | 0 | 0 | 0 | 0 | 1 | 0 | 16 | 1258712577
| Online PSC |  | https://podminky.urs.cz/item/CS_URS_2024_02/764342416 | [14 empty] | Online PSC | 2
| VV |  | "ozn. K20" 6,0 |  | 6 | [12 empty] | VV | 2 | 2 | True | 0 | ROZPOCET
| VV |  | Součet |  | 6 | [12 empty] | VV | 2 | 4 | True | 1 | ROZPOCET
136 | K | 764541407 | Žlab podokapní z titanzinkového předzvětralého plechu včetně háků a čel půlkruhový rš 400 mm | m | 80 |  | 0 | CS ÚRS 2024 02 |  | základní |  | 0 | 0.00366 | 0.2928 | 0 | 0 | 16 | K | 2 |  |  |  | ROZPOCET | 0 | 0 | 0 | 0 | 0 | 1 | 0 | 16 | -276471660
| Online PSC |  | https://podminky.urs.cz/item/CS_URS_2024_02/764541407 | [14 empty] | Online PSC | 2
| VV |  | "ozn. K3" 80 |  | 80 | [12 empty] | VV | 2 | 2 | True | 0 | ROZPOCET
| VV |  | Součet |  | 80 | [12 empty] | VV | 2 | 4 | True | 1 | ROZPOCET
137 | K | 764543407 | Žlab nadokapní (nástřešní) z titanzinkového předzvětralého plechu oblého tvaru, včetně háků, čel a hrdel rš 670 mm | m | 73 |  | 0 | CS ÚRS 2024 02 |  | základní |  | 0 | 0.00612 | 0.44676 | 0 | 0 | 16 | K | 2 |  |  |  | ROZPOCET | 0 | 0 | 0 | 0 | 0 | 1 | 0 | 16 | -210172793
| Online PSC |  | https://podminky.urs.cz/item/CS_URS_2024_02/764543407 | [14 empty] | Online PSC | 2
| VV |  | "ozn. K2" 73 |  | 73 | [12 empty] | VV | 2 | 2 | True | 0 | ROZPOCET
| VV |  | Součet |  | 73 | [12 empty] | VV | 2 | 4 | True | 1 | ROZPOCET
138 | K | 764548425 | Svod z titanzinkového předzvětralého plechu včetně objímek, kolen a odskoků kruhový, průměru 150 mm | m | 90 |  | 0 | CS ÚRS 2024 02 |  | základní |  | 0 | 0.00376 | 0.3384 | 0 | 0 | 16 | K | 2 |  |  |  | ROZPOCET | 0 | 0 | 0 | 0 | 0 | 1 | 0 | 16 | 411597736
| Online PSC |  | https://podminky.urs.cz/item/CS_URS_2024_02/764548425 | [14 empty] | Online PSC | 2
| VV |  | "ozn. K6" 18,0*5 |  | 90 | [12 empty] | VV | 2 | 2 | True | 0 | ROZPOCET
| VV |  | Součet |  | 90 | [12 empty] | VV | 2 | 4 | True | 1 | ROZPOCET
139 | K | 764548432 | Svod z titanzinkového předzvětralého plechu včetně objímek, kolen a odskoků sběrač dešťové vody kruhového svodu, průměru 100 mm | kus | 5 |  | 0 | CS ÚRS 2024 02 |  | základní |  | 0 | 0.0008 | 0.004 | 0 | 0 | 16 | K | 2 |  |  |  | ROZPOCET | 0 | 0 | 0 | 0 | 0 | 1 | 0 | 16 | 70924782
| Online PSC |  | https://podminky.urs.cz/item/CS_URS_2024_02/764548432 | [14 empty] | Online PSC | 2
| VV |  | "ozn. K7" 5 |  | 5 | [12 empty] | VV | 2 | 2 | True | 0 | ROZPOCET
| VV |  | Součet |  | 5 | [12 empty] | VV | 2 | 4 | True | 1 | ROZPOCET
140 | K | 998764204 | Přesun hmot pro konstrukce klempířské stanovený procentní sazbou (%) z ceny vodorovná dopravní vzdálenost do 50 m s užitím mechanizace v objektech výšky přes 24 do 36 m | % |  |  | 0 | CS ÚRS 2024 02 |  | základní |  | 0 | 0 | 0 | 0 | 0 | 16 | K | 2 |  |  |  | ROZPOCET | 0 | 0 | 0 | 0 | 0 | 1 | 0 | 16 | 1002591514
| Online PSC |  | https://podminky.urs.cz/item/CS_URS_2024_02/998764204 | [14 empty] | Online PSC | 2
| D | 765 | Krytina skládaná |  |  |  | 0 |  |  |  |  | 0 |  | 1.0952 |  | 44.6389 | 2 | D | 1 |  |  |  | ROZPOCET | [6 empty] | 0
141 | K | 765111807 | Demontáž krytiny keramické drážkové, sklonu do 30° se zvětralou maltou k dalšímu použití | m2 | 564.11 |  | 0 | CS ÚRS 2024 02 |  | základní |  | 0 | 0 | 0 | 0.063 | 35.5389 | 16 | K | 2 |  |  |  | ROZPOCET | 0 | 0 | 0 | 0 | 0 | 1 | 0 | 16 | -1936114777
| Online PSC |  | https://podminky.urs.cz/item/CS_URS_2024_02/765111807 | [14 empty] | Online PSC | 2
| VV |  | plocha střechy stávající - tašky - viz poznámka BP 02 | [14 empty] | VV | 2 | 1 | True | 0 | ROZPOCET
| VV |  | "dvorní část z ulice Husovy - jižní část" (30,22+20,79)/2*9,1 |  | 232.096 | [12 empty] | VV | 2 | 2 | True | 0 | ROZPOCET
| VV |  | "dvorní část z ulice Husovy - severní část" (22,72+5,26)/2*9,1 |  | 127.309 | [12 empty] | VV | 2 | 2 | True | 0 | ROZPOCET
| VV |  | "dvorní část z ulice Údolní" (27,74+17,25)/2*9,1 |  | 204.705 | [12 empty] | VV | 2 | 2 | True | 0 | ROZPOCET
| VV |  | Součet |  | 564.11 | [12 empty] | VV | 2 | 4 | True | 1 | ROZPOCET
142 | K | 765191011 | Montáž pojistné hydroizolační nebo parotěsné fólie kladené ve sklonu přes 20° volně na krokve | m2 | 3256 |  | 0 | CS ÚRS 2024 02 |  | základní |  | 0 | 0 | 0 | 0 | 0 | 16 | K | 2 |  |  |  | ROZPOCET | 0 | 0 | 0 | 0 | 0 | 1 | 0 | 16 | -796182092
| Online PSC |  | https://podminky.urs.cz/item/CS_URS_2024_02/765191011 | [14 empty] | Online PSC | 2
| VV |  | "difuzně otevřená fólie jak opojistná hydroizolace" 1628 |  | 1628 | [12 empty] | VV | 2 | 2 | True | 0 | ROZPOCET
| VV |  | "doplňková separační a drenážní vrstva" 1628 |  | 1628 | [12 empty] | VV | 2 | 2 | True | 0 | ROZPOCET
| VV |  | Součet |  | 3256 | [12 empty] | VV | 2 | 4 | True | 1 | ROZPOCET
143 | M | 28329250 | fólie nekontaktní nízkodifuzně propustná PE mikroperforovaná pro doplňkovou hydroizolační vrstvu třípláštových střech (reakce na oheň - třída F) 110g/m2 | m2 | 1790.8 |  | 0 | CS ÚRS 2024 02 |  | základní |  | 0 | 0.00011 | 0.19699 | 0 | 0 | 32 | M | 2 |  |  |  | ROZPOCET | 0 | 0 | 0 | 0 | 0 | 1 | 0 | 16 | 806301302
| VV |  | 1628*1,1 'Přepočtené koeficientem množství |  | 1790.8 | [12 empty] | VV | 2 | 2 | False | 1 | ROZPOCET
144 | M | 28329223 | fólie difuzně propustné s nakašírovanou strukturovanou rohoží pod hladkou plechovou krytinu | m2 | 1790.8 |  | 0 | CS ÚRS 2024 02 |  | základní |  | 0 | 0.0005 | 0.8954 | 0 | 0 | 32 | M | 2 |  |  |  | ROZPOCET | 0 | 0 | 0 | 0 | 0 | 1 | 0 | 16 | 892407470
| VV |  | 1628*1,1 'Přepočtené koeficientem množství |  | 1790.8 | [12 empty] | VV | 2 | 2 | False | 1 | ROZPOCET
145 | K | 765191011 | Montáž pojistné hydroizolační nebo parotěsné fólie kladené ve sklonu přes 20° volně na krokve | m2 | 18 |  | 0 | CS ÚRS 2024 02 |  | základní |  | 0 | 0 | 0 | 0 | 0 | 16 | K | 2 |  |  |  | ROZPOCET | 0 | 0 | 0 | 0 | 0 | 1 | 0 | 16 | 1551245627
| Online PSC |  | https://podminky.urs.cz/item/CS_URS_2024_02/765191011 | [14 empty] | Online PSC | 2
| VV |  | střecha nad schodištěm | [14 empty] | VV | 2 | 1 | True | 0 | ROZPOCET
| VV |  | "parotěsná zábrana" 3,6*5,0 |  | 18 | [12 empty] | VV | 2 | 2 | True | 0 | ROZPOCET
| VV |  | Součet |  | 18 | [12 empty] | VV | 2 | 4 | True | 1 | ROZPOCET
146 | M | 28329276 | fólie PE vyztužená pro parotěsnou vrstvu (reakce na oheň - třída E) 140g/m2 | m2 | 19.8 |  | 0 | CS ÚRS 2024 02 |  | základní |  | 0 | 0.00014 | 0.002772 | 0 | 0 | 32 | M | 2 |  |  |  | ROZPOCET | 0 | 0 | 0 | 0 | 0 | 1 | 0 | 16 | 207688140
| VV |  | 18*1,1 'Přepočtené koeficientem množství |  | 19.8 | [12 empty] | VV | 2 | 2 | False | 1 | ROZPOCET
147 | K | 765211829 | Demontáž krytiny keramické na požárních zdech, římsách, atikách šířky do 40 cm prejzové s tvrdou maltou do suti | m | 36.4 |  | 0 | CS ÚRS 2024 02 |  | základní |  | 0 | 0 | 0 | 0.25 | 9.1 | 16 | K | 2 |  |  |  | ROZPOCET | 0 | 0 | 0 | 0 | 0 | 1 | 0 | 16 | 1019374283
| Online PSC |  | https://podminky.urs.cz/item/CS_URS_2024_02/765211829 | [14 empty] | Online PSC | 2
| VV |  | "demontáž pokrytí štítů cihlami - viz poznámka BP 05" 8,3+9,2+9,4+9,5 |  | 36.4 | [12 empty] | VV | 2 | 2 | True | 0 | ROZPOCET
| VV |  | Součet |  | 36.4 | [12 empty] | VV | 2 | 4 | True | 1 | ROZPOCET
148 | K | 998765203 | Přesun hmot pro krytiny skládané stanovený procentní sazbou (%) z ceny vodorovná dopravní vzdálenost do 50 m základní v objektech výšky přes 12 do 24 m | % |  |  | 0 | CS ÚRS 2024 02 |  | základní |  | 0 | 0 | 0 | 0 | 0 | 16 | K | 2 |  |  |  | ROZPOCET | 0 | 0 | 0 | 0 | 0 | 1 | 0 | 16 | 171117181
| Online PSC |  | https://podminky.urs.cz/item/CS_URS_2024_02/998765203 | [14 empty] | Online PSC | 2
| D | 766 | Konstrukce truhlářské |  |  |  | 0 |  |  |  |  | 0 |  | 0.28576 |  | 0 | 2 | D | 1 |  |  |  | ROZPOCET | [6 empty] | 0
149 | K | 766011001 | Repase oken v půdním prostoru, vč. zajištění otvoru proti pádu po dobu repase křídel | ks | 21 |  | 0 |  |  | základní |  | 0 | 0 | 0 | 0 | 0 | 16 | K | 2 |  |  |  | ROZPOCET | 0 | 0 | 0 | 0 | 0 | 1 | 0 | 16 | -1673458545
| P |  | Poznámka k položce: OTEVÍRAVÉ, DVOUKŘÍDLOVÉ ROZMĚR: cca (1000x500) mm KŘÍDLA: - STÁVAJÍCÍ - REPASE - VÝMĚNA POŠKOZENÝCH PROFILŮ, ODSTRANĚNÍ STARÝCH NÁTĚRŮ, TMELENÍ, NOVÝ NÁTĚR - ZASKLENÍ - JEDNODUCHÉ SKLO ČIRÉ RÁM: - STÁVAJÍCÍ - ODSTRANĚNÍ STARÝCH NÁTĚRŮ, TMELENÍ, NOVÝ NÁTĚR BAREVNOST: -RÁM + KŘÍDLA - ODSTÍN BUDE UPŘESNĚN ZADAVATELEM KOVÁNÍ: PŮVODNÍ PONECHAT, DOPLNĚNÍ NOVÝCH PRVKŮ VE STEJNÉM PROVEDENÍ JAKO STÁVAJÍCÍ | [14 empty] | P | 2
| VV |  | "viz výpis T" 21 |  | 21 | [12 empty] | VV | 2 | 2 | True | 0 | ROZPOCET
| VV |  | Součet |  | 21 | [12 empty] | VV | 2 | 4 | True | 1 | ROZPOCET
150 | K | 766660022 | Montáž dveřních křídel dřevěných nebo plastových otevíravých do ocelové zárubně protipožárních jednokřídlových, šířky přes 800 mm | kus | 1 |  | 0 | CS ÚRS 2024 02 |  | základní |  | 0 | 0 | 0 | 0 | 0 | 16 | K | 2 |  |  |  | ROZPOCET | 0 | 0 | 0 | 0 | 0 | 1 | 0 | 16 | 720693691
| Online PSC |  | https://podminky.urs.cz/item/CS_URS_2024_02/766660022 | [14 empty] | Online PSC | 2
| VV |  | "ozn. T1" 1 |  | 1 | [12 empty] | VV | 2 | 2 | True | 0 | ROZPOCET
| VV |  | Součet |  | 1 | [12 empty] | VV | 2 | 4 | True | 1 | ROZPOCET
151 | M | 61165314 | dveře jednokřídlé dřevotřískové protipožární EI (EW) 30 D3 povrch laminátový plné 900x1970-2100mm | kus | 1 |  | 0 | CS ÚRS 2024 02 |  | základní |  | 0 | 0.0243 | 0.0243 | 0 | 0 | 32 | M | 2 |  |  |  | ROZPOCET | 0 | 0 | 0 | 0 | 0 | 1 | 0 | 16 | 757969811
152 | K | 766660717 | Montáž dveřních doplňků samozavírače na zárubeň ocelovou | kus | 1 |  | 0 | CS ÚRS 2024 02 |  | základní |  | 0 | 0 | 0 | 0 | 0 | 16 | K | 2 |  |  |  | ROZPOCET | 0 | 0 | 0 | 0 | 0 | 1 | 0 | 16 | 1626700429
| Online PSC |  | https://podminky.urs.cz/item/CS_URS_2024_02/766660717 | [14 empty] | Online PSC | 2
153 | M | 54917250 | samozavírač dveří hydraulický | kus | 1 |  | 0 | CS ÚRS 2024 02 |  | základní |  | 0 | 0.0024 | 0.0024 | 0 | 0 | 32 | M | 2 |  |  |  | ROZPOCET | 0 | 0 | 0 | 0 | 0 | 1 | 0 | 16 | 1149788196
154 | K | 766660729 | Montáž dveřních doplňků dveřního kování interiérového štítku s klikou | kus | 1 |  | 0 | CS ÚRS 2024 02 |  | základní |  | 0 | 0 | 0 | 0 | 0 | 16 | K | 2 |  |  |  | ROZPOCET | 0 | 0 | 0 | 0 | 0 | 1 | 0 | 16 | -1445618423
| Online PSC |  | https://podminky.urs.cz/item/CS_URS_2024_02/766660729 | [14 empty] | Online PSC | 2
155 | M | 54914123 | kování rozetové klika/klika | kus | 1 |  | 0 | CS ÚRS 2024 02 |  | základní |  | 0 | 0.0022 | 0.0022 | 0 | 0 | 32 | M | 2 |  |  |  | ROZPOCET | 0 | 0 | 0 | 0 | 0 | 1 | 0 | 16 | 204262607
156 | K | 766671001W | Montáž střešních oken dřevěných nebo plastových kyvných, výklopných/kyvných s okenním rámem a lemováním, s plisovaným límcem, s napojením na krytinu do krytiny ploché, rozměru 45 x 73 cm | kus | 18 |  | 0 |  |  | základní |  | 0 | 0.00027 | 0.00486 | 0 | 0 | 16 | K | 2 |  |  |  | ROZPOCET | 0 | 0 | 0 | 0 | 0 | 1 | 0 | 16 | -1659416790
| VV |  | "ozn. T2" 8 |  | 8 | [12 empty] | VV | 2 | 2 | True | 0 | ROZPOCET
| VV |  | "ozn. T3" 10 |  | 10 | [12 empty] | VV | 2 | 2 | True | 0 | ROZPOCET
| VV |  | Součet |  | 18 | [12 empty] | VV | 2 | 4 | True | 1 | ROZPOCET
157 | M | 61140606W | výlez střešní pro sklon střechy 20-65° 45x73cm | kus | 18 |  | 0 |  |  | základní |  | 0 | 0.014 | 0.252 | 0 | 0 | 32 | M | 2 |  |  |  | ROZPOCET | 0 | 0 | 0 | 0 | 0 | 1 | 0 | 16 | -314044713
158 | K | 998766203 | Přesun hmot pro konstrukce truhlářské stanovený procentní sazbou (%) z ceny vodorovná dopravní vzdálenost do 50 m základní v objektech výšky přes 12 do 24 m | % |  |  | 0 | CS ÚRS 2024 02 |  | základní |  | 0 | 0 | 0 | 0 | 0 | 16 | K | 2 |  |  |  | ROZPOCET | 0 | 0 | 0 | 0 | 0 | 1 | 0 | 16 | -119373556
| Online PSC |  | https://podminky.urs.cz/item/CS_URS_2024_02/998766203 | [14 empty] | Online PSC | 2
| D | 767 | Konstrukce zámečnické |  |  |  | 0 |  |  |  |  | 0 |  | 0.0335 |  | 0 | 2 | D | 1 |  |  |  | ROZPOCET | [6 empty] | 0
159 | K | 767691822 | Ostatní práce - vyvěšení nebo zavěšení kovových křídel dveří, plochy do 2 m2 | kus | 1 |  | 0 | CS ÚRS 2024 02 |  | základní |  | 0 | 0 | 0 | 0 | 0 | 16 | K | 2 |  |  |  | ROZPOCET | 0 | 0 | 0 | 0 | 0 | 1 | 0 | 16 | -27236306
| Online PSC |  | https://podminky.urs.cz/item/CS_URS_2024_02/767691822 | [14 empty] | Online PSC | 2
| VV |  | "vyvěšení ocel dveří - schodiště na půdu" 1 |  | 1 | [12 empty] | VV | 2 | 2 | True | 0 | ROZPOCET
| VV |  | Součet |  | 1 | [12 empty] | VV | 2 | 4 | True | 1 | ROZPOCET
160 | K | 767881132 | Montáž záchytného systému proti pádu bodů samostatných nebo v systému s poddajným kotvícím vedením na šikmé střechy (přes 15 °) se střešní krytinou drážkovanou | kus | 35 |  | 0 | CS ÚRS 2024 02 |  | základní |  | 0 | 0 | 0 | 0 | 0 | 16 | K | 2 |  |  |  | ROZPOCET | 0 | 0 | 0 | 0 | 0 | 1 | 0 | 16 | 1615279327
| Online PSC |  | https://podminky.urs.cz/item/CS_URS_2024_02/767881132 | [14 empty] | Online PSC | 2
| VV |  | "záchytný systém budovy - bude upřesněno projektem" 35 |  | 35 | [12 empty] | VV | 2 | 2 | True | 0 | ROZPOCET
| VV |  | Součet |  | 35 | [12 empty] | VV | 2 | 4 | True | 1 | ROZPOCET
161 | M | 70921421 | kotvicí bod pro šikmé střechy hák plochý určený pro šikmé střechy se skládanou krytinou z šablon | kus | 35 |  | 0 | CS ÚRS 2024 02 |  | základní |  | 0 | 0.00078 | 0.0273 | 0 | 0 | 32 | M | 2 |  |  |  | ROZPOCET | 0 | 0 | 0 | 0 | 0 | 1 | 0 | 16 | -1869597
162 | M | 44983021 | žebřík výstupový jednoduchý přímý z eloxovaného hliníku dl 4m | kus | 1 |  | 0 | CS ÚRS 2024 02 |  | základní |  | 0 | 0.0062 | 0.0062 | 0 | 0 | 32 | M | 2 |  |  |  | ROZPOCET | 0 | 0 | 0 | 0 | 0 | 1 | 0 | 16 | -202532406
| VV |  | "vybavení půdy pro přístup k výlezům na střechu" 1 |  | 1 | [12 empty] | VV | 2 | 2 | True | 0 | ROZPOCET
| VV |  | Součet |  | 1 | [12 empty] | VV | 2 | 4 | True | 1 | ROZPOCET
163 | K | 998767203 | Přesun hmot pro zámečnické konstrukce stanovený procentní sazbou (%) z ceny vodorovná dopravní vzdálenost do 50 m základní v objektech výšky přes 12 do 24 m | % |  |  | 0 | CS ÚRS 2024 02 |  | základní |  | 0 | 0 | 0 | 0 | 0 | 16 | K | 2 |  |  |  | ROZPOCET | 0 | 0 | 0 | 0 | 0 | 1 | 0 | 16 | 1153091777
| Online PSC |  | https://podminky.urs.cz/item/CS_URS_2024_02/998767203 | [14 empty] | Online PSC | 2
| D | 783 | Dokončovací práce - nátěry |  |  |  | 0 |  |  |  |  | 0 |  | 2.5686 |  | 0 | 2 | D | 1 |  |  |  | ROZPOCET | [6 empty] | 0
164 | K | 783201201 | Příprava podkladu tesařských konstrukcí před provedením nátěru broušení | m2 | 2816.728 |  | 0 | CS ÚRS 2024 02 |  | základní |  | 0 | 2e-05 | 0.056335 | 0 | 0 | 16 | K | 2 |  |  |  | ROZPOCET | 0 | 0 | 0 | 0 | 0 | 1 | 0 | 16 | -677277435
| Online PSC |  | https://podminky.urs.cz/item/CS_URS_2024_02/783201201 | [14 empty] | Online PSC | 2
165 | K | 783201401 | Příprava podkladu tesařských konstrukcí před provedením nátěru ometení | m2 | 2816.728 |  | 0 | CS ÚRS 2024 02 |  | základní |  | 0 | 0 | 0 | 0 | 0 | 16 | K | 2 |  |  |  | ROZPOCET | 0 | 0 | 0 | 0 | 0 | 1 | 0 | 16 | -410772942
| Online PSC |  | https://podminky.urs.cz/item/CS_URS_2024_02/783201401 | [14 empty] | Online PSC | 2
166 | K | 783201403 | Příprava podkladu tesařských konstrukcí před provedením nátěru oprášení | m2 | 2816.728 |  | 0 | CS ÚRS 2024 02 |  | základní |  | 0 | 0 | 0 | 0 | 0 | 16 | K | 2 |  |  |  | ROZPOCET | 0 | 0 | 0 | 0 | 0 | 1 | 0 | 16 | 1152545680
| Online PSC |  | https://podminky.urs.cz/item/CS_URS_2024_02/783201403 | [14 empty] | Online PSC | 2
167 | K | 783213021 | Preventivní napouštěcí nátěr tesařských prvků proti dřevokazným houbám, hmyzu a plísním nezabudovaných do konstrukce dvojnásobný syntetický | m2 | 5443.098 |  | 0 | CS ÚRS 2024 02 |  | základní |  | 0 | 0.00022 | 1.1975 | 0 | 0 | 16 | K | 2 |  |  |  | ROZPOCET | 0 | 0 | 0 | 0 | 0 | 1 | 0 | 16 | -956443410
| Online PSC |  | https://podminky.urs.cz/item/CS_URS_2024_02/783213021 | [14 empty] | Online PSC | 2
| VV |  | nové prvky krovu | [14 empty] | VV | 2 | 1 | True | 0 | ROZPOCET
| VV |  | "pozednice (ozn. v ASŘ 1.1, ozn. v SKŘ P1+P4+P5) - profil 200/200 mm" (0,2+0,2)*2*3,00*(1+1+1) |  | 7.2 | [12 empty] | VV | 2 | 2 | True | 0 | ROZPOCET
| VV |  | "pozednice (ozn. v ASŘ 1.2, ozn. v SKŘ P3) - profil 200/200 mm" (0,2+0,2)*2*4,00*1 |  | 3.2 | [12 empty] | VV | 2 | 2 | True | 0 | ROZPOCET
| VV |  | "pozednice (ozn. v ASŘ 1.3, ozn. v SKŘ P2) - profil 200/200 mm" (0,2+0,2)*2*8,00*1 |  | 6.4 | [12 empty] | VV | 2 | 2 | True | 0 | ROZPOCET
| VV |  | "krokev (ozn. v ASŘ 2.1, ozn. v SKŘ KR7+KR8) - profil 120/160 mm" (0,12+0,16)*2*9,75*(4+1) |  | 27.3 | [12 empty] | VV | 2 | 2 | True | 0 | ROZPOCET
| VV |  | "krokev (ozn. v ASŘ 2.2, ozn. v SKŘ KR1) - profil 120/160 mm" (0,12+0,16)*2*8,50*6 |  | 28.56 | [12 empty] | VV | 2 | 2 | True | 0 | ROZPOCET
| VV |  | "krokev (ozn. v ASŘ 2.3, ozn. v SKŘ KR2+KR29) - profil 120/160 mm" (0,12+0,16)*2*9,50*(17+4) |  | 111.72 | [12 empty] | VV | 2 | 2 | True | 0 | ROZPOCET
| VV |  | "krokev (ozn. v ASŘ 2.4, ozn. v SKŘ KR9) - profil 120/160 mm" (0,12+0,16)*2*9,00*2 |  | 10.08 | [12 empty] | VV | 2 | 2 | True | 0 | ROZPOCET
| VV |  | "krokev (ozn. v ASŘ 2.5, ozn. v SKŘ KR10+KR27+KR30+KR38) - profil 120/160 mm" (0,12+0,16)*2*8,00*(2+2+4+2) |  | 44.8 | [12 empty] | VV | 2 | 2 | True | 0 | ROZPOCET
| VV |  | "krokev (ozn. v ASŘ 2.6, ozn. v SKŘ KR11) - profil 120/160 mm" (0,12+0,16)*2*6,00*2 |  | 6.72 | [12 empty] | VV | 2 | 2 | True | 0 | ROZPOCET
| VV |  | "krokev (ozn. v ASŘ 2.7, ozn. v SKŘ KR12) - profil 120/160 mm" (0,12+0,16)*2*5,00*2 |  | 5.6 | [12 empty] | VV | 2 | 2 | True | 0 | ROZPOCET
| VV |  | "krokev (ozn. v ASŘ 2.8, ozn. v SKŘ KR13+KR20+KR35) - profil 120/160 mm" (0,12+0,16)*2*3,00*(2+4+4) |  | 16.8 | [12 empty] | VV | 2 | 2 | True | 0 | ROZPOCET
| VV |  | "krokev (ozn. v ASŘ 2.9, ozn. v SKŘ KR14) - profil 120/160 mm" (0,12+0,16)*2*1,50*2 |  | 1.68 | [12 empty] | VV | 2 | 2 | True | 0 | ROZPOCET
| VV |  | "krokev (ozn. v ASŘ 2.10, ozn. v SKŘ KR22+KR36) - profil 120/160 mm" (0,12+0,16)*2*1,25*(4+4) |  | 5.6 | [12 empty] | VV | 2 | 2 | True | 0 | ROZPOCET
| VV |  | "krokev (ozn. v ASŘ 2.11, ozn. v SKŘ KR43) - profil 120/160 mm" (0,12+0,16)*2*2,00*2 |  | 2.24 | [12 empty] | VV | 2 | 2 | True | 0 | ROZPOCET
| VV |  | "krokev (ozn. v ASŘ 2.12, ozn. v SKŘ KR21+KR23) - profil 120/160 mm" (0,12+0,16)*2*2,50*(4+2) |  | 8.4 | [12 empty] | VV | 2 | 2 | True | 0 | ROZPOCET
| VV |  | "krokev (ozn. v ASŘ 2.13, ozn. v SKŘ KR42) - profil 120/160 mm" (0,12+0,16)*2*3,25*2 |  | 3.64 | [12 empty] | VV | 2 | 2 | True | 0 | ROZPOCET
| VV |  | "krokev (ozn. v ASŘ 2.14, ozn. v SKŘ KR19) - profil 120/160 mm" (0,12+0,16)*2*3,50*4 |  | 7.84 | [12 empty] | VV | 2 | 2 | True | 0 | ROZPOCET
| VV |  | "krokev (ozn. v ASŘ 2.15, ozn. v SKŘ KR24+KR34) - profil 120/160 mm" (0,12+0,16)*2*4,00*(2+4) |  | 13.44 | [12 empty] | VV | 2 | 2 | True | 0 | ROZPOCET
| VV |  | "krokev (ozn. v ASŘ 2.16, ozn. v SKŘ KR18+KR41) - profil 120/160 mm" (0,12+0,16)*2*4,50*(4+2) |  | 15.12 | [12 empty] | VV | 2 | 2 | True | 0 | ROZPOCET
| VV |  | "krokev (ozn. v ASŘ 2.17, ozn. v SKŘ KR17+KR25+KR40) - profil 120/160 mm" (0,12+0,16)*2*5,50*(4+2+2) |  | 24.64 | [12 empty] | VV | 2 | 2 | True | 0 | ROZPOCET
| VV |  | "krokev (ozn. v ASŘ 2.18, ozn. v SKŘ KR33) - profil 120/160 mm" (0,12+0,16)*2*5,25*4 |  | 11.76 | [12 empty] | VV | 2 | 2 | True | 0 | ROZPOCET
| VV |  | "krokev (ozn. v ASŘ 2.19, ozn. v SKŘ KR16+KR26+KR32) - profil 120/160 mm" (0,12+0,16)*2*6,50*(4+2+4) |  | 36.4 | [12 empty] | VV | 2 | 2 | True | 0 | ROZPOCET
| VV |  | "krokev (ozn. v ASŘ 2.20, ozn. v SKŘ KR39) - profil 120/160 mm" (0,12+0,16)*2*6,75*2 |  | 7.56 | [12 empty] | VV | 2 | 2 | True | 0 | ROZPOCET
| VV |  | "krokev (ozn. v ASŘ 2.21, ozn. v SKŘ KR31) - profil 120/160 mm" (0,12+0,16)*2*7,25*4 |  | 16.24 | [12 empty] | VV | 2 | 2 | True | 0 | ROZPOCET
| VV |  | "krokev (ozn. v ASŘ 2.22, ozn. v SKŘ KR15) - profil 120/160 mm" (0,12+0,16)*2*7,50*4 |  | 16.8 | [12 empty] | VV | 2 | 2 | True | 0 | ROZPOCET
| VV |  | "krokev (ozn. v ASŘ 2.23, ozn. v SKŘ KR28) - profil 120/160 mm" (0,12+0,16)*2*9,25*2 |  | 10.36 | [12 empty] | VV | 2 | 2 | True | 0 | ROZPOCET
| VV |  | "krokev (ozn. v ASŘ 2.24, ozn. v SKŘ KR37) - profil 120/160 mm" (0,12+0,16)*2*11,50*1 |  | 6.44 | [12 empty] | VV | 2 | 2 | True | 0 | ROZPOCET
| VV |  | "krokev úžlabní (ozn. v ASŘ 2.25, ozn. v SKŘ KR3+KR6) - profil 140/200 mm" (0,14+0,2)*2*12,50*(2+1) |  | 25.5 | [12 empty] | VV | 2 | 2 | True | 0 | ROZPOCET
| VV |  | "krokev úžlabní (ozn. v ASŘ 2.26, ozn. v SKŘ KR4) - profil 140/200 mm" (0,14+0,2)*2*13,50*2 |  | 18.36 | [12 empty] | VV | 2 | 2 | True | 0 | ROZPOCET
| VV |  | "krokev nárožní (ozn. v ASŘ 2.27, ozn. v SKŘ KR5) - profil 140/200 mm" (0,14+0,2)*2*14,50*2 |  | 19.72 | [12 empty] | VV | 2 | 2 | True | 0 | ROZPOCET
| VV |  | "krokev nad schodištěm (ozn. v ASŘ 2.28, ozn. v SKŘ b.o.) - profil 120/160 mm" (0,12+0,16)*2*5,15*5 |  | 14.42 | [12 empty] | VV | 2 | 2 | True | 0 | ROZPOCET
| VV |  | "krokev (ozn. v ASŘ b.o., ozn. v SKŘ KR44) - profil 120/160 mm" (0,12+0,16)*2*1,60*7 |  | 6.272 | [12 empty] | VV | 2 | 2 | True | 0 | ROZPOCET
| VV |  | "krokev (ozn. v ASŘ b.o., ozn. v SKŘ KR45) - profil 120/160 mm" (0,12+0,16)*2*4,50*7 |  | 17.64 | [12 empty] | VV | 2 | 2 | True | 0 | ROZPOCET
| VV |  | "vazný trám (ozn. v ASŘ 3.1, ozn. v SKŘ VT1) - profil 200/220 mm" (0,2+0,22)*2*2,50*6 |  | 12.6 | [12 empty] | VV | 2 | 2 | True | 0 | ROZPOCET
| VV |  | "vazný trám (ozn. v ASŘ 3.2, ozn. v SKŘ VT2) - profil 200/220 mm" (0,2+0,22)*2*3,00*2 |  | 5.04 | [12 empty] | VV | 2 | 2 | True | 0 | ROZPOCET
| VV |  | "vazný trám (ozn. v ASŘ 3.3, ozn. v SKŘ VT3) - profil 200/220 mm" (0,2+0,22)*2*4,00*1 |  | 3.36 | [12 empty] | VV | 2 | 2 | True | 0 | ROZPOCET
| VV |  | "vazný trám (ozn. v ASŘ 3.4, ozn. v SKŘ b.o.) - profil 200/220 mm" (0,2+0,22)*2*9,50*4 |  | 31.92 | [12 empty] | VV | 2 | 2 | True | 0 | ROZPOCET
| VV |  | "vazný trám (ozn. v ASŘ 3.5, ozn. v SKŘ b.o.) - profil 200/220 mm" (0,2+0,22)*2*16,80*1 |  | 14.112 | [12 empty] | VV | 2 | 2 | True | 0 | ROZPOCET
| VV |  | "vazný trám (ozn. v ASŘ 3.6, ozn. v SKŘ b.o.) - profil 200/220 mm" (0,2+0,22)*2*11,80*2 |  | 19.824 | [12 empty] | VV | 2 | 2 | True | 0 | ROZPOCET
| VV |  | "vazný trám (ozn. v ASŘ 3.7, ozn. v SKŘ b.o.) - profil 200/220 mm" (0,2+0,22)*2*6,50*2 |  | 10.92 | [12 empty] | VV | 2 | 2 | True | 0 | ROZPOCET
| VV |  | "sloupek (ozn. v ASŘ 4.1, ozn. v SKŘ SL1+SL2) - profil 160/160 mm" (0,16+0,16)*2*3,50*4 |  | 8.96 | [12 empty] | VV | 2 | 2 | True | 0 | ROZPOCET
| VV |  | "sloupek (ozn. v ASŘ b.o., ozn. v SKŘ SL3) - profil 160/160 mm" (0,16+0,16)*2*0,80*5 |  | 2.56 | [12 empty] | VV | 2 | 2 | True | 0 | ROZPOCET
| VV |  | "sloupek - zvýšení stropu schodiště (ozn. v ASŘ b.o., ozn. v SKŘ SL3) - profil 160/160 mm" (0,16+0,16)*2*0,65*4 |  | 1.664 | [12 empty] | VV | 2 | 2 | True | 0 | ROZPOCET
| VV |  | "vzpěra (ozn. v ASŘ 5.1, ozn. v SKŘ VZ1) - profil 180/160 mm" (0,18+0,16)*2*4,00*1 |  | 2.72 | [12 empty] | VV | 2 | 2 | True | 0 | ROZPOCET
| VV |  | "vzpěra (ozn. v ASŘ 5.2, ozn. v SKŘ VZ2) - profil 180/160 mm" (0,18+0,16)*2*5,50*1 |  | 3.74 | [12 empty] | VV | 2 | 2 | True | 0 | ROZPOCET
| VV |  | "kleštiny (ozn. v ASŘ 6.1, ozn. v SKŘ KL1) - profil 80/200 mm" (0,08+0,2)*2*4,50*2 |  | 5.04 | [12 empty] | VV | 2 | 2 | True | 0 | ROZPOCET
| VV |  | "kleštiny (ozn. v ASŘ 6.2, ozn. v SKŘ KL2+KL3) - profil 80/200 mm" (0,08+0,2)*2*5,00*(2+2) |  | 11.2 | [12 empty] | VV | 2 | 2 | True | 0 | ROZPOCET
| VV |  | "kleštiny (ozn. v ASŘ 6.3, ozn. v SKŘ KL4) - profil 80/200 mm" (0,08+0,2)*2*7,00*2 |  | 7.84 | [12 empty] | VV | 2 | 2 | True | 0 | ROZPOCET
| VV |  | "vaznice (ozn. v ASŘ 7.1, ozn. v SKŘ V1) - profil 180/200 mm" (0,18+0,2)*2*4,50*1 |  | 3.42 | [12 empty] | VV | 2 | 2 | True | 0 | ROZPOCET
| VV |  | "vaznice (ozn. v ASŘ b.o., ozn. v SKŘ V2) - profil 150/150 mm" (0,15+0,15)*2*6,00*1 |  | 3.6 | [12 empty] | VV | 2 | 2 | True | 0 | ROZPOCET
| VV |  | "pásek (ozn. v ASŘ 8.1, ozn. v SKŘ b.o.) - profil 120/150 mm" (0,12+0,15)*2*1,60*4 |  | 3.456 | [12 empty] | VV | 2 | 2 | True | 0 | ROZPOCET
| VV |  | "výztuha (ozn. v ASŘ b.o., ozn. v SKŘ X1) - profil 60/120 mm" (0,06+0,12)*2*2,00*7 |  | 5.04 | [12 empty] | VV | 2 | 2 | True | 0 | ROZPOCET
| VV |  | "bednění (ozn. v ASŘ 9.1, ozn. v SKŘ b.o.) - profil 1000/25 mm" 2*1628 |  | 3256 | [12 empty] | VV | 2 | 2 | True | 0 | ROZPOCET
| VV |  | "laťování (ozn. v ASŘ 9.1, ozn. v SKŘ b.o.) - profil 60/40 mm" (0,06+0,04)*2*3,00*1628 |  | 976.8 | [12 empty] | VV | 2 | 2 | True | 0 | ROZPOCET
| VV |  | "doplňky a spojovací prvky 10%" 494,83 |  | 494.83 | [12 empty] | VV | 2 | 2 | True | 0 | ROZPOCET
| VV |  | Součet |  | 5443.098 | [12 empty] | VV | 2 | 4 | True | 1 | ROZPOCET
168 | K | 783214121 | Sanační napouštěcí nátěr tesařských prvků proti dřevokazným houbám, hmyzu a plísním zabudovaných do konstrukce, aplikovaný stříkáním | m2 | 2816.728 |  | 0 | CS ÚRS 2024 02 |  | základní |  | 0 | 0.00045 | 1.2675 | 0 | 0 | 16 | K | 2 |  |  |  | ROZPOCET | 0 | 0 | 0 | 0 | 0 | 1 | 0 | 16 | -625456915
| Online PSC |  | https://podminky.urs.cz/item/CS_URS_2024_02/783214121 | [14 empty] | Online PSC | 2
| VV |  | KROV - ponechané stávající prvky | [14 empty] | VV | 2 | 1 | True | 0 | ROZPOCET
| VV |  | pozednice - profil 200/200 mm | [14 empty] | VV | 2 | 1 | True | 0 | ROZPOCET
| VV |  | "uliční nadezdívky - profil 200/200 mm" ((21,50+21,70+8,82+21,9)*2)*(0,2+0,2)*2 |  | 118.272 | [12 empty] | VV | 2 | 2 | True | 0 | ROZPOCET
| VV |  | "dvorní nadezdívky - profil 200/200 mm" ((18,15+7,90+8,45*2+16,70+21,80)*3)*(0,2+0,2)*2 |  | 195.48 | [12 empty] | VV | 2 | 2 | True | 0 | ROZPOCET
| VV |  | "odpočet měněných prvků - profil 200/200 mm" (-(3*3+4+8))*(0,2+0,2)*2 |  | -16.8 | [12 empty] | VV | 2 | 2 | True | 0 | ROZPOCET
| VV |  | krokev - profil 120/160 mm | [14 empty] | VV | 2 | 1 | True | 0 | ROZPOCET
| VV |  | "uliční střešní rovina - profil 120/160 mm" (8,3*(21+11)+9,325*26)*(0,12+0,16)*2 |  | 284.508 | [12 empty] | VV | 2 | 2 | True | 0 | ROZPOCET
| VV |  | "uliční střešní rovina - profil 120/160 mm" ((6,7+6,0+5,2+4,5+3,8+3,1+2,4+1,7+1,0)*2)*(0,12+0,16)*2 |  | 38.528 | [12 empty] | VV | 2 | 2 | True | 0 | ROZPOCET
| VV |  | "uliční střešní rovina - profil 120/160 mm" (7,7+6,8+5,9+4,0+3,1+2,2+1,3)*(0,12+0,16)*2 |  | 17.36 | [12 empty] | VV | 2 | 2 | True | 0 | ROZPOCET
| VV |  | "uliční střešní rovina - profil 120/160 mm" (8,9+7,7+6,3+4,9+3,5+2,1)*(0,12+0,16)*2 |  | 18.704 | [12 empty] | VV | 2 | 2 | True | 0 | ROZPOCET
| VV |  | "uliční štít - profil 120/160 mm" ((10,6+8,9+7,2+5,5+3,8+2,1+0,4)*2)*(0,12+0,16)*2 |  | 43.12 | [12 empty] | VV | 2 | 2 | True | 0 | ROZPOCET
| VV |  | "dvorní střešní rovina - profil 120/160 mm" (9,5*18+9,2*(5+21))*(0,12+0,16)*2 |  | 229.712 | [12 empty] | VV | 2 | 2 | True | 0 | ROZPOCET
| VV |  | "dvorní střešní rovina - profil 120/160 mm" (8,7+7,5+5,3+4,1+3,9+2,7+1,5+0,3)*(0,12+0,16)*2 |  | 19.04 | [12 empty] | VV | 2 | 2 | True | 0 | ROZPOCET
| VV |  | "dvorní střešní rovina - profil 120/160 mm" (7,9+6,6+5,3+4,0+2,7+1,4+0,3)*(0,12+0,16)*2 |  | 15.792 | [12 empty] | VV | 2 | 2 | True | 0 | ROZPOCET
| VV |  | "dvorní střešní rovina - profil 120/160 mm" ((7,6+6,7+5,9+5,0+4,2+3,3+2,5+1,6+0,8)*2)*(0,12+0,16)*2 |  | 42.112 | [12 empty] | VV | 2 | 2 | True | 0 | ROZPOCET
| VV |  | "dvorní střešní rovina - profil 120/160 mm" ((9,9+8,4+6,9+5,4+3,9+2,4+0,9)*2+(1,7+2,9+4,1+5,3+6,5+7,6+8,7+9,9)*2)*(0,12+0,16)*2 |  | 94.64 | [12 empty] | VV | 2 | 2 | True | 0 | ROZPOCET
| VV |  | "dvorní střešní rovina - profil 120/160 mm" (11,1+(9,9+8,7+7,5+6,4+5,3+4,0+2,8+1,6)*2)*(0,12+0,16)*2 |  | 57.96 | [12 empty] | VV | 2 | 2 | True | 0 | ROZPOCET
| VV |  | "nárožní krokve - profil 120/160 mm" (11,0*2+12,9)*(0,12+0,16)*2 |  | 19.544 | [12 empty] | VV | 2 | 2 | True | 0 | ROZPOCET
| VV |  | "úžlabní krokve - profil 120/160 mm" (12,9+14,3*2+13,2*2)*(0,12+0,16)*2 |  | 38.024 | [12 empty] | VV | 2 | 2 | True | 0 | ROZPOCET
| VV |  | "odpočet měněných prvků - profil 120/160 mm" (-949,7)*(0,12+0,16)*2 |  | -531.832 | [12 empty] | VV | 2 | 2 | True | 0 | ROZPOCET
| VV |  | vazný trám | [14 empty] | VV | 2 | 1 | True | 0 | ROZPOCET
| VV |  | "křídlo z ulice Husovy - profil 200/220 mm" (12,3*8+18,55+9,8*4+10,8+7,2+3,8)*(0,2+0,22)*2 |  | 149.478 | [12 empty] | VV | 2 | 2 | True | 0 | ROZPOCET
| VV |  | "křídlo z ulice údolní - profil 200/220 mm" (14,1*5+10,5+10,7+6,7+18,8)*(0,2+0,22)*2 |  | 98.448 | [12 empty] | VV | 2 | 2 | True | 0 | ROZPOCET
| VV |  | "dvorní trakt - profil 200/220 mm" (16,7+12,0*2+6,4*2+4,5*2+3,5*4)*(0,2+0,22)*2 |  | 64.26 | [12 empty] | VV | 2 | 2 | True | 0 | ROZPOCET
| VV |  | "odpočet měněných prvků - profil 200/220 mm" (-116,4)*(0,2+0,22)*2 |  | -97.776 | [12 empty] | VV | 2 | 2 | True | 0 | ROZPOCET
| VV |  | sloupek | [14 empty] | VV | 2 | 1 | True | 0 | ROZPOCET
| VV |  | "stávající sloupky - profil 160/160 mm" (3,9*24+3,5*25)*(0,16+0,16)*2 |  | 115.904 | [12 empty] | VV | 2 | 2 | True | 0 | ROZPOCET
| VV |  | "odpočet měněných prvků - profil 160/160 mm" (-(3,5*4+0,8*5))*(0,16+0,16)*2 |  | -11.52 | [12 empty] | VV | 2 | 2 | True | 0 | ROZPOCET
| VV |  | "vzpěra - profil 180/160 mm" (5,5)*(0,18+0,16)*2 |  | 3.74 | [12 empty] | VV | 2 | 2 | True | 0 | ROZPOCET
| VV |  | "stávající vzpěry - profil 180/160 mm" (4*45+5,5*8)*(0,18+0,16)*2 |  | 152.32 | [12 empty] | VV | 2 | 2 | True | 0 | ROZPOCET
| VV |  | "odpočet měněných prvků - profil 180/160 mm" (=(4*1+5,5*1))*(0,18+0,16)*2 | [14 empty] | VV | 2 | 1 | True | 0 | ROZPOCET
| VV |  | kleštiny | [14 empty] | VV | 2 | 1 | True | 0 | ROZPOCET
| VV |  | "stávající vzpěry - profil 80/200 mm" (5,0*70+4,5*12+7*16)*(0,08+0,2)*2 |  | 288.96 | [12 empty] | VV | 2 | 2 | True | 0 | ROZPOCET
| VV |  | "odpočet měněných prvků - profil 80/200 mm" (-(4,5*2+5*4+7*2))*(0,08+0,2)*2 |  | -24.08 | [12 empty] | VV | 2 | 2 | True | 0 | ROZPOCET
| VV |  | vaznice | [14 empty] | VV | 2 | 1 | True | 0 | ROZPOCET
| VV |  | "stávající vaznice - profil 180/200 mm" (56,2*2+27,2+21,1+7,6*2+8,6)*(0,18+0,2)*2 |  | 140.22 | [12 empty] | VV | 2 | 2 | True | 0 | ROZPOCET
| VV |  | "odpočet měněných prvků - profil 180/200 mm" (-4,5*1)*(0,18+0,2)*2 |  | -3.42 | [12 empty] | VV | 2 | 2 | True | 0 | ROZPOCET
| VV |  | "vaznice - profil 150/150 mm" (6)*(0,15+0,15)*2 |  | 3.6 | [12 empty] | VV | 2 | 2 | True | 0 | ROZPOCET
| VV |  | "stávající vaznice - profil 150/150 mm" (6*22)*(0,15+0,15)*2 |  | 79.2 | [12 empty] | VV | 2 | 2 | True | 0 | ROZPOCET
| VV |  | "odpočet měněných prvků - profil 150/150 mm" (-6*1)*(0,15+0,15)*2 |  | -3.6 | [12 empty] | VV | 2 | 2 | True | 0 | ROZPOCET
| VV |  | pásek | [14 empty] | VV | 2 | 1 | True | 0 | ROZPOCET
| VV |  | "stávající pásky - profil 120/150 mm" (1,6*104)*(0,12+0,15)*2 |  | 89.856 | [12 empty] | VV | 2 | 2 | True | 0 | ROZPOCET
| VV |  | "odpočet měněných prvků - profil 120/150 mm" (-1,6*4)*(0,12+0,15)*2 |  | -3.456 | [12 empty] | VV | 2 | 2 | True | 0 | ROZPOCET
| VV |  | "výztuha - profil 60/120 mm" (2)*(0,06+0,12)*2 |  | 0.72 | [12 empty] | VV | 2 | 2 | True | 0 | ROZPOCET
| VV |  | "doplňky a spojovací prvky 10%" 172,7 |  | 172.7 | [12 empty] | VV | 2 | 2 | True | 0 | ROZPOCET
| VV |  | STROPNÍ KONSTRUKCE - stropní trámy | [14 empty] | VV | 2 | 1 | True | 0 | ROZPOCET
| VV |  | "V1" (0,225+0,28)*2*(6,5*9+7,25*22+3,25*9) |  | 249.723 | [12 empty] | VV | 2 | 2 | True | 0 | ROZPOCET
| VV |  | "V2" (0,26+0,3)*2*8,3*41 |  | 381.136 | [12 empty] | VV | 2 | 2 | True | 0 | ROZPOCET
| VV |  | "V3" (0,19+0,23)*2*3,5*35 |  | 102.9 | [12 empty] | VV | 2 | 2 | True | 0 | ROZPOCET
| VV |  | "V4" (0,17+0,21)*2*19,67*9 |  | 134.543 | [12 empty] | VV | 2 | 2 | True | 0 | ROZPOCET
| VV |  | "V5" (0,21+0,2)*2*9,9*6 |  | 48.708 | [12 empty] | VV | 2 | 2 | True | 0 | ROZPOCET
| VV |  | Součet |  | 2816.728 | [12 empty] | VV | 2 | 4 | True | 1 | ROZPOCET
169 | K | 783314201 | Základní antikorozní nátěr zámečnických konstrukcí jednonásobný syntetický standardní | m2 | 114.525 |  | 0 | CS ÚRS 2024 02 |  | základní |  | 0 | 0.00017 | 0.019469 | 0 | 0 | 16 | K | 2 |  |  |  | ROZPOCET | 0 | 0 | 0 | 0 | 0 | 1 | 0 | 16 | 1943602048
| Online PSC |  | https://podminky.urs.cz/item/CS_URS_2024_02/783314201 | [14 empty] | Online PSC | 2
| VV |  | nátěr ocelových nosníků | [14 empty] | VV | 2 | 1 | True | 0 | ROZPOCET
| VV |  | "1,1 - U180" 9,5*8*0,611 |  | 46.436 | [12 empty] | VV | 2 | 2 | True | 0 | ROZPOCET
| VV |  | "2,1 - U180" 16,8*2*0,611 |  | 20.53 | [12 empty] | VV | 2 | 2 | True | 0 | ROZPOCET
| VV |  | "3,1 - U180" 11,8*4*0,611 |  | 28.839 | [12 empty] | VV | 2 | 2 | True | 0 | ROZPOCET
| VV |  | "4,1 - I180" 6,5*2*0,64 |  | 8.32 | [12 empty] | VV | 2 | 2 | True | 0 | ROZPOCET
| VV |  | "spojovací materiál 10%" 10,4 |  | 10.4 | [12 empty] | VV | 2 | 2 | True | 0 | ROZPOCET
| VV |  | Součet |  | 114.525 | [12 empty] | VV | 2 | 4 | True | 1 | ROZPOCET
170 | K | 783315101 | Mezinátěr zámečnických konstrukcí jednonásobný syntetický standardní | m2 | 1.21 |  | 0 | CS ÚRS 2024 02 |  | základní |  | 0 | 0.00012 | 0.0001452 | 0 | 0 | 16 | K | 2 |  |  |  | ROZPOCET | 0 | 0 | 0 | 0 | 0 | 1 | 0 | 16 | 1657955730
| Online PSC |  | https://podminky.urs.cz/item/CS_URS_2024_02/783315101 | [14 empty] | Online PSC | 2
171 | K | 783315101 | Mezinátěr zámečnických konstrukcí jednonásobný syntetický standardní | m2 | 114.525 |  | 0 | CS ÚRS 2024 02 |  | základní |  | 0 | 0.00012 | 0.013743 | 0 | 0 | 16 | K | 2 |  |  |  | ROZPOCET | 0 | 0 | 0 | 0 | 0 | 1 | 0 | 16 | -719573129
| Online PSC |  | https://podminky.urs.cz/item/CS_URS_2024_02/783315101 | [14 empty] | Online PSC | 2
172 | K | 783317101 | Krycí nátěr (email) zámečnických konstrukcí jednonásobný syntetický standardní | m2 | 1.21 |  | 0 | CS ÚRS 2024 02 |  | základní |  | 0 | 0.00012 | 0.0001452 | 0 | 0 | 16 | K | 2 |  |  |  | ROZPOCET | 0 | 0 | 0 | 0 | 0 | 1 | 0 | 16 | -207412103
| Online PSC |  | https://podminky.urs.cz/item/CS_URS_2024_02/783317101 | [14 empty] | Online PSC | 2
| VV |  | "nová zárubeň" (0,9+1,97*2)*0,25 |  | 1.21 | [12 empty] | VV | 2 | 2 | True | 0 | ROZPOCET
| VV |  | Součet |  | 1.21 | [12 empty] | VV | 2 | 4 | True | 1 | ROZPOCET
173 | K | 783317101 | Krycí nátěr (email) zámečnických konstrukcí jednonásobný syntetický standardní | m2 | 114.525 |  | 0 | CS ÚRS 2024 02 |  | základní |  | 0 | 0.00012 | 0.013743 | 0 | 0 | 16 | K | 2 |  |  |  | ROZPOCET | 0 | 0 | 0 | 0 | 0 | 1 | 0 | 16 | -2010472589
| Online PSC |  | https://podminky.urs.cz/item/CS_URS_2024_02/783317101 | [14 empty] | Online PSC | 2
| D | 784 | Dokončovací práce - malby a tapety |  |  |  | 0 |  |  |  |  | 0 |  | 0.72919 |  | 0 | 2 | D | 1 |  |  |  | ROZPOCET | [6 empty] | 0
174 | K | 784111003 | Oprášení (ometení) podkladu v místnostech výšky přes 3,80 do 5,00 m | m2 | 2507.636 |  | 0 | CS ÚRS 2024 02 |  | základní |  | 0 | 0 | 0 | 0 | 0 | 16 | K | 2 |  |  |  | ROZPOCET | 0 | 0 | 0 | 0 | 0 | 1 | 0 | 16 | 64906655
| Online PSC |  | https://podminky.urs.cz/item/CS_URS_2024_02/784111003 | [14 empty] | Online PSC | 2
175 | K | 784211013 | Malby z malířských směsí oděruvzdorných za mokra jednonásobné, bílé za mokra oděruvzdorné velmi dobře v místnostech výšky přes 3,80 do 5,00 m | m2 | 13.2 |  | 0 | CS ÚRS 2024 02 |  | základní |  | 0 | 0.00015 | 0.00198 | 0 | 0 | 16 | K | 2 |  |  |  | ROZPOCET | 0 | 0 | 0 | 0 | 0 | 1 | 0 | 16 | -972527297
| Online PSC |  | https://podminky.urs.cz/item/CS_URS_2024_02/784211013 | [14 empty] | Online PSC | 2
176 | K | 784211103 | Malby z malířských směsí oděruvzdorných za mokra dvojnásobné, bílé za mokra oděruvzdorné výborně v místnostech výšky přes 3,80 do 5,00 m | m2 | 2507.636 |  | 0 | CS ÚRS 2024 02 |  | základní |  | 0 | 0.00029 | 0.72721 | 0 | 0 | 16 | K | 2 |  |  |  | ROZPOCET | 0 | 0 | 0 | 0 | 0 | 1 | 0 | 16 | -1890220715
| Online PSC |  | https://podminky.urs.cz/item/CS_URS_2024_02/784211103 | [14 empty] | Online PSC | 2
177 | K | 784211141 | Malby z malířských směsí oděruvzdorných za mokra Příplatek k cenám dvojnásobných maleb za zvýšenou pracnost při provádění malého rozsahu plochy do 5 m2 | m2 | 2507.636 |  | 0 | CS ÚRS 2024 02 |  | základní |  | 0 | 0 | 0 | 0 | 0 | 16 | K | 2 |  |  |  | ROZPOCET | 0 | 0 | 0 | 0 | 0 | 1 | 0 | 16 | 900152151
| Online PSC |  | https://podminky.urs.cz/item/CS_URS_2024_02/784211141 | [14 empty] | Online PSC | 2

## D.1.1.94 - Fasádní lešení
{314c17ac-6dce-42ff-a967-56940bf446e2}
2
| KRYCÍ LIST SOUPISU PRACÍ | [7 empty] | v --- níže se nacházejí doplnkové a pomocné údaje k sestavám --- v | [8 empty] | False
Stavba:
Rekonstrukce školského objektu Husova 17
Objekt:
SO01 - Rekonstrukce střechy
Soupis:
D.1.1 - Architektonicko stavební řešení
Úroveň 3:
D.1.1.94 - Fasádní lešení
| KSO: |  |  |  |  | CC-CZ:
| Místo: |  | parc. č. 622, k.ú. Město Brno [610003] |  |  | Datum: | 8. 12. 2022
| Zadavatel: |  |  |  |  | IČ:
|  | Statutární město Brno, městská část Brno-střed |  |  |  | DIČ:
| Účastník: |  |  |  |  | IČ: | Vyplň údaj
|  | Vyplň údaj |  |  |  | DIČ: | Vyplň údaj
| Projektant: |  |  |  |  | IČ: | 25594443
|  | INTAR, a.s. |  |  |  | DIČ: | CZ25594443
| Zpracovatel: |  |  |  |  | IČ:
DIČ:
Poznámka:
| Cena bez DPH | [5 empty] | 0
|  |  | Základ daně |  |  | Sazba daně | Výše daně
| DPH | základní | 0 |  |  | 21% | 0
|  | snížená | 0 |  |  | 15% | 0
|  | zákl. přenesená | 0 |  |  | 21% | 0
|  | sníž. přenesená | 0 |  |  | 15% | 0
|  | nulová | 0 |  |  | 0% | 0
| Cena s DPH |  |  | v | CZK |  | 0
REKAPITULACE ČLENĚNÍ SOUPISU PRACÍ
Stavba:
Rekonstrukce školského objektu Husova 17
Objekt:
SO01 - Rekonstrukce střechy
Soupis:
D.1.1 - Architektonicko stavební řešení
Úroveň 3:
D.1.1.94 - Fasádní lešení
Místo: |  |  | parc. č. 622, k.ú. Město Brno [610003] |  |  | Datum: | 8. 12. 2022
Zadavatel: |  |  | Statutární město Brno, městská část Brno-střed |  |  | Projektant: | INTAR, a.s.
Účastník: |  |  | Vyplň údaj |  |  | Zpracovatel:
Kód dílu - Popis | [6 empty] | Cena celkem [CZK]
Náklady stavby celkem | [6 empty] | 0 | [11 empty] | -1
| HSV - Práce a dodávky HSV | [5 empty] | 0
| 9 - Ostatní konstrukce a práce, bourání | [5 empty] | 0
SOUPIS PRACÍ
Stavba:
Rekonstrukce školského objektu Husova 17
Objekt:
SO01 - Rekonstrukce střechy
Soupis:
D.1.1 - Architektonicko stavební řešení
Úroveň 3:
D.1.1.94 - Fasádní lešení
Místo: |  |  | parc. č. 622, k.ú. Město Brno [610003] |  |  | Datum: | 8. 12. 2022
Zadavatel: |  |  | Statutární město Brno, městská část Brno-střed |  |  | Projektant: | INTAR, a.s.
Účastník: |  |  | Vyplň údaj |  |  | Zpracovatel:
PČ | Typ | Kód | Popis | MJ | Množství | J.cena [CZK] | Cena celkem [CZK] | Cenová soustava |  | DPH | J. Nh [h] | Nh celkem [h] | J. hmotnost [t] | Hmotnost celkem [t] | J. suť [t] | Suť Celkem [t]
Náklady soupisu celkem | [6 empty] | 0 |  |  |  |  | 0 |  | 0 |  | 0 |  | D | -1 | [10 empty] | 0
| D | HSV | Práce a dodávky HSV |  |  |  | 0 |  |  |  |  | 0 |  | 0 |  | 0 | 1 | D | 0 |  |  |  | ROZPOCET | [6 empty] | 0
| D | 9 | Ostatní konstrukce a práce, bourání |  |  |  | 0 |  |  |  |  | 0 |  | 0 |  | 0 | 1 | D | 1 |  |  |  | ROZPOCET | [6 empty] | 0
1 | K | 941311112 | Lešení řadové modulové lehké pracovní s podlahami s provozním zatížením tř. 3 do 200 kg/m2 šířky tř. SW06 od 0,6 do 0,9 m výšky přes 10 do 25 m montáž | m2 | 3239.4 |  | 0 | CS ÚRS 2024 02 |  | základní |  | 0 | 0 | 0 | 0 | 0 | 4 | K | 2 |  |  |  | ROZPOCET | 0 | 0 | 0 | 0 | 0 | 1 | 0 | 4 | 1088526387
| Online PSC |  | https://podminky.urs.cz/item/CS_URS_2024_02/941311112 | [14 empty] | Online PSC | 2
| VV |  | fasádní lešení | [14 empty] | VV | 2 | 1 | True | 0 | ROZPOCET
| VV |  | "uliční fasáda z ulice Husovy" 63,5*18+20*6 |  | 1263 | [12 empty] | VV | 2 | 2 | True | 0 | ROZPOCET
| VV |  | "uliční fasáda z ulice Údolní" 35,5*18 |  | 639 | [12 empty] | VV | 2 | 2 | True | 0 | ROZPOCET
| VV |  | "dvorní fasáda" (18,8+5,3+8,6*2+22,0*2-11)*18 |  | 1337.4 | [12 empty] | VV | 2 | 2 | True | 0 | ROZPOCET
| VV |  | Součet |  | 3239.4 | [12 empty] | VV | 2 | 4 | True | 1 | ROZPOCET
2 | K | 941311212 | Lešení řadové modulové lehké pracovní s podlahami s provozním zatížením tř. 3 do 200 kg/m2 šířky tř. SW06 od 0,6 do 0,9 m výšky přes 10 do 25 m příplatek k ceně za každý den použití | m2 | 777456 |  | 0 | CS ÚRS 2024 02 |  | základní |  | 0 | 0 | 0 | 0 | 0 | 4 | K | 2 |  |  |  | ROZPOCET | 0 | 0 | 0 | 0 | 0 | 1 | 0 | 4 | -1769111573
| Online PSC |  | https://podminky.urs.cz/item/CS_URS_2024_02/941311212 | [14 empty] | Online PSC | 2
| VV |  | 3239,4*240 'Přepočtené koeficientem množství |  | 777456 | [12 empty] | VV | 2 | 2 | False | 1 | ROZPOCET
3 | K | 941311332 | Odborná prohlídka lešení řadového modulového lehkého pracovního s podlahami s provozním zatížením tř. 3 do 200 kg/m2 šířky tř. SW06 přes 0,6 do 0,9 m výšky do 25 m, celkové plochy přes 2 000 do 4 000 m2 zakrytého sítěmi | kus | 2 |  | 0 | CS ÚRS 2024 02 |  | základní |  | 0 | 0 | 0 | 0 | 0 | 4 | K | 2 |  |  |  | ROZPOCET | 0 | 0 | 0 | 0 | 0 | 1 | 0 | 4 | 35670279
| Online PSC |  | https://podminky.urs.cz/item/CS_URS_2024_02/941311332 | [14 empty] | Online PSC | 2
4 | K | 941311812 | Lešení řadové modulové lehké pracovní s podlahami s provozním zatížením tř. 3 do 200 kg/m2 šířky tř. SW06 od 0,6 do 0,9 m výšky přes 10 do 25 m demontáž | m2 | 3239.4 |  | 0 | CS ÚRS 2024 02 |  | základní |  | 0 | 0 | 0 | 0 | 0 | 4 | K | 2 |  |  |  | ROZPOCET | 0 | 0 | 0 | 0 | 0 | 1 | 0 | 4 | 908759650
| Online PSC |  | https://podminky.urs.cz/item/CS_URS_2024_02/941311812 | [14 empty] | Online PSC | 2
5 | K | 944611111 | Plachta ochranná zavěšená na konstrukci lešení z textilie z umělých vláken montáž | m2 | 3239.4 |  | 0 | CS ÚRS 2024 02 |  | základní |  | 0 | 0 | 0 | 0 | 0 | 4 | K | 2 |  |  |  | ROZPOCET | 0 | 0 | 0 | 0 | 0 | 1 | 0 | 4 | 1216875605
| Online PSC |  | https://podminky.urs.cz/item/CS_URS_2024_02/944611111 | [14 empty] | Online PSC | 2
6 | K | 944611111 | Plachta ochranná zavěšená na konstrukci lešení z textilie z umělých vláken montáž | m2 | 133.2 |  | 0 | CS ÚRS 2024 02 |  | základní |  | 0 | 0 | 0 | 0 | 0 | 4 | K | 2 |  |  |  | ROZPOCET | 0 | 0 | 0 | 0 | 0 | 1 | 0 | 4 | 442562025
| Online PSC |  | https://podminky.urs.cz/item/CS_URS_2024_02/944611111 | [14 empty] | Online PSC | 2
7 | K | 944611211 | Plachta ochranná zavěšená na konstrukci lešení z textilie z umělých vláken příplatek k ceně za každý den použití | m2 | 777456 |  | 0 | CS ÚRS 2024 02 |  | základní |  | 0 | 0 | 0 | 0 | 0 | 4 | K | 2 |  |  |  | ROZPOCET | 0 | 0 | 0 | 0 | 0 | 1 | 0 | 4 | -1723783700
| Online PSC |  | https://podminky.urs.cz/item/CS_URS_2024_02/944611211 | [14 empty] | Online PSC | 2
| VV |  | 3239,4*240 'Přepočtené koeficientem množství |  | 777456 | [12 empty] | VV | 2 | 2 | False | 1 | ROZPOCET
8 | K | 944611211 | Plachta ochranná zavěšená na konstrukci lešení z textilie z umělých vláken příplatek k ceně za každý den použití | m2 | 31968 |  | 0 | CS ÚRS 2024 02 |  | základní |  | 0 | 0 | 0 | 0 | 0 | 4 | K | 2 |  |  |  | ROZPOCET | 0 | 0 | 0 | 0 | 0 | 1 | 0 | 4 | -513727808
| Online PSC |  | https://podminky.urs.cz/item/CS_URS_2024_02/944611211 | [14 empty] | Online PSC | 2
| VV |  | 133,2*240 'Přepočtené koeficientem množství |  | 31968 | [12 empty] | VV | 2 | 2 | False | 1 | ROZPOCET
9 | K | 944611811 | Plachta ochranná zavěšená na konstrukci lešení z textilie z umělých vláken demontáž | m2 | 3239.4 |  | 0 | CS ÚRS 2024 02 |  | základní |  | 0 | 0 | 0 | 0 | 0 | 4 | K | 2 |  |  |  | ROZPOCET | 0 | 0 | 0 | 0 | 0 | 1 | 0 | 4 | -53055328
| Online PSC |  | https://podminky.urs.cz/item/CS_URS_2024_02/944611811 | [14 empty] | Online PSC | 2
10 | K | 944611811 | Plachta ochranná zavěšená na konstrukci lešení z textilie z umělých vláken demontáž | m2 | 133.2 |  | 0 | CS ÚRS 2024 02 |  | základní |  | 0 | 0 | 0 | 0 | 0 | 4 | K | 2 |  |  |  | ROZPOCET | 0 | 0 | 0 | 0 | 0 | 1 | 0 | 4 | 781453243
| Online PSC |  | https://podminky.urs.cz/item/CS_URS_2024_02/944611811 | [14 empty] | Online PSC | 2
11 | K | 944711112 | Stříška záchytná zřizovaná současně s lehkým nebo těžkým lešením šířky přes 1,5 do 2,0 m montáž | m | 184.3 |  | 0 | CS ÚRS 2024 02 |  | základní |  | 0 | 0 | 0 | 0 | 0 | 4 | K | 2 |  |  |  | ROZPOCET | 0 | 0 | 0 | 0 | 0 | 1 | 0 | 4 | -104108701
| Online PSC |  | https://podminky.urs.cz/item/CS_URS_2024_02/944711112 | [14 empty] | Online PSC | 2
| VV |  | stříška na uliční i dvorní části lešení | [14 empty] | VV | 2 | 1 | True | 0 | ROZPOCET
| VV |  | "uliční fasáda z ulice Husovy" 63,5 |  | 63.5 | [12 empty] | VV | 2 | 2 | True | 0 | ROZPOCET
| VV |  | "uliční fasáda z ulice Údolní" 35,5 |  | 35.5 | [12 empty] | VV | 2 | 2 | True | 0 | ROZPOCET
| VV |  | "dvorní fasáda" 18,8+5,3+8,6*2+22,0*2 |  | 85.3 | [12 empty] | VV | 2 | 2 | True | 0 | ROZPOCET
| VV |  | Součet |  | 184.3 | [12 empty] | VV | 2 | 4 | True | 1 | ROZPOCET
12 | K | 944711113 | Stříška záchytná zřizovaná současně s lehkým nebo těžkým lešením šířky přes 2,0 do 2,5 m montáž | m | 204.3 |  | 0 | CS ÚRS 2024 02 |  | základní |  | 0 | 0 | 0 | 0 | 0 | 4 | K | 2 |  |  |  | ROZPOCET | 0 | 0 | 0 | 0 | 0 | 1 | 0 | 4 | 554702092
| Online PSC |  | https://podminky.urs.cz/item/CS_URS_2024_02/944711113 | [14 empty] | Online PSC | 2
| VV |  | záchytná stříška po obvodu fasádního lešení v posledním podlaží | [14 empty] | VV | 2 | 1 | True | 0 | ROZPOCET
| VV |  | "uliční fasáda z ulice Husovy" 63,5+20 |  | 83.5 | [12 empty] | VV | 2 | 2 | True | 0 | ROZPOCET
| VV |  | "uliční fasáda z ulice Údolní" 35,5 |  | 35.5 | [12 empty] | VV | 2 | 2 | True | 0 | ROZPOCET
| VV |  | "dvorní fasáda" (18,8+5,3+8,6*2+22,0*2) |  | 85.3 | [12 empty] | VV | 2 | 2 | True | 0 | ROZPOCET
| VV |  | Součet |  | 204.3 | [12 empty] | VV | 2 | 4 | True | 1 | ROZPOCET
13 | K | 944711212 | Stříška záchytná zřizovaná současně s lehkým nebo těžkým lešením šířky přes 1,5 do 2,0 m příplatek k ceně za každý den použití | m | 44232 |  | 0 | CS ÚRS 2024 02 |  | základní |  | 0 | 0 | 0 | 0 | 0 | 4 | K | 2 |  |  |  | ROZPOCET | 0 | 0 | 0 | 0 | 0 | 1 | 0 | 4 | 1034866364
| Online PSC |  | https://podminky.urs.cz/item/CS_URS_2024_02/944711212 | [14 empty] | Online PSC | 2
| VV |  | 184,3*240 'Přepočtené koeficientem množství |  | 44232 | [12 empty] | VV | 2 | 2 | False | 1 | ROZPOCET
14 | K | 944711213 | Stříška záchytná zřizovaná současně s lehkým nebo těžkým lešením šířky přes 2,0 do 2,5 m příplatek k ceně za každý den použití | m | 49032 |  | 0 | CS ÚRS 2024 02 |  | základní |  | 0 | 0 | 0 | 0 | 0 | 4 | K | 2 |  |  |  | ROZPOCET | 0 | 0 | 0 | 0 | 0 | 1 | 0 | 4 | 1869458385
| Online PSC |  | https://podminky.urs.cz/item/CS_URS_2024_02/944711213 | [14 empty] | Online PSC | 2
| VV |  | 204,3*240 'Přepočtené koeficientem množství |  | 49032 | [12 empty] | VV | 2 | 2 | False | 1 | ROZPOCET
15 | K | 944711812 | Stříška záchytná zřizovaná současně s lehkým nebo těžkým lešením šířky přes 1,5 do 2,0 m demontáž | m | 184.3 |  | 0 | CS ÚRS 2024 02 |  | základní |  | 0 | 0 | 0 | 0 | 0 | 4 | K | 2 |  |  |  | ROZPOCET | 0 | 0 | 0 | 0 | 0 | 1 | 0 | 4 | 9397796
| Online PSC |  | https://podminky.urs.cz/item/CS_URS_2024_02/944711812 | [14 empty] | Online PSC | 2
16 | K | 944711813 | Stříška záchytná zřizovaná současně s lehkým nebo těžkým lešením šířky přes 2,0 do 2,5 m demontáž | m | 204.3 |  | 0 | CS ÚRS 2024 02 |  | základní |  | 0 | 0 | 0 | 0 | 0 | 4 | K | 2 |  |  |  | ROZPOCET | 0 | 0 | 0 | 0 | 0 | 1 | 0 | 4 | -1018028746
| Online PSC |  | https://podminky.urs.cz/item/CS_URS_2024_02/944711813 | [14 empty] | Online PSC | 2
17 | K | 946321131 | Lešení zavěšené řadové dílcové šíře do 1,1 m s provozním zatížením tř. 3 přes 150 do 200 kg/m2, umístěné ve výšce do 10 m montáž | m2 | 133.2 |  | 0 | CS ÚRS 2024 02 |  | základní |  | 0 | 0 | 0 | 0 | 0 | 4 | K | 2 |  |  |  | ROZPOCET | 0 | 0 | 0 | 0 | 0 | 1 | 0 | 4 | 878166663
| Online PSC |  | https://podminky.urs.cz/item/CS_URS_2024_02/946321131 | [14 empty] | Online PSC | 2
| VV |  | "lešení nad budovou tělocvičny" 11,1*12 |  | 133.2 | [12 empty] | VV | 2 | 2 | True | 0 | ROZPOCET
| VV |  | Součet |  | 133.2 | [12 empty] | VV | 2 | 4 | True | 1 | ROZPOCET
18 | K | 946321231 | Lešení zavěšené řadové dílcové šíře do 1,1 m s provozním zatížením tř. 3 přes 150 do 200 kg/m2, umístěné ve výšce do 10 m příplatek k ceně za každý den použití | m2 | 31968 |  | 0 | CS ÚRS 2024 02 |  | základní |  | 0 | 0 | 0 | 0 | 0 | 4 | K | 2 |  |  |  | ROZPOCET | 0 | 0 | 0 | 0 | 0 | 1 | 0 | 4 | 1495922968
| Online PSC |  | https://podminky.urs.cz/item/CS_URS_2024_02/946321231 | [14 empty] | Online PSC | 2
| VV |  | 133,2*240 'Přepočtené koeficientem množství |  | 31968 | [12 empty] | VV | 2 | 2 | False | 1 | ROZPOCET
19 | K | 946321831 | Lešení zavěšené řadové dílcové šíře do 1,1 m s provozním zatížením tř. 3 přes 150 do 200 kg/m2, umístěné ve výšce do 10 m demontáž | m2 | 133.2 |  | 0 | CS ÚRS 2024 02 |  | základní |  | 0 | 0 | 0 | 0 | 0 | 4 | K | 2 |  |  |  | ROZPOCET | 0 | 0 | 0 | 0 | 0 | 1 | 0 | 4 | 766410793
| Online PSC |  | https://podminky.urs.cz/item/CS_URS_2024_02/946321831 | [14 empty] | Online PSC | 2
20 | K | 949521111 | Podchod u dílcových lešení zřizovaný současně s lehkým nebo těžkým pracovním lešením, šířky do 1,5 m montáž | m | 184.3 |  | 0 | CS ÚRS 2024 02 |  | základní |  | 0 | 0 | 0 | 0 | 0 | 4 | K | 2 |  |  |  | ROZPOCET | 0 | 0 | 0 | 0 | 0 | 1 | 0 | 4 | -360988244
| Online PSC |  | https://podminky.urs.cz/item/CS_URS_2024_02/949521111 | [14 empty] | Online PSC | 2
| VV |  | podchod na uliční i dvorní části lešení | [14 empty] | VV | 2 | 1 | True | 0 | ROZPOCET
| VV |  | "uliční fasáda z ulice Husovy" 63,5 |  | 63.5 | [12 empty] | VV | 2 | 2 | True | 0 | ROZPOCET
| VV |  | "uliční fasáda z ulice Údolní" 35,5 |  | 35.5 | [12 empty] | VV | 2 | 2 | True | 0 | ROZPOCET
| VV |  | "dvorní fasáda" 18,8+5,3+8,6*2+22,0*2 |  | 85.3 | [12 empty] | VV | 2 | 2 | True | 0 | ROZPOCET
| VV |  | Součet |  | 184.3 | [12 empty] | VV | 2 | 4 | True | 1 | ROZPOCET
21 | K | 949521211 | Podchod u dílcových lešení zřizovaný současně s lehkým nebo těžkým pracovním lešením, šířky do 1,5 m příplatek k ceně za každý den použití | m | 44232 |  | 0 | CS ÚRS 2024 02 |  | základní |  | 0 | 0 | 0 | 0 | 0 | 4 | K | 2 |  |  |  | ROZPOCET | 0 | 0 | 0 | 0 | 0 | 1 | 0 | 4 | -1243633945
| Online PSC |  | https://podminky.urs.cz/item/CS_URS_2024_02/949521211 | [14 empty] | Online PSC | 2
| VV |  | 184,3*240 'Přepočtené koeficientem množství |  | 44232 | [12 empty] | VV | 2 | 2 | False | 1 | ROZPOCET
22 | K | 949521811 | Podchod u dílcových lešení zřizovaný současně s lehkým nebo těžkým pracovním lešením, šířky do 1,5 m demontáž | m | 184.3 |  | 0 | CS ÚRS 2024 02 |  | základní |  | 0 | 0 | 0 | 0 | 0 | 4 | K | 2 |  |  |  | ROZPOCET | 0 | 0 | 0 | 0 | 0 | 1 | 0 | 4 | -516153084
| Online PSC |  | https://podminky.urs.cz/item/CS_URS_2024_02/949521811 | [14 empty] | Online PSC | 2
23 | K | 9499901999 | Osvětlení podchozí části lešení | m | 184.3 |  | 0 |  |  | základní |  | 0 | 0 | 0 | 0 | 0 | 4 | K | 2 |  |  |  | ROZPOCET | 0 | 0 | 0 | 0 | 0 | 1 | 0 | 4 | -1295591317

## D.1.4e - Silnoproudé elek...
{721c6373-7560-4246-a24f-a4777acf0dcb}
2
| KRYCÍ LIST SOUPISU PRACÍ | [7 empty] | v --- níže se nacházejí doplnkové a pomocné údaje k sestavám --- v | [8 empty] | False
Stavba:
Rekonstrukce školského objektu Husova 17
Objekt:
SO01 - Rekonstrukce střechy
Soupis:
D.1.4e - Silnoproudé elektroinstalace, hromosvod
| KSO: |  |  |  |  | CC-CZ:
| Místo: |  | parc. č. 622, k.ú. Město Brno [610003] |  |  | Datum: | 8. 12. 2022
| Zadavatel: |  |  |  |  | IČ:
|  | Statutární město Brno, městská část Brno-střed |  |  |  | DIČ:
| Účastník: |  |  |  |  | IČ: | Vyplň údaj
|  | Vyplň údaj |  |  |  | DIČ: | Vyplň údaj
| Projektant: |  |  |  |  | IČ: | 25594443
|  | INTAR, a.s. |  |  |  | DIČ: | CZ25594443
| Zpracovatel: |  |  |  |  | IČ:
DIČ:
Poznámka:
| Cena bez DPH | [5 empty] | 0
|  |  | Základ daně |  |  | Sazba daně | Výše daně
| DPH | základní | 0 |  |  | 21% | 0
|  | snížená | 0 |  |  | 15% | 0
|  | zákl. přenesená | 0 |  |  | 21% | 0
|  | sníž. přenesená | 0 |  |  | 15% | 0
|  | nulová | 0 |  |  | 0% | 0
| Cena s DPH |  |  | v | CZK |  | 0
REKAPITULACE ČLENĚNÍ SOUPISU PRACÍ
Stavba:
Rekonstrukce školského objektu Husova 17
Objekt:
SO01 - Rekonstrukce střechy
Soupis:
D.1.4e - Silnoproudé elektroinstalace, hromosvod
Místo: |  |  | parc. č. 622, k.ú. Město Brno [610003] |  |  | Datum: | 8. 12. 2022
Zadavatel: |  |  | Statutární město Brno, městská část Brno-střed |  |  | Projektant: | INTAR, a.s.
Účastník: |  |  | Vyplň údaj |  |  | Zpracovatel:
Kód dílu - Popis | [6 empty] | Cena celkem [CZK]
Náklady stavby celkem | [6 empty] | 0 | [11 empty] | -1
| D1 - Instalační krabice (CPV 284 220 00-6) | [5 empty] | 0
| D10 - Montáž hromosvodu a uzemnění | [5 empty] | 0
| D11 - Montáže | [5 empty] | 0
| D2 - Nosné prvky pro uložení vodičů (CPV 284 223 00-9) | [5 empty] | 0
| D3 - Svítidla (CPV 315 000 00-1) | [5 empty] | 0
| D4 - Vodiče (CPV 313 000 00-9) | [5 empty] | 0
| D5 - Vypínače (CPV 312 120 00-5) | [5 empty] | 0
| D6 - Zásuvky (CPV 312 241 00-3) | [5 empty] | 0
| D7 - Zemnění, hromosvod (CPV 312 162 00-5) | [5 empty] | 0
| D9 - Hodinové zúčtovací sazby | [5 empty] | 0
SOUPIS PRACÍ
Stavba:
Rekonstrukce školského objektu Husova 17
Objekt:
SO01 - Rekonstrukce střechy
Soupis:
D.1.4e - Silnoproudé elektroinstalace, hromosvod
Místo: |  |  | parc. č. 622, k.ú. Město Brno [610003] |  |  | Datum: | 8. 12. 2022
Zadavatel: |  |  | Statutární město Brno, městská část Brno-střed |  |  | Projektant: | INTAR, a.s.
Účastník: |  |  | Vyplň údaj |  |  | Zpracovatel:
PČ | Typ | Kód | Popis | MJ | Množství | J.cena [CZK] | Cena celkem [CZK] | Cenová soustava |  | DPH | J. Nh [h] | Nh celkem [h] | J. hmotnost [t] | Hmotnost celkem [t] | J. suť [t] | Suť Celkem [t]
Náklady soupisu celkem | [6 empty] | 0 |  |  |  |  | 0 |  | 0 |  | 0 |  | D | -1 | [7 empty] | 0
| D | D1 | Instalační krabice (CPV 284 220 00-6) |  |  |  | 0 |  |  |  |  | 0 |  | 0 |  | 0 | 1 | D | 0 | ROZPOCET | [6 empty] | 0
1 | K | 1 | Elektroinstalační rozvodná krabice ABOX na povrch IP 65 | ks | 2 |  | 0 |  |  | základní |  | 0 | 0 | 0 | 0 | 0 | 4 | K | 1 | ROZPOCET | 0 | 0 | 0 | 0 | 0 | 1 | 0 | 4 | 1635662909
2 | K | 2 | Svorková krabice KF 9105/Z ( pro vodiče 4x16mm) | KS | 1 |  | 0 |  |  | základní |  | 0 | 0 | 0 | 0 | 0 | 4 | K | 1 | ROZPOCET | 0 | 0 | 0 | 0 | 0 | 1 | 0 | 4 | 1809581916
| D | D10 | Montáž hromosvodu a uzemnění |  |  |  | 0 |  |  |  |  | 0 |  | 0 |  | 0 | 1 | D | 0 | ROZPOCET | [6 empty] | 0
3 | K | 25 | Montáž svorky hromosvodové nad 2 šrouby(ST;SJ;SK;SZ;SR01;02) | ks | 63 |  | 0 |  |  | základní |  | 0 | 0 | 0 | 0 | 0 | 4 | K | 1 | ROZPOCET | 0 | 0 | 0 | 0 | 0 | 1 | 0 | 4 | -290753624
4 | K | 26 | Položení svodového vodiče FeZn do 10mm | m | 260 |  | 0 |  |  | základní |  | 0 | 0 | 0 | 0 | 0 | 4 | K | 1 | ROZPOCET | 0 | 0 | 0 | 0 | 0 | 1 | 0 | 4 | -1265892479
5 | K | 27 | Práce na uzemnění na povrchu FeZn 10 mm bez nátěr.ochr.posp. | m | 260 |  | 0 |  |  | základní |  | 0 | 0 | 0 | 0 | 0 | 4 | K | 1 | ROZPOCET | 0 | 0 | 0 | 0 | 0 | 1 | 0 | 4 | 428214091
6 | K | 28 | Upevnění jímací tyče do 3m délky | ks | 4 |  | 0 |  |  | základní |  | 0 | 0 | 0 | 0 | 0 | 4 | K | 1 | ROZPOCET | 0 | 0 | 0 | 0 | 0 | 1 | 0 | 4 | -126982745
| D | D11 | Montáže |  |  |  | 0 |  |  |  |  | 0 |  | 0 |  | 0 | 1 | D | 0 | ROZPOCET | [6 empty] | 0
7 | K | 29 | Demontáže stávajícího hromosvodu | m | 180 |  | 0 |  |  | základní |  | 0 | 0 | 0 | 0 | 0 | 4 | K | 1 | ROZPOCET | 0 | 0 | 0 | 0 | 0 | 1 | 0 | 4 | 531803996
| P |  | Poznámka k položce: Včetně likvidace materiálu | [14 empty] | P | 1
8 | K | 30 | Montáž instalační karabice na povrch vč. svorek a zapojení vodičů | ks | 2 |  | 0 |  |  | základní |  | 0 | 0 | 0 | 0 | 0 | 4 | K | 1 | ROZPOCET | 0 | 0 | 0 | 0 | 0 | 1 | 0 | 4 | -18336479
9 | K | 31 | Montáž svítidla na povrch | ks | 13 |  | 0 |  |  | základní |  | 0 | 0 | 0 | 0 | 0 | 4 | K | 1 | ROZPOCET | 0 | 0 | 0 | 0 | 0 | 1 | 0 | 4 | -4271793
10 | K | 32 | Montáž trubky instalační pancéřové z PH typ 8029 O 29mm (vu+po) | m | 300 |  | 0 |  |  | základní |  | 0 | 0 | 0 | 0 | 0 | 4 | K | 1 | ROZPOCET | 0 | 0 | 0 | 0 | 0 | 1 | 0 | 4 | 576325974
11 | K | 33 | Položení kabelu pevně | m | 150 |  | 0 |  |  | základní |  | 0 | 0 | 0 | 0 | 0 | 4 | K | 1 | ROZPOCET | 0 | 0 | 0 | 0 | 0 | 1 | 0 | 4 | 1867932872
12 | K | 34 | Zapojení vypínače na povrch | ks | 1 |  | 0 |  |  | základní |  | 0 | 0 | 0 | 0 | 0 | 4 | K | 1 | ROZPOCET | 0 | 0 | 0 | 0 | 0 | 1 | 0 | 4 | 567874976
13 | K | 35 | Zapojení zásuvky v krabici venkovní 10/16A 250V 2P+Z | ks | 1 |  | 0 |  |  | základní |  | 0 | 0 | 0 | 0 | 0 | 4 | K | 1 | ROZPOCET | 0 | 0 | 0 | 0 | 0 | 1 | 0 | 4 | -1423342699
14 | K | 36 | Zatažení kabelu do plastové trubky | m | 250 |  | 0 |  |  | základní |  | 0 | 0 | 0 | 0 | 0 | 4 | K | 1 | ROZPOCET | 0 | 0 | 0 | 0 | 0 | 1 | 0 | 4 | -678664120
| D | D2 | Nosné prvky pro uložení vodičů (CPV 284 223 00-9) |  |  |  | 0 |  |  |  |  | 0 |  | 0 |  | 0 | 1 | D | 0 | ROZPOCET | [6 empty] | 0
15 | K | 3 | KO TRUBKA 8021 PC Z PH | m | 300 |  | 0 |  |  | základní |  | 0 | 0 | 0 | 0 | 0 | 4 | K | 1 | ROZPOCET | 0 | 0 | 0 | 0 | 0 | 1 | 0 | 4 | 1907863046
| D | D3 | Svítidla (CPV 315 000 00-1) |  |  |  | 0 |  |  |  |  | 0 |  | 0 |  | 0 | 1 | D | 0 | ROZPOCET | [6 empty] | 0
16 | K | 4 | Led průmyslové svítidlo 100W/14W/ IP 54 | ks | 13 |  | 0 |  |  | základní |  | 0 | 0 | 0 | 0 | 0 | 4 | K | 1 | ROZPOCET | 0 | 0 | 0 | 0 | 0 | 1 | 0 | 4 | -600644932
| D | D4 | Vodiče (CPV 313 000 00-9) |  |  |  | 0 |  |  |  |  | 0 |  | 0 |  | 0 | 1 | D | 0 | ROZPOCET | [6 empty] | 0
17 | K | 5 | KABEL CYKY 3C x 1.5 | m | 250 |  | 0 |  |  | základní |  | 0 | 0 | 0 | 0 | 0 | 4 | K | 1 | ROZPOCET | 0 | 0 | 0 | 0 | 0 | 1 | 0 | 4 | 737082035
18 | K | 6 | KABEL CYKY 3C x 2.5 | m | 100 |  | 0 |  |  | základní |  | 0 | 0 | 0 | 0 | 0 | 4 | K | 1 | ROZPOCET | 0 | 0 | 0 | 0 | 0 | 1 | 0 | 4 | -203678869
19 | K | 7 | KABEL CYKY 5C x10 | m | 50 |  | 0 |  |  | základní |  | 0 | 0 | 0 | 0 | 0 | 4 | K | 1 | ROZPOCET | 0 | 0 | 0 | 0 | 0 | 1 | 0 | 4 | 504914500
| D | D5 | Vypínače (CPV 312 120 00-5) |  |  |  | 0 |  |  |  |  | 0 |  | 0 |  | 0 | 1 | D | 0 | ROZPOCET | [6 empty] | 0
20 | K | 8 | Tlačíkový spínač nástěnný 1/0 | ks | 1 |  | 0 |  |  | základní |  | 0 | 0 | 0 | 0 | 0 | 4 | K | 1 | ROZPOCET | 0 | 0 | 0 | 0 | 0 | 1 | 0 | 4 | -1163570260
| D | D6 | Zásuvky (CPV 312 241 00-3) |  |  |  | 0 |  |  |  |  | 0 |  | 0 |  | 0 | 1 | D | 0 | ROZPOCET | [6 empty] | 0
21 | K | 9 | Zásuvka na povrch 230V/16A šedá | ks | 1 |  | 0 |  |  | základní |  | 0 | 0 | 0 | 0 | 0 | 4 | K | 1 | ROZPOCET | 0 | 0 | 0 | 0 | 0 | 1 | 0 | 4 | -1071500103
| D | D7 | Zemnění, hromosvod (CPV 312 162 00-5) |  |  |  | 0 |  |  |  |  | 0 |  | 0 |  | 0 | 1 | D | 0 | ROZPOCET | [6 empty] | 0
22 | K | 10 | DRAT ZEMNICI AlMgSi 8mm vč. systémových podpěr | m | 260 |  | 0 |  |  | základní |  | 0 | 0 | 0 | 0 | 0 | 4 | K | 1 | ROZPOCET | 0 | 0 | 0 | 0 | 0 | 1 | 0 | 4 | 726722562
23 | K | 11 | H SVORKA SK | ks | 4 |  | 0 |  |  | základní |  | 0 | 0 | 0 | 0 | 0 | 4 | K | 1 | ROZPOCET | 0 | 0 | 0 | 0 | 0 | 1 | 0 | 4 | 1879828339
24 | K | 12 | H SVORKA SO | ks | 8 |  | 0 |  |  | základní |  | 0 | 0 | 0 | 0 | 0 | 4 | K | 1 | ROZPOCET | 0 | 0 | 0 | 0 | 0 | 1 | 0 | 4 | -453752520
25 | K | 13 | H SVORKA SS | ks | 42 |  | 0 |  |  | základní |  | 0 | 0 | 0 | 0 | 0 | 4 | K | 1 | ROZPOCET | 0 | 0 | 0 | 0 | 0 | 1 | 0 | 4 | 424218436
26 | K | 14 | H SVORKA SZ | ks | 8 |  | 0 |  |  | základní |  | 0 | 0 | 0 | 0 | 0 | 4 | K | 1 | ROZPOCET | 0 | 0 | 0 | 0 | 0 | 1 | 0 | 4 | 1448869737
27 | K | 15 | JIMACI TYC JV 3M do dřeva | ks | 4 |  | 0 |  |  | základní |  | 0 | 0 | 0 | 0 | 0 | 4 | K | 1 | ROZPOCET | 0 | 0 | 0 | 0 | 0 | 1 | 0 | 4 | 1396593813
28 | K | 16 | SVORKA ZKUŠEBNÍ | ks | 1 |  | 0 |  |  | základní |  | 0 | 0 | 0 | 0 | 0 | 4 | K | 1 | ROZPOCET | 0 | 0 | 0 | 0 | 0 | 1 | 0 | 4 | 1314890364
| D | D9 | Hodinové zúčtovací sazby |  |  |  | 0 |  |  |  |  | 0 |  | 0 |  | 0 | 1 | D | 0 | ROZPOCET | [6 empty] | 0
29 | K | 17 | Demontáž stávající instalace vč. likvidace matriálu | hod | 10 |  | 0 |  |  | základní |  | 0 | 0 | 0 | 0 | 0 | 4 | K | 1 | ROZPOCET | 0 | 0 | 0 | 0 | 0 | 1 | 0 | 4 | -1403505525
30 | K | 18 | Montážní práce-ztížené podmínky | hod | 16 |  | 0 |  |  | základní |  | 0 | 0 | 0 | 0 | 0 | 4 | K | 1 | ROZPOCET | 0 | 0 | 0 | 0 | 0 | 1 | 0 | 4 | -1235163007
31 | K | 19 | Pomocné práce,kompletace | hod | 24 |  | 0 |  |  | základní |  | 0 | 0 | 0 | 0 | 0 | 4 | K | 1 | ROZPOCET | 0 | 0 | 0 | 0 | 0 | 1 | 0 | 4 | 1303530284
32 | K | 20 | Pomocné práce,kompletace | hod | 8 |  | 0 |  |  | základní |  | 0 | 0 | 0 | 0 | 0 | 4 | K | 1 | ROZPOCET | 0 | 0 | 0 | 0 | 0 | 1 | 0 | 4 | 1542809429
33 | K | 21 | Převzetí pracoviště | hod | 2 |  | 0 |  |  | základní |  | 0 | 0 | 0 | 0 | 0 | 4 | K | 1 | ROZPOCET | 0 | 0 | 0 | 0 | 0 | 1 | 0 | 4 | -1633646396
34 | K | 22 | Spolupráce s investorem | hod | 2 |  | 0 |  |  | základní |  | 0 | 0 | 0 | 0 | 0 | 4 | K | 1 | ROZPOCET | 0 | 0 | 0 | 0 | 0 | 1 | 0 | 4 | 1957648809
35 | K | 23 | Úprava stávajícího hromosvodu, napojení na stávající svody | hod | 6 |  | 0 |  |  | základní |  | 0 | 0 | 0 | 0 | 0 | 4 | K | 1 | ROZPOCET | 0 | 0 | 0 | 0 | 0 | 1 | 0 | 4 | -1211145333
36 | K | 24 | Výchozí revize s vypracováním revizní zprávy | hod | 8 |  | 0 |  |  | základní |  | 0 | 0 | 0 | 0 | 0 | 4 | K | 1 | ROZPOCET | 0 | 0 | 0 | 0 | 0 | 1 | 0 | 4 | -9167224

## VON - Vedlejší a ostatní ...
{bb0d1d76-60c3-4750-a30c-74c3c61d36df}
2
| KRYCÍ LIST SOUPISU PRACÍ | [7 empty] | v --- níže se nacházejí doplnkové a pomocné údaje k sestavám --- v | [8 empty] | False
Stavba:
Rekonstrukce školského objektu Husova 17
Objekt:
VON - Vedlejší a ostatní náklady
| KSO: |  |  |  |  | CC-CZ:
| Místo: |  | parc. č. 622, k.ú. Město Brno [610003] |  |  | Datum: | 8. 12. 2022
| Zadavatel: |  |  |  |  | IČ:
|  | Statutární město Brno, městská část Brno-střed |  |  |  | DIČ:
| Účastník: |  |  |  |  | IČ: | Vyplň údaj
|  | Vyplň údaj |  |  |  | DIČ: | Vyplň údaj
| Projektant: |  |  |  |  | IČ: | 25594443
|  | INTAR, a.s. |  |  |  | DIČ: | CZ25594443
| Zpracovatel: |  |  |  |  | IČ:
DIČ:
Poznámka:
| Cena bez DPH | [5 empty] | 0
|  |  | Základ daně |  |  | Sazba daně | Výše daně
| DPH | základní | 0 |  |  | 21% | 0
|  | snížená | 0 |  |  | 15% | 0
|  | zákl. přenesená | 0 |  |  | 21% | 0
|  | sníž. přenesená | 0 |  |  | 15% | 0
|  | nulová | 0 |  |  | 0% | 0
| Cena s DPH |  |  | v | CZK |  | 0
REKAPITULACE ČLENĚNÍ SOUPISU PRACÍ
Stavba:
Rekonstrukce školského objektu Husova 17
Objekt:
VON - Vedlejší a ostatní náklady
Místo: |  |  | parc. č. 622, k.ú. Město Brno [610003] |  |  | Datum: | 8. 12. 2022
Zadavatel: |  |  | Statutární město Brno, městská část Brno-střed |  |  | Projektant: | INTAR, a.s.
Účastník: |  |  | Vyplň údaj |  |  | Zpracovatel:
Kód dílu - Popis | [6 empty] | Cena celkem [CZK]
Náklady stavby celkem | [6 empty] | 0 | [11 empty] | -1
| VRN - Vedlejší rozpočtové náklady | [5 empty] | 0
| VRN1 - Průzkumné, geodetické a projektové práce | [5 empty] | 0
| VRN2 - Příprava staveniště | [5 empty] | 0
| VRN3 - Zařízení staveniště | [5 empty] | 0
| VRN4 - Inženýrská činnost | [5 empty] | 0
| VRN7 - Provozní vlivy | [5 empty] | 0
SOUPIS PRACÍ
Stavba:
Rekonstrukce školského objektu Husova 17
Objekt:
VON - Vedlejší a ostatní náklady
Místo: |  |  | parc. č. 622, k.ú. Město Brno [610003] |  |  | Datum: | 8. 12. 2022
Zadavatel: |  |  | Statutární město Brno, městská část Brno-střed |  |  | Projektant: | INTAR, a.s.
Účastník: |  |  | Vyplň údaj |  |  | Zpracovatel:
PČ | Typ | Kód | Popis | MJ | Množství | J.cena [CZK] | Cena celkem [CZK] | Cenová soustava |  | DPH | J. Nh [h] | Nh celkem [h] | J. hmotnost [t] | Hmotnost celkem [t] | J. suť [t] | Suť Celkem [t]
Náklady soupisu celkem | [6 empty] | 0 |  |  |  |  | 0 |  | 0 |  | 0 |  | D | -1 | [7 empty] | 0
| D | VRN | Vedlejší rozpočtové náklady |  |  |  | 0 |  |  |  |  | 0 |  | 0 |  | 0 | 5 | D | 0 | ROZPOCET | [6 empty] | 0
| D | VRN1 | Průzkumné, geodetické a projektové práce |  |  |  | 0 |  |  |  |  | 0 |  | 0 |  | 0 | 5 | D | 1 | ROZPOCET | [6 empty] | 0
1 | K | 011002000a | Průzkumné práce - biologický průzkum | … | 1 |  | 0 |  |  | základní |  | 0 | 0 | 0 | 0 | 0 | 1024 | K | 2 | ROZPOCET | 0 | 0 | 0 | 0 | 0 | 1 | 0 | 1024 | 1272518485
2 | K | 011514000 | Stavebně-technický průzkum | … | 1 |  | 0 | CS ÚRS 2022 02 |  | základní |  | 0 | 0 | 0 | 0 | 0 | 1024 | K | 2 | ROZPOCET | 0 | 0 | 0 | 0 | 0 | 1 | 0 | 1024 | -453688576
| Online PSC |  | https://podminky.urs.cz/item/CS_URS_2022_02/011514000 | [14 empty] | Online PSC | 2
3 | K | 012203000 | Zeměměřičské práce před výstavbou | … | 1 |  | 0 | CS ÚRS 2022 02 |  | základní |  | 0 | 0 | 0 | 0 | 0 | 1024 | K | 2 | ROZPOCET | 0 | 0 | 0 | 0 | 0 | 1 | 0 | 1024 | 724220425
| Online PSC |  | https://podminky.urs.cz/item/CS_URS_2022_02/012203000 | [14 empty] | Online PSC | 2
4 | K | 013254000 | Dokumentace skutečného provedení stavby | … | 1 |  | 0 | CS ÚRS 2022 02 |  | základní |  | 0 | 0 | 0 | 0 | 0 | 1024 | K | 2 | ROZPOCET | 0 | 0 | 0 | 0 | 0 | 1 | 0 | 1024 | 414607480
| Online PSC |  | https://podminky.urs.cz/item/CS_URS_2022_02/013254000 | [14 empty] | Online PSC | 2
| D | VRN2 | Příprava staveniště |  |  |  | 0 |  |  |  |  | 0 |  | 0 |  | 0 | 5 | D | 1 | ROZPOCET | [6 empty] | 0
5 | K | 021103000 | Zabezpečení přírodních hodnot na místě | … | 1 |  | 0 | CS ÚRS 2022 02 |  | základní |  | 0 | 0 | 0 | 0 | 0 | 1024 | K | 2 | ROZPOCET | 0 | 0 | 0 | 0 | 0 | 1 | 0 | 1024 | 1597831541
| Online PSC |  | https://podminky.urs.cz/item/CS_URS_2022_02/021103000 | [14 empty] | Online PSC | 2
| D | VRN3 | Zařízení staveniště |  |  |  | 0 |  |  |  |  | 0 |  | 0 |  | 0 | 5 | D | 1 | ROZPOCET | [6 empty] | 0
6 | K | 031002000 | Související (přípravné) práce pro zařízení staveniště | … | 1 |  | 0 | CS ÚRS 2024 02 |  | základní |  | 0 | 0 | 0 | 0 | 0 | 1024 | K | 2 | ROZPOCET | 0 | 0 | 0 | 0 | 0 | 1 | 0 | 1024 | -309502900
| Online PSC |  | https://podminky.urs.cz/item/CS_URS_2024_02/031002000 | [14 empty] | Online PSC | 2
| P |  | Poznámka k položce: odstrojení trolejbusového vedení – demontáž, odvoz a uskladnění, dovoz a opětovnou montáž trolejového vedení | [14 empty] | P | 2
7 | K | 031103000 | Projektové práce pro zařízení staveniště | … | 1 |  | 0 | CS ÚRS 2024 02 |  | základní |  | 0 | 0 | 0 | 0 | 0 | 1024 | K | 2 | ROZPOCET | 0 | 0 | 0 | 0 | 0 | 1 | 0 | 1024 | 1370447657
| Online PSC |  | https://podminky.urs.cz/item/CS_URS_2024_02/031103000 | [14 empty] | Online PSC | 2
| P |  | Poznámka k položce: - zpracování návrhu založení věžového jeřábu - zpracování návrhu založení stavebního výtahu | [14 empty] | P | 2
8 | K | 031303000 | Náklady na zábor | … | 1 |  | 0 | CS ÚRS 2024 02 |  | základní |  | 0 | 0 | 0 | 0 | 0 | 1024 | K | 2 | ROZPOCET | 0 | 0 | 0 | 0 | 0 | 1 | 0 | 1024 | 2109393793
| Online PSC |  | https://podminky.urs.cz/item/CS_URS_2024_02/031303000 | [14 empty] | Online PSC | 2
| P |  | Poznámka k položce: - zábor veřejného prostranství z ulice údolní pro provoz stavebního výtahu a zásobování stavby v nutném rozsahu - zábor veřejných komunikací pro dopravu materiáu na stavbu a pro demontáž a zpětnou montáž fasádních a střešních prvků | [14 empty] | P | 2
9 | K | 032103000 | Náklady na stavební buňky, úpravu stávajících objektů | … | 1 |  | 0 | CS ÚRS 2022 02 |  | základní |  | 0 | 0 | 0 | 0 | 0 | 1024 | K | 2 | ROZPOCET | 0 | 0 | 0 | 0 | 0 | 1 | 0 | 1024 | 1355462778
| Online PSC |  | https://podminky.urs.cz/item/CS_URS_2022_02/032103000 | [14 empty] | Online PSC | 2
10 | K | 032403000 | Provizorní komunikace | … | 1 |  | 0 | CS ÚRS 2022 02 |  | základní |  | 0 | 0 | 0 | 0 | 0 | 1024 | K | 2 | ROZPOCET | 0 | 0 | 0 | 0 | 0 | 1 | 0 | 1024 | -629808408
| Online PSC |  | https://podminky.urs.cz/item/CS_URS_2022_02/032403000 | [14 empty] | Online PSC | 2
11 | K | 032503000 | Skládky na staveništi | … | 1 |  | 0 | CS ÚRS 2022 02 |  | základní |  | 0 | 0 | 0 | 0 | 0 | 1024 | K | 2 | ROZPOCET | 0 | 0 | 0 | 0 | 0 | 1 | 0 | 1024 | 1579178609
| Online PSC |  | https://podminky.urs.cz/item/CS_URS_2022_02/032503000 | [14 empty] | Online PSC | 2
12 | K | 032803000 | Ostatní vybavení staveniště | … | 1 |  | 0 | CS ÚRS 2024 02 |  | základní |  | 0 | 0 | 0 | 0 | 0 | 1024 | K | 2 | ROZPOCET | 0 | 0 | 0 | 0 | 0 | 1 | 0 | 1024 | 1438134538
| Online PSC |  | https://podminky.urs.cz/item/CS_URS_2024_02/032803000 | [14 empty] | Online PSC | 2
| P |  | Poznámka k položce: - dovoz a odvoz jeřábu, složení/naložení jeřábu z dopravního prostředku, - montáž a demontáž jeřábu, pronájem jeřábu (vč. obsluhy) - předpokládaná doba umístění jeřábu ve dvoře je cca 12 měsíců dovoz a odvoz stavebního výtahu, složení/naložení z dopravního prostředku, - montáž a demontáž, pronájem (vč. případné obsluhy) - předpokládaná doba umístění stavebního výtahu z ulice Údolní je cca 12 měsíců | [14 empty] | P | 2
13 | K | 032903000 | Náklady na provoz a údržbu vybavení staveniště | … | 1 |  | 0 | CS ÚRS 2022 02 |  | základní |  | 0 | 0 | 0 | 0 | 0 | 1024 | K | 2 | ROZPOCET | 0 | 0 | 0 | 0 | 0 | 1 | 0 | 1024 | 1463422085
| Online PSC |  | https://podminky.urs.cz/item/CS_URS_2022_02/032903000 | [14 empty] | Online PSC | 2
14 | K | 034103000 | Oplocení staveniště | … | 1 |  | 0 | CS ÚRS 2022 02 |  | základní |  | 0 | 0 | 0 | 0 | 0 | 1024 | K | 2 | ROZPOCET | 0 | 0 | 0 | 0 | 0 | 1 | 0 | 1024 | 1839963653
| Online PSC |  | https://podminky.urs.cz/item/CS_URS_2022_02/034103000 | [14 empty] | Online PSC | 2
15 | K | 034403000 | Osvětlení staveniště | … | 1 |  | 0 | CS ÚRS 2022 02 |  | základní |  | 0 | 0 | 0 | 0 | 0 | 1024 | K | 2 | ROZPOCET | 0 | 0 | 0 | 0 | 0 | 1 | 0 | 1024 | -97134895
| Online PSC |  | https://podminky.urs.cz/item/CS_URS_2022_02/034403000 | [14 empty] | Online PSC | 2
16 | K | 034503000 | Informační tabule na staveništi | … | 1 |  | 0 | CS ÚRS 2022 02 |  | základní |  | 0 | 0 | 0 | 0 | 0 | 1024 | K | 2 | ROZPOCET | 0 | 0 | 0 | 0 | 0 | 1 | 0 | 1024 | -391618629
| Online PSC |  | https://podminky.urs.cz/item/CS_URS_2022_02/034503000 | [14 empty] | Online PSC | 2
17 | K | 034603000 | Alarm | … | 1 |  | 0 | CS ÚRS 2022 02 |  | základní |  | 0 | 0 | 0 | 0 | 0 | 1024 | K | 2 | ROZPOCET | 0 | 0 | 0 | 0 | 0 | 1 | 0 | 1024 | -1379654381
| Online PSC |  | https://podminky.urs.cz/item/CS_URS_2022_02/034603000 | [14 empty] | Online PSC | 2
18 | K | 039103000 | Rozebrání, bourání a odvoz zařízení staveniště | … | 1 |  | 0 | CS ÚRS 2022 02 |  | základní |  | 0 | 0 | 0 | 0 | 0 | 1024 | K | 2 | ROZPOCET | 0 | 0 | 0 | 0 | 0 | 1 | 0 | 1024 | 1105192203
| Online PSC |  | https://podminky.urs.cz/item/CS_URS_2022_02/039103000 | [14 empty] | Online PSC | 2
19 | K | 039203000 | Úprava terénu po zrušení zařízení staveniště | … | 1 |  | 0 | CS ÚRS 2022 02 |  | základní |  | 0 | 0 | 0 | 0 | 0 | 1024 | K | 2 | ROZPOCET | 0 | 0 | 0 | 0 | 0 | 1 | 0 | 1024 | 392502636
| Online PSC |  | https://podminky.urs.cz/item/CS_URS_2022_02/039203000 | [14 empty] | Online PSC | 2
| D | VRN4 | Inženýrská činnost |  |  |  | 0 |  |  |  |  | 0 |  | 0 |  | 0 | 5 | D | 1 | ROZPOCET | [6 empty] | 0
20 | K | 040001000 | Inženýrská činnost | … | 1 |  | 0 | CS ÚRS 2022 02 |  | základní |  | 0 | 0 | 0 | 0 | 0 | 1024 | K | 2 | ROZPOCET | 0 | 0 | 0 | 0 | 0 | 1 | 0 | 1024 | -994633782
| Online PSC |  | https://podminky.urs.cz/item/CS_URS_2022_02/040001000 | [14 empty] | Online PSC | 2
21 | K | 041403000 | Bezpečnost a ochrana zdraví při práci na staveništi | … | 1 |  | 0 | CS ÚRS 2022 02 |  | základní |  | 0 | 0 | 0 | 0 | 0 | 1024 | K | 2 | ROZPOCET | 0 | 0 | 0 | 0 | 0 | 1 | 0 | 1024 | -1195112061
| Online PSC |  | https://podminky.urs.cz/item/CS_URS_2022_02/041403000 | [14 empty] | Online PSC | 2
22 | K | 045303000 | Koordinační činnost | … | 1 |  | 0 | CS ÚRS 2022 02 |  | základní |  | 0 | 0 | 0 | 0 | 0 | 1024 | K | 2 | ROZPOCET | 0 | 0 | 0 | 0 | 0 | 1 | 0 | 1024 | -1047650302
| Online PSC |  | https://podminky.urs.cz/item/CS_URS_2022_02/045303000 | [14 empty] | Online PSC | 2
| D | VRN7 | Provozní vlivy |  |  |  | 0 |  |  |  |  | 0 |  | 0 |  | 0 | 5 | D | 1 | ROZPOCET | [6 empty] | 0
23 | K | 071103000 | Provoz investora | … | 1 |  | 0 | CS ÚRS 2022 02 |  | základní |  | 0 | 0 | 0 | 0 | 0 | 1024 | K | 2 | ROZPOCET | 0 | 0 | 0 | 0 | 0 | 1 | 0 | 1024 | 1668696832
| Online PSC |  | https://podminky.urs.cz/item/CS_URS_2022_02/071103000 | [14 empty] | Online PSC | 2

## Pokyny pro vyplnění
Struktura údajů, formát souboru a metodika pro zpracování
Struktura
Soubor je složen ze záložky Rekapitulace stavby a záložek s názvem soupisu prací pro jednotlivé objekty ve formátu XLSX. Každá ze záložek přitom obsahuje
ještě samostatné sestavy vymezené orámovaním a nadpisem sestavy.
Rekapitulace stavby obsahuje sestavu Rekapitulace stavby a Rekapitulace objektů stavby a soupisů prací.
V sestavě Rekapitulace stavby jsou uvedeny informace identifikující předmět veřejné zakázky na stavební práce, KSO, CC-CZ, CZ-CPV, CZ-CPA a rekapitulaci
celkové nabídkové ceny účastníka.
Termínem "učastník" (resp. zhotovitel) se myslí "účastník zadávacího řízení" ve smyslu zákona o zadávání veřejných zakázek.
V sestavě Rekapitulace objektů stavby a soupisů prací je uvedena rekapitulace stavebních objektů, inženýrských objektů, provozních souborů,
vedlejších a ostatních nákladů a ostatních nákladů s rekapitulací nabídkové ceny za jednotlivé soupisy prací. Na základě údaje Typ je možné
identifikovat, zda se jedná o objekt nebo soupis prací pro daný objekt:
|  | STA | Stavební objekt pozemní
|  | ING | Stavební objekt inženýrský
|  | PRO | Provozní soubor
|  | VON | Vedlejší a ostatní náklady
|  | OST | Ostatní
|  | Soupis | Soupis prací pro daný typ objektu
Soupis prací pro jednotlivé objekty obsahuje sestavy Krycí list soupisu prací, Rekapitulace členění soupisu prací, Soupis prací. Za soupis prací může být považován
i objekt stavby v případě, že neobsahuje podřízenou zakázku.
Krycí list soupisu obsahuje rekapitulaci informací o předmětu veřejné zakázky ze sestavy Rekapitulace stavby, informaci o zařazení objektu do KSO,
CC-CZ, CZ-CPV, CZ-CPA a rekapitulaci celkové nabídkové ceny účastníka za aktuální soupis prací.
Rekapitulace členění soupisu prací obsahuje rekapitulaci soupisu prací ve všech úrovních členění soupisu tak, jak byla tato členění použita (např.
stavební díly, funkční díly, případně jiné členění) s rekapitulací nabídkové ceny.
Soupis prací obsahuje položky veškerých stavebních nebo montážních prací, dodávek materiálů a služeb nezbytných pro zhotovení stavebního objektu,
inženýrského objektu, provozního souboru, vedlejších a ostatních nákladů.
Pro položky soupisu prací se zobrazují následující informace:
|  | PČ |  | Pořadové číslo položky v aktuálním soupisu
|  | TYP |  | Typ položky: K - konstrukce, M - materiál, PP - plný popis, PSC - poznámka k souboru cen, P - poznámka k položce, VV - výkaz výměr, FIG - rozpad figur
|  | Kód |  | Kód položky
|  | Popis |  | Zkrácený popis položky
|  | MJ |  | Měrná jednotka položky
|  | Množství |  | Množství v měrné jednotce
|  | J.cena |  | Jednotková cena položky. Zadaní může obsahovat namísto J.ceny sloupce J.materiál a J.montáž, jejichž součet definuje
J.cenu položky.
|  | Cena celkem |  | Celková cena položky daná jako součin množství a j.ceny
|  | Cenová soustava |  | Příslušnost položky do cenové soustavy
Ke každé položce soupisu prací se na samostatných řádcích může zobrazovat:
Plný popis položky
Poznámka k souboru cen a poznámka zadavatele
Výkaz výměr
Pokud je k řádku výkazu výměr evidovaný údaj ve sloupci Kód, jedná se o definovaný odkaz, na který se může odvolávat výkaz výměr z jiné položky.
Metodika pro zpracování
Jednotlivé sestavy jsou v souboru provázány. Editovatelné pole jsou zvýrazněny žlutým podbarvením, ostatní pole neslouží k editaci a nesmí být jakkoliv
modifikovány.
Účastník je pro podání nabídky povinen vyplnit žlutě podbarvená pole:
Pole Účastník v sestavě Rekapitulace stavby - zde účastník vyplní svůj název (název subjektu)
Pole IČ a DIČ v sestavě Rekapitulace stavby - zde účastník vyplní svoje IČ a DIČ
Datum v sestavě Rekapitulace stavby - zde účastník vyplní datum vytvoření nabídky
J.cena = jednotková cena v sestavě Soupis prací o maximálním počtu desetinných míst uvedených v poli
- pokud sestavy soupisů prací obsahují pole J.cena, měla by být všechna tato pole vyplněna nenulovými
Poznámka - nepovinný údaj pro položku soupisu
V případě, že sestavy soupisů prací neobsahují pole J.cena, potom ve všech soupisech prací obsahují pole:
- J.materiál - jednotková cena materiálu
- J.montáž - jednotková cena montáže
Účastník v tomto případě by měl vyplnit všechna pole J.materiál a pole J.montáž nenulovými kladnými číslicemi. V případech, kdy položka
neobsahuje žádný materiál je přípustné, aby pole J.materiál bylo vyplněno nulou. V případech, kdy položka neobsahuje žádnou montáž je přípustné,
aby pole J.montáž bylo vyplněno nulou. Obě pole - J.materiál, J.Montáž u jedné položky by však neměly být vyplněny nulou.
Rekapitulace stavby
Název |  |  | Povinný |  | Popis | Typ | Max. počet
atributu |  |  | (A/N) |  |  |  | znaků
Kód |  |  | A |  | Kód stavby | String | 20
Stavba |  |  | A |  | Název stavby | String | 120
Místo |  |  | N |  | Místo stavby | String | 50
Datum |  |  | A |  | Datum vykonaného exportu | Date
KSO |  |  | N |  | Klasifikace stavebního objektu | String | 15
CC-CZ |  |  | N |  | Klasifikace stavbeních děl | String | 15
CZ-CPV |  |  | N |  | Společný slovník pro veřejné zakázky | String | 20
CZ-CPA |  |  | N |  | Klasifikace produkce podle činností | String | 20
Zadavatel |  |  | N |  | Zadavatel zadaní | String | 50
IČ |  |  | N |  | IČ zadavatele zadaní | String | 20
DIČ |  |  | N |  | DIČ zadavatele zadaní | String | 20
Účastník |  |  | N |  | Účastník veřejné zakázky | String | 50
Projektant |  |  | N |  | Projektant | String | 50
Poznámka |  |  | N |  | Poznámka k zadání | String | 255
Sazba DPH |  |  | A |  | Rekapitulace sazeb DPH u položek soupisů | eGSazbaDph
Základna DPH |  |  | A |  | Základna DPH určena součtem celkové ceny z položek soupisů | Double
Hodnota DPH |  |  | A |  | Hodnota DPH | Double
Cena bez DPH |  |  | A |  | Celková cena bez DPH za celou stavbu. Sčítává se ze všech listů. | Double
Cena s DPH |  |  | A |  | Celková cena s DPH za celou stavbu | Double
Rekapitulace objektů stavby a soupisů prací
Název |  |  | Povinný |  | Popis | Typ | Max. počet
atributu |  |  | (A/N) |  |  |  | znaků
Kód |  |  | A |  | Přebírá se z Rekapitulace stavby | String | 20
Stavba |  |  | A |  | Přebírá se z Rekapitulace stavby | String | 120
Místo |  |  | N |  | Přebírá se z Rekapitulace stavby | String | 50
Datum |  |  | A |  | Přebírá se z Rekapitulace stavby | Date
Zadavatel |  |  | N |  | Přebírá se z Rekapitulace stavby | String | 50
Projektant |  |  | N |  | Přebírá se z Rekapitulace stavby | String | 50
Účastník |  |  | N |  | Přebírá se z Rekapitulace stavby | String | 50
Kód |  |  | A |  | Kód objektu | String | 20
Objektu, Soupis prací |  |  | A |  | Název objektu | String | 120
Cena bez DPH |  |  | A |  | Cena bez DPH za daný objekt | Double
Cena s DPH |  |  | A |  | Cena spolu s DPH za daný objekt | Double
Typ |  |  | A |  | Typ zakázky | eGTypZakazky
Krycí list soupisu
Název |  |  | Povinný |  | Popis | Typ | Max. počet
atributu |  |  | (A/N) |  |  |  | znaků
Stavba |  |  | A |  | Přebírá se z Rekapitulace stavby | String | 120
Objekt |  |  | A |  | Kód a název objektu | String | 20 + 120
Soupis |  |  | A |  | Kód a název soupisu | String | 20 + 120
KSO |  |  | N |  | Klasifikace stavebního objektu | String | 15
CC-CZ |  |  | N |  | Klasifikace stavbeních děl | String | 15
CZ-CPV |  |  | N |  | Společný slovník pro veřejné zakázky | String | 20
CZ-CPA |  |  | N |  | Klasifikace produkce podle činností | String | 20
Místo |  |  | N |  | Přebírá se z Rekapitulace stavby | String | 50
Zadavatel |  |  | N |  | Přebírá se z Rekapitulace stavby | String | 50
Účastník |  |  | N |  | Přebírá se z Rekapitulace stavby | String | 50
Projektant |  |  | N |  | Přebírá se z Rekapitulace stavby | String | 50
Poznámka |  |  | N |  | Poznámka k soupisu prací | String | 255
Sazba DPH |  |  | A |  | Rekapitulace sazeb DPH na položkách aktuálního soupisu | eGSazbaDph
Základna DPH |  |  | A |  | Základna DPH určena součtem celkové ceny z položek aktuálního soupisu | Double
Hodnota DPH |  |  | A |  | Hodnota DPH | Double
Cena bez DPH |  |  | A |  | Cena bez DPH za daný soupis | Double
Cena s DPH |  |  | A |  | Cena s DPH za daný soupis | Double
Rekapitulace členění soupisu prací
Název |  |  | Povinný |  | Popis | Typ | Max. počet
atributu |  |  | (A/N) |  |  |  | znaků
Stavba |  |  | A |  | Přebírá se z Rekapitulace stavby | String | 120
Objekt |  |  | A |  | Kód a název objektu, přebírá se z Krycího listu soupisu | String | 20 + 120
Soupis |  |  | A |  | Kód a název objektu, přebírá se z Krycího listu soupisu | String | 20 + 120
Místo |  |  | N |  | Přebírá se z Rekapitulace stavby | String | 50
Datum |  |  | A |  | Přebírá se z Rekapitulace stavby | Date
Zadavatel |  |  | N |  | Přebírá se z Rekapitulace stavby | String | 50
Projektant |  |  | N |  | Přebírá se z Rekapitulace stavby | String | 50
Účastník |  |  | N |  | Přebírá se z Rekapitulace stavby | String | 50
Kód dílu - Popis |  |  | A |  | Kód a název dílu ze soupisu | String | 20 + 100
Cena celkem |  |  | A |  | Cena celkem za díl ze soupisu | Double
Soupis prací
Název |  |  | Povinný |  | Popis | Typ | Max. počet
atributu |  |  | (A/N) |  |  |  | znaků
Stavba |  |  | A |  | Přebírá se z Rekapitulace stavby | String | 120
Objekt |  |  | A |  | Kód a název objektu | String | 20 + 120
Soupis |  |  | A |  | Přebírá se z Krycího listu soupisu | String | 20 + 120
Místo |  |  | N |  | Přebírá se z Krycího listu soupisu | String | 50
Datum |  |  | A |  | Přebírá se z Krycího listu soupisu | Date
Zadavatel |  |  | N |  | Přebírá se z Krycího listu soupisu | String | 50
Projektant |  |  | N |  | Přebírá se z Krycího listu soupisu | String | 50
Účastník |  |  | N |  | Přebírá se z Krycího listu soupisu | String | 50
PČ |  |  | A |  | Pořadové číslo položky soupisu | Long
Typ |  |  | A |  | Typ položky soupisu | eGTypPolozky | 1
Kód |  |  | A |  | Kód položky ze soupisu | String | 20
Popis |  |  | A |  | Popis položky ze soupisu | String | 255
MJ |  |  | A |  | Měrná jednotka položky | String | 10
Množství |  |  | A |  | Množství položky soupisu | Double
J.Cena |  |  | A |  | Jednotková cena položky | Double
Cena celkem |  |  | A |  | Cena celkem vyčíslena jako J.Cena * Množství | Double
Cenová soustava |  |  | N |  | Zařazení položky do cenové soustavy | String | 50
p |  |  | N |  | Poznámka položky ze soupisu | Memo
psc |  |  | N |  | Poznámka k souboru cen ze soupisu | Memo
pp |  |  | N |  | Plný popis položky ze soupisu | Memo
vv |  |  | N |  | Výkaz výměr (figura, výraz, výměra) ze soupisu | Text,Text,Double | 20, 150
fig |  |  | N |  | Rozpad figur | Text,Text,Double | 20, 150
DPH |  |  | A |  | Sazba DPH pro položku | eGSazbaDPH
Hmotnost |  |  | A |  | Hmotnost položky ze soupisu | Double
Suť |  |  | A |  | Suť položky ze soupisu | Double
Nh |  |  | N |  | Normohodiny položky ze soupisu | Double
Datová věta
Typ věty |  |  | Hodnota |  | Význam
eGSazbaDPH |  |  | základní |  | Základní sazba DPH
|  |  | snížená |  | Snížená sazba DPH
|  |  | nulová |  | Nulová sazba DPH
|  |  | zákl. přenesená |  | Základní sazba DPH přenesená
|  |  | sníž. přenesená |  | Snížená sazba DPH přenesená
eGTypZakazky |  |  | STA |  | Stavební objekt
|  |  | PRO |  | Provozní soubor
|  |  | ING |  | Inženýrský objekt
|  |  | VON |  | Vedlejší a ostatní náklady
|  |  | OST |  | Ostatní náklady
eGTypPolozky |  |  | 1 |  | Položka typu HSV
|  |  | 2 |  | Položka typu PSV
|  |  | 3 |  | Položka typu M
|  |  | 4 |  | Položka typu OST