## List1
Montáž mobilního kluziště Moravské náměstí Brno 2025/26
P.č. | Číslo položky | Název položky | MJ | množství | celkem ( Kč ) bez DPH | DPH | celkem (Kč) s DPH
Kluziště, celková plocha 777 m2
|  | vytýčení kluziště dle geodetického zaměření | kpl | 1
|  | doprava a umístění strojovny - využití autojeřábu, jeho umístění v parku na vymezeném místě určené PD a snesení strojovny na určené místo. Stejně tak budou instalovány kontejnery šaten, pokladny a rolbovny. Všechny tyto kontejnery jsou umístěny v dosahu jeřábového ramene. | soubor | 1
|  | Montáž ledové plochy vč. dopravy ( do 35km - vlastní materiál | soubor | 1
|  | demontáž ledové plochy vč. dopravy ( do 35km) | soubor | 1
|  | doplnění a částečná výměna hadic chladícího systému za hadice v provedení nerez v místech náchylných k rozpouštění ledu. Výměna včetně montáže. Celková plocha k výměně trubek - 200m2 + doplnění hadic od strojovny k rozdělovačům z důvodu změny umístění rozdělovačů. | soubor | 1
|  | doplnění spojovacích prostředků včetně montáže - 50% - armatury, koncovky a těsnění, spojovací materiál | soubor | 1
|  | odvzdušnění kluziště, kontrola těsnosti | kpl | 1
|  | Ekologická likvidace vyměněných plastových trubek | soubor | 1
|  | doplnění glykolu 1m3 | soubor | 1
|  | doplnění hranolů podkladu ledové plochy 10 x 10 a desek včetně montáže -20% | soubor | 1
|  | doplnění poškozených částí spodního trámku lemu kluziště a geotextolie včetně motáže 40bm | soubor | 1
|  | Připojení strojovny - rozvaděč - strojovna | soubor | 1
| Celkem za | M35-1 Kluziště plochy 860 m2, včetně rozvodů a chladícího zařízení
Elektroinstalace
|  | vedení připojení elektrické kabeláže od strojovny okolo ledové plochy až k rolbovně v dřevěném krytu hadic a rozdělovačů, následně v lemu kluziště - vlastní materiál | soubor | 1
2 |  | osvětlení kontejnerů - převlékáren a vstupu ke kluzišti - vlastní materiál | soubor | 1
|  | doplnění LED pásků | soubor | 1
|  | montáž | soubor | 1
| Celkem za | Elektroinstalace
Zakrytování hadic a trubek chladícího systému
|  | využití stávajícího materiálu + doplnění trámků a překližek cca 20% | soubor | 1
3 |  | montáž, zpětná demontáž, doprava ( do 35km) | soubor | 1
| Celkem za | zakrytování celkem
Rolbovna - rozšíření
|  | montáž + zpětná demontáž stávajícího kontejneru Rolbovny - podium a vlastní kontejner atyp dle výkresu Rolbovna, podium pod strojovnou až k ledové ploše. Dle výkresu rozšíření podia až pod pokladnu. | soubor | 1
4 |  | drenážní žlab - montáž do podlahy | ks | 1
| Celkem za | Rolbovna
Nájezd na kluziště pro rolbu pro výhoz sněhu
|  | Nájezd montáž a zpětná demontáž | soubor | 1
5 | Celkem za | Nájezd
montáž a demontáž kontejnerů - šatny, pokladna - vč. el. přívodů
|  | montáž a zpětná demontáž, dovoz a odvoz ( do 35km)kontejnerů - šatny, pokladna - vč. el. přívodů - 3ks | soubor | 1
6 |  | montáž stávajícího výplňového prvku mezi kontejnery - střecha ( z dřevěných podélných hranolů, svislých hranolků tvořících příčné laťování, kryto Plexisklem průhledným), v zadní části laťování vodorovné, kryjící zadní část meziprostoru mezi kontejnery. Umístění 2ks stávajících lavic dřevěných bez zad v délce 5m. | soubor | 1
| Celkem za | montáž a demontáž přívodů a odvoz kontejnerů
| Celkem za montáž kluziště |  |  |  | 0 | 0 | 0
Poplatky za vjezd mechanizací nejsou součástí rozpočtu. Zajišťuje investor. !!!!!