## Pokyny pro vyplnění
Pokyny pro vyplnění
Ve všech listech tohoto souboru můžete měnit pouze buňky s modrým pozadím. Jedná se o tyto údaje : - údaje o firmě - jednotkové ceny položek zadané na maximálně dvě desetinná místa

## Stavba
#RTSROZP# | Soupis stavebních prací, dodávek a služeb
| Stavba: |  | 224028-38 | Rekonstrukce rozvodů ZTI v objektu Pellicova 1b, Brno
| Zadavatel | [5 empty] | IČO:
DIČ:
| Projektant: |  | UCHYTIL s.r.o. |  |  |  | IČO: | 60734078
|  |  | K terminálu 507/7 |  |  |  | DIČ: | CZ60734078
|  |  | 61900 | Brno-Horní Heršpice
| Zhotovitel: | [5 empty] | IČO:
DIČ:
Vypracoval:
| Rozpis ceny | [6 empty] | Celkem
HSV | HSV | [6 empty] | 0
PSV | PSV | [6 empty] | 0
MON | MON | [6 empty] | 0
VN | Vedlejší náklady | [6 empty] | 0
ON | Ostatní náklady | [6 empty] | 0
| Celkem | [6 empty] | 0
Rekapitulace daní
0 | Základ pro sníženou DPH |  |  | 12 | % | 0 |  |  | CZK
0 | Snížená DPH |  |  | 12 | % | 0 |  |  | CZK
0 | Základ pro základní DPH |  |  | 21 | % | 0 |  |  | CZK
0 | Základní DPH |  |  | 21 | % | 0 |  |  | CZK
0 | Zaokrouhlení |  |  |  |  | 0 |  |  | CZK
| Cena celkem bez DPH |  |  |  |  | 0 |  |  | CZK
0 | Cena celkem s DPH |  |  |  |  | 0 |  |  | CZK
|  | v |  |  | dne
|  |  | Za zhotovitele |  |  |  | Za objednatele
Rekapitulace dílčích částí
#CASTI>> | Číslo | Název |  |  | Základ pro sníženou DPH | Základ pro základní DPH | DPH celkem | Cena celkem | %
1 | Stavba |  |  |  | 0 | 0 | 0 | 0
2 |  | Stavební objekt |  |  |  |  | 0
2 | SO01 | Rekonstrukce rozvodů ZTI v objektu Pellicova 1b, Brno |  |  | 0 | 0 | 0 | 0
3 | 01 | Stavební část |  |  | 0 | 0 | 0 | 0
3 | 02 | ZTI |  |  | 0 | 0 | 0 | 0
3 | 03 | Sillnoproudá elektrotechnika |  |  | 0 | 0 | 0 | 0
3 | 04 | Ostatní a vedlejší náklady |  |  | 0 | 0 | 0 | 0
| Celkem za stavbu |  |  |  | 0 | 0 | 0 | 0 | 0
#POPS | Popis stavby: 224028-38 - Rekonstrukce rozvodů ZTI v objektu Pellicova 1b, Brno
#POPO | Popis objektu: SO01 - Rekonstrukce rozvodů ZTI v objektu Pellicova 1b, Brno
#POPR | Popis rozpočtu: 01 - Stavební část
#POPR | Popis rozpočtu: 02 - ZTI
#POPR | Popis rozpočtu: 03 - Sillnoproudá elektrotechnika
#POPR | Popis rozpočtu: 04 - Ostatní a vedlejší náklady
Rekapitulace dílů
| Číslo | Název |  |  | Typ dílu |  |  | Celkem | %
| 1 | Zemní práce |  |  | HSV |  |  | 0
| 3 | Svislé a kompletní konstrukce |  |  | HSV |  |  | 0
| 416 | Podhledy a mezistropy montované lehké |  |  | HSV |  |  | 0
| 5 | Komunikace |  |  | HSV |  |  | 0
| 6 | Úpravy povrchu, podlahy |  |  | HSV |  |  | 0
| 61 | Úpravy povrchů vnitřní |  |  | HSV |  |  | 0
| 63 | Podlahy a podlahové konstrukce |  |  | HSV |  |  | 0
| 90 | Systémové skladby |  |  | HSV |  |  | 0
| 91 | Doplňující práce na komunikaci |  |  | HSV |  |  | 0
| 94 | Lešení a stavební výtahy |  |  | HSV |  |  | 0
| 95 | Dokončovací konstrukce na pozemních stavbách |  |  | HSV |  |  | 0
| 96 | Bourání konstrukcí |  |  | HSV |  |  | 0
| 97 | Přesuny suti a vybouraných hmot |  |  | HSV |  |  | 0
| 99 | Staveništní přesun hmot |  |  | HSV |  |  | 0
| VN a ON | Vedlejší a ostatní náklady |  |  | HSV |  |  | 0
| 711 | Izolace proti vodě |  |  | PSV |  |  | 0
| 713 | Izolace tepelné |  |  | PSV |  |  | 0
| 721 | Vnitřní kanalizace |  |  | PSV |  |  | 0
| 722 | Vnitřní vodovod |  |  | PSV |  |  | 0
| 725 | Zařizovací předměty |  |  | PSV |  |  | 0
| 726 | Předstěnové systémy |  |  | PSV |  |  | 0
| 728 | Vzduchotechnika |  |  | PSV |  |  | 0
| 734 | Armatury |  |  | PSV |  |  | 0
| 766 | Konstrukce truhlářské, okna a dveře |  |  | PSV |  |  | 0
| 767 | Konstrukce zámečnické |  |  | PSV |  |  | 0
| 771 | Podlahy z dlaždic a obklady |  |  | PSV |  |  | 0
| 776 | Podlahy a stěny povlakové |  |  | PSV |  |  | 0
| 781 | Obklady keramické |  |  | PSV |  |  | 0
| 784 | Malby |  |  | PSV |  |  | 0
| 799 | Ostatní |  |  | PSV |  |  | 0
| M21 | Elektromontáže |  |  | MON |  |  | 0
| M23 | Montáže potrubí |  |  | MON |  |  | 0
| M34 | Materiál - elektrické instalace a rozvody |  |  | MON |  |  | 0
| M650 | Demontáže |  |  | MON |  |  | 0
| D96 | Přesuny suti a vybouraných hmot |  |  | PSU |  |  | 0
| VN | Vedlejší náklady |  |  | VN |  |  | 0
| ON | Ostatní náklady |  |  | ON |  |  | 0
| Cena celkem | [6 empty] | 0 | 0
Note on D11: Název
Note on I11: IČO
Note on D12: Ulice
Note on I12: DIČ
Note on D13: PSČ
Note on E13: Místo

## VzorPolozky (hidden)
Položkový rozpočet
S:
O:
R:

## SO01 01 Pol
Položkový soupis prací a dodávek | [27 empty] | #TypZaznamu#
S: | 224028-38 | Rekonstrukce rozvodů ZTI v objektu Pellicova 1b, Brno | [25 empty] | STA
O: | SO01 | Rekonstrukce rozvodů ZTI v objektu Pellicova 1b, Brno | [22 empty] | STA |  |  | OBJ
R: | 01 | Stavební část | [25 empty] | ROZ
P.č. | Číslo položky | Název položky | MJ | Množství | Cena / MJ | Celkem | Dodávka | Dodávka celk. | Montáž | Montáž celk. | DPH | Cena s DPH | Hmotnost / MJ | Hmotnost celk.(t) | Dem. hmotnost / MJ | Dem. hmotnost celk.(t) | Ceník | Cen. soustava / platnost | Cenová úroveň | Nhod / MJ | Nhod celk. | Dodavatel | Typ položky | Stav položky
Díl: | 1 | Zemní práce |  |  |  | 0 |  | 0 |  | 0 |  | 0 |  | 0.8 |  | 0.58 |  |  |  |  | 4.25 | [6 empty] | DIL
1 | 113106121R00 | Rozebrání komunikací pro pěší s jakýmkoliv ložem a výplní spár z betonových nebo kameninových dlaždic nebo tvarovek | m2 | 1 |  | 0 |  | 0 |  | 0 | 12 | 0 | 0 | 0 | 0.138 | 0.14 | 822-1 | RTS 25/ I | RTS 25/ I | 0.16 | 0.16 |  | Práce | Běžná |  |  |  | POL1_
|  | s přemístěním hmot na skládku na vzdálenost do 3 m nebo s naložením na dopravní prostředek | [25 empty] | SPI
|  | Viz technická zpráva a výkresová část C, D | [25 empty] | POP
|  | 0,5*1*2 |  | 1 | [23 empty] | VV | 0
2 | 113107505R00 | Odstranění podkladů nebo krytů z kameniva hrubého drceného, v ploše jednotlivě do 50 m2, tloušťka vrstvy 50 mm | m2 | 1 |  | 0 |  | 0 |  | 0 | 12 | 0 | 0 | 0 | 0.11 | 0.11 | 822-1 | RTS 25/ I | RTS 25/ I | 0.2103 | 0.21 |  | Práce | Běžná |  |  |  | POL1_
|  | Viz technická zpráva a výkresová část C, D | [25 empty] | POP
|  | Odkaz na mn. položky pořadí 1 : 1,00000 |  | 1 | [23 empty] | VV | 5
3 | 113107515R00 | Odstranění podkladů nebo krytů z kameniva hrubého drceného, v ploše jednotlivě do 50 m2, tloušťka vrstvy 150 mm | m2 | 1 |  | 0 |  | 0 |  | 0 | 12 | 0 | 0 | 0 | 0.33 | 0.33 | 822-1 | RTS 25/ I | RTS 25/ I | 0.5265 | 0.53 |  | Práce | Běžná |  |  |  | POL1_
|  | Viz technická zpráva a výkresová část C, D | [25 empty] | POP
|  | Odkaz na mn. položky pořadí 2 : 1,00000 |  | 1 | [23 empty] | VV | 5
4 | 121101101R00 | Sejmutí ornice s přemístěním na vzdálenost do 50 m | m3 | 0.112 |  | 0 |  | 0 |  | 0 | 12 | 0 | 0 | 0 | 0 | 0 | 800-1 | RTS 25/ I | RTS 25/ I | 0.097 | 0.01 |  | Práce | Běžná |  |  |  | POL1_
|  | nebo lesní půdy, s vodorovným přemístěním na hromady v místě upotřebení nebo na dočasné či trvalé skládky se složením | [25 empty] | SPI |  | nebo lesní půdy, s vodorovným přemístěním na hromady v místě upotřebení nebo na dočasné či trvalé skládky se složením
|  | viz. technická zpráva a výkresová část C | [25 empty] | POP
|  | - odstranění květinové skalky | [25 empty] | POP
|  | Odkaz na mn. položky pořadí 11 : 0,56000*0,2 |  | 0.112 | [23 empty] | VV | 5
5 | 139601102R00 | Ruční výkop jam, rýh a šachet v hornině 3 | m3 | 0.576 |  | 0 |  | 0 |  | 0 | 12 | 0 | 0 | 0 | 0 | 0 | 800-1 | RTS 25/ I | RTS 25/ I | 3.533 | 2.04 |  | Práce | Běžná |  |  |  | POL1_
|  | s přehozením na vzdálenost do 5 m nebo s naložením na ruční dopravní prostředek | [25 empty] | SPI
|  | 2*(0,8*0,6*0,6) |  | 0.576 | [23 empty] | VV | 0
6 | 162201102R00 | Vodorovné přemístění výkopku z horniny 1 až 4, na vzdálenost přes 20 do 50 m | m3 | 0.352 |  | 0 |  | 0 |  | 0 | 12 | 0 | 0 | 0 | 0 | 0 | 800-1 | RTS 25/ I | RTS 25/ I | 0.074 | 0.03 |  | Práce | Běžná |  |  |  | POL1_1
|  | po suchu, bez naložení výkopku, avšak se složením bez rozhrnutí, zpáteční cesta vozidla. | [25 empty] | SPI
|  | viz. technická zpráva a výkresová část C | [25 empty] | POP
|  | V položce je započten: | [25 empty] | POP
|  | - odvoz výkopku horniny 1-4 z místní a účelové komunikace (chodníkova tělesa, vozovky) na mezideponii zhotovitele | [25 empty] | POP |  | - odvoz výkopku horniny 1-4 z místní a účelové komunikace (chodníkova tělesa, vozovky) na mezideponii zhotovitele
|  | - odvoz výkopku horniny 1-4 ze zeleně na mezideponii zhotovitele | [25 empty] | POP
|  | - dovoz výkopku horniny 1-4 z mezideponie zhotovitele pro zásyp jam, rýh, šachet se zhutněním | [25 empty] | POP
|  | Odkaz na mn. položky pořadí 7 : 0,17600 |  | 0.176 | [23 empty] | VV | 5
|  | Odkaz na mn. položky pořadí 8 : 0,17600 |  | 0.176 | [23 empty] | VV | 5
7 | 171201101R00 | Uložení sypaniny do násypů nezhutněných | m3 | 0.176 |  | 0 |  | 0 |  | 0 | 12 | 0 | 0 | 0 | 0 | 0 | 800-1 | RTS 25/ I | RTS 25/ I | 0.031 | 0.01 |  | Práce | Běžná |  |  |  | POL1_1
|  | viz. technická zpráva a výkresová část C | [25 empty] | POP
|  | Odkaz na mn. položky pořadí 5 : 0,57600 |  | 0.576 | [23 empty] | VV | 5
|  | Odkaz na mn. položky pořadí 9 : 0,40000*-1 |  | -0.4 | [23 empty] | VV | 5
8 | 174101101R00 | Zásyp sypaninou se zhutněním jam, šachet, rýh nebo kolem objektů v těchto vykopávkách | m3 | 0.176 |  | 0 |  | 0 |  | 0 | 12 | 0 | 0 | 0 | 0 | 0 | 800-1 | RTS 25/ I | RTS 25/ I | 0.202 | 0.04 |  | Práce | Běžná |  |  |  | POL1_1
|  | z jakékoliv horniny s uložením výkopku po vrstvách, | [25 empty] | SPI
|  | viz. technická zpráva a výkresová část C | [25 empty] | POP
|  | Odkaz na mn. položky pořadí 7 : 0,17600 |  | 0.176 | [23 empty] | VV | 5
9 | 175101101R00 | Obsyp potrubí bez prohození sypaniny, bez dodávky obsypového materiálu | m3 | 0.4 |  | 0 |  | 0 |  | 0 | 12 | 0 | 0 | 0 | 0 | 0 | 800-1 | RTS 25/ I | RTS 25/ I | 1.587 | 0.63 |  | Práce | Běžná |  |  |  | POL1_
|  | sypaninou z vhodných hornin tř. 1 - 4 nebo materiálem připraveným podél výkopu ve vzdálenosti do 3 m od jeho kraje, pro jakoukoliv hloubku výkopu a jakoukoliv míru zhutnění, | [25 empty] | SPI |  | sypaninou z vhodných hornin tř. 1 - 4 nebo materiálem připraveným podél výkopu ve vzdálenosti do 3 m od jeho kraje, pro jakoukoliv hloubku výkopu a jakoukoliv míru zhutnění,
|  | viz. technická zpráva a výkresová část C | [25 empty] | POP
|  | 2*0,5*0,4 |  | 0.4 | [23 empty] | VV | 0
10 | 175101109R00 | Obsyp potrubí příplatek za prohození sypaniny | m3 | 0.4 |  | 0 |  | 0 |  | 0 | 12 | 0 | 0 | 0 | 0 | 0 | 800-1 | RTS 25/ I | RTS 25/ I | 0.94 | 0.38 |  | Práce | Běžná |  |  |  | POL1_
|  | sypaninou z vhodných hornin tř. 1 - 4 nebo materiálem připraveným podél výkopu ve vzdálenosti do 3 m od jeho kraje, pro jakoukoliv hloubku výkopu a jakoukoliv míru zhutnění, | [25 empty] | SPI |  | sypaninou z vhodných hornin tř. 1 - 4 nebo materiálem připraveným podél výkopu ve vzdálenosti do 3 m od jeho kraje, pro jakoukoliv hloubku výkopu a jakoukoliv míru zhutnění,
|  | včetně dodávky obsypového materiálu | [25 empty] | POP
|  | Odkaz na mn. položky pořadí 9 : 0,40000 |  | 0.4 | [23 empty] | VV | 5
11 | 181301103R00 | Rozprostření a urovnání ornice v rovině v souvislé ploše do 500 m2, tloušťka vrstvy přes 150 do 200 mm | m2 | 0.56 |  | 0 |  | 0 |  | 0 | 12 | 0 | 0 | 0 | 0 | 0 | 800-1 | RTS 25/ I | RTS 25/ I | 0.254 | 0.14 |  | Práce | Běžná |  |  |  | POL1_
|  | s případným nutným přemístěním hromad nebo dočasných skládek na místo potřeby ze vzdálenosti do 30 m, v rovině nebo ve svahu do 1 : 5, | [25 empty] | SPI |  | s případným nutným přemístěním hromad nebo dočasných skládek na místo potřeby ze vzdálenosti do 30 m, v rovině nebo ve svahu do 1 : 5,
|  | viz. technická zpráva a výkresová část C | [25 empty] | POP
|  | - obnova květinové skalky | [25 empty] | POP
|  | 2*(0,7*0,4) |  | 0.56 | [23 empty] | VV | 0
12 | 182001111R00 | Plošná úprava terénu při nerovnostech terénu přes 50 do 100 mm, v rovině nebo na svahu do 1:5 | m2 | 0.56 |  | 0 |  | 0 |  | 0 | 12 | 0 | 0 | 0 | 0 | 0 | 823-1 | RTS 25/ I | RTS 25/ I | 0.09 | 0.05 |  | Práce | Běžná |  |  |  | POL1_
|  | s urovnáním povrchu, bez doplnění ornice, v hornině 1 až 4, | [25 empty] | SPI
|  | viz. technická zpráva a výkresová část C | [25 empty] | POP
|  | - obnova květinové skalky | [25 empty] | POP
|  | Odkaz na mn. položky pořadí 11 : 0,56000 |  | 0.56 | [23 empty] | VV | 5
13 | 199000002R00 | Poplatky za skládku horniny 1- 4, skupina 17 05 04 z Katalogu odpadů | m3 | 0.4 |  | 0 |  | 0 |  | 0 | 12 | 0 | 0 | 0 | 0 | 0 | 800-1 | RTS 25/ I | RTS 25/ I | 0 | 0 |  | Práce | Běžná |  |  |  | POL1_
|  | viz. technická zpráva, výkresová část C | [25 empty] | POP
|  | Odkaz na mn. položky pořadí 9 : 0,40000 |  | 0.4 | [23 empty] | VV | 5
14 | 18-01 | Uskladnění dlažby | m2 | 1 |  | 0 |  | 0 |  | 0 | 12 | 0 | 0 | 0 | 0.0006 | 0 |  | Vlastní | Indiv | 0.02 | 0.02 |  | Práce | Běžná |  |  |  | POL1_
|  | viz. technická zpráva a výkresová část C | [25 empty] | POP
|  | - odstranění květinové skalky | [25 empty] | POP
|  | Odkaz na mn. položky pořadí 1 : 1,00000 |  | 1 | [23 empty] | VV | 5
15 | 58153304R01 | Písek technický KP 04 - kamenivo přírodní těžené frakce 0,0 až 4,0 mm; třída prané | t | 0.8 |  | 0 |  | 0 |  | 0 | 12 | 0 | 1 | 0.8 | 0 | 0 |  | Vlastní | Indiv | 0 | 0 |  | Specifikace | Běžná |  |  |  | POL3_
|  | viz. technická zpráva a výkresová část C | [25 empty] | POP
|  | Odkaz na mn. položky pořadí 9 : 0,40000*2 |  | 0.8 | [23 empty] | VV | 5
Díl: | 3 | Svislé a kompletní konstrukce |  |  |  | 0 |  | 0 |  | 0 |  | 0 |  | 1.43 |  | 0 |  |  |  |  | 3.35 | [6 empty] | DIL
16 | 310238211R00 | Zazdívka otvorů o ploše přes 0,25 m2 do 1 m2 ve zdivu nadzákladovém cihlami pálenými pro jakoukoliv maltu vápenocementovou | m3 | 0.196 |  | 0 |  | 0 |  | 0 | 12 | 0 | 1.9245 | 0.38 | 0 | 0 | 801-4 | RTS 25/ I | RTS 25/ I | 4.794 | 0.94 |  | Práce | Běžná |  |  |  | POL1_
|  | včetně pomocného pracovního lešení | [25 empty] | SPI
|  | Odkaz na mn. položky pořadí 37 : 1,96000*0,1 |  | 0.196 | [23 empty] | VV | 5
17 | 342941113R00 | Kotvení příček ke konstrukci kotvou uchycenou turbošrouby | m | 5 |  | 0 |  | 0 |  | 0 | 12 | 0 | 0.00108 | 0.01 | 0 | 0 | 801-1 | RTS 25/ I | RTS 25/ I | 0.163 | 0.82 |  | Práce | Běžná |  |  |  | POL1_
|  | Včetně dodávky kotev a spojovacího materiálu. | [25 empty] | SPI
|  | Včetně dodávky kotev i spojovacího materiálu. | [25 empty] | POP
|  | 5 |  | 5 | [23 empty] | VV | 0
18 | 389381001RT4 | Dobetonování prefabrikovaných konstrukcí betonem třídy C 20/25 | m3 | 0.405 |  | 0 |  | 0 |  | 0 | 12 | 0 | 2.5698 | 1.04 | 0 | 0 | 801-2 | RTS 25/ I | RTS 25/ I | 3.929 | 1.59 |  | Práce | Běžná |  |  |  | POL1_
|  | se zřízením a odstraněním bednění | [25 empty] | SPI
|  | Dobetonování stropních ŽB konstrukcí v bytovém jádru po demontážích a montážích nového stoupacího rozvodu vnitřního vodovodu. | [25 empty] | POP |  | Dobetonování stropních ŽB konstrukcí v bytovém jádru po demontážích a montážích nového stoupacího rozvodu vnitřního vodovodu.
|  | Odkaz na mn. položky pořadí 41 : 0,40500 |  | 0.405 | [23 empty] | VV | 5
Díl: | 416 | Podhledy a mezistropy montované lehké |  |  |  | 0 |  | 0 |  | 0 |  | 0 |  | 0.09 |  | 0 |  |  |  |  | 7.28 | [6 empty] | DIL
19 | 342264051RT3 | Podhledy na kovové konstrukci opláštěné deskami sádrokartonovými nosná konstrukce z profilů CD s přímým uchycením 1x deska, tloušťky 12,5 mm, impregnovaná, bez izolace | m2 | 7.2 |  | 0 |  | 0 |  | 0 | 12 | 0 | 0.01215 | 0.09 | 0 | 0 | 801-1 | RTS 25/ I | RTS 25/ I | 1.011 | 7.28 |  | Práce | Běžná |  |  |  | POL1_
|  | 1,2*(2,4+3,6) |  | 7.2 | [23 empty] | VV | 0
Díl: | 5 | Komunikace |  |  |  | 0 |  | 0 |  | 0 |  | 0 |  | 0.45 |  | 0 |  |  |  |  | 0.41 | [6 empty] | DIL
20 | 564851111R00 | Podklad ze štěrkodrti s rozprostřením a zhutněním frakce 0-63 mm, tloušťka po zhutnění 150 mm | m2 | 1 |  | 0 |  | 0 |  | 0 | 12 | 0 | 0.378 | 0.38 | 0 | 0 | 822-1 | RTS 25/ I | RTS 25/ I | 0.026 | 0.03 |  | Práce | Běžná |  |  |  | POL1_
|  | Viz technická zpráva a výkresová část C, D | [25 empty] | POP
|  | Odkaz na mn. položky pořadí 21 : 1,00000 |  | 1 | [23 empty] | VV | 5
21 | 596811111R00 | Kladení dlažby do lože z kameniva těženého tloušťky do 30 mm | m2 | 1 |  | 0 |  | 0 |  | 0 | 12 | 0 | 0.072 | 0.07 | 0 | 0 | 822-1 | RTS 25/ I | RTS 25/ I | 0.375 | 0.38 |  | Práce | Běžná |  |  |  | POL1_
|  | komunikací pro pěší, z dlaždic betonových a teracových, do velikosti dlaždic 0,25 m2, s provedením lože do tl. 30 mm, s vyplněním spár a se smetením přebytečného materiálu na vzdálenost do 3 m | [25 empty] | SPI |  | komunikací pro pěší, z dlaždic betonových a teracových, do velikosti dlaždic 0,25 m2, s provedením lože do tl. 30 mm, s vyplněním spár a se smetením přebytečného materiálu na vzdálenost do 3 m
|  | Viz technická zpráva a výkresová část C, D | [25 empty] | POP
|  | Odkaz na mn. položky pořadí 1 : 1,00000 |  | 1 | [23 empty] | VV | 5
Díl: | 6 | Úpravy povrchu, podlahy |  |  |  | 0 |  | 0 |  | 0 |  | 0 |  | 0.42 |  | 0 |  |  |  |  | 29.57 | [6 empty] | DIL
22 | 602021148R00 | Omítka stěn z hotových směsí stěrka, vápenocementová, filcovaná, tloušťka vrstvy 2 mm, | m2 | 123.22 |  | 0 |  | 0 |  | 0 | 12 | 0 | 0.00338 | 0.42 | 0 | 0 | 801-1 | RTS 25/ I | RTS 25/ I | 0.24 | 29.57 |  | Práce | Běžná |  |  |  | POL1_
|  | po jednotlivých vrstvách | [25 empty] | SPI
|  | Odkaz na mn. položky pořadí 46 : 123,22000 |  | 123.22 | [23 empty] | VV | 5
Díl: | 61 | Úpravy povrchů vnitřní |  |  |  | 0 |  | 0 |  | 0 |  | 0 |  | 7.97 |  | 0 |  |  |  |  | 269.26 | [6 empty] | DIL
23 | 611421331RT2 | Oprava vnitřních vápenných omítek stropů železobetonových rovných tvárnicových a kleneb v množství opravované plochy v množství opravované plochy přes 10 do 30 %, štukových | m2 | 32.6 |  | 0 |  | 0 |  | 0 | 12 | 0 | 0.01184 | 0.39 | 0 | 0 | 801-4 | RTS 25/ I | RTS 25/ I | 0.38948 | 12.7 |  | Práce | Běžná |  |  |  | POL1_
|  | Včetně pomocného pracovního lešení o výšce podlahy do 1900 mm a pro zatížení do 1,5 kPa. | [25 empty] | POP
|  | Odkaz na mn. položky pořadí 73 : 32,60000 |  | 32.6 | [23 empty] | VV | 5
24 | 612403386R00 | Hrubá výplň rýh ve stěnách, jakoukoliv maltou maltou ze suchých směsí 100 x 100 mm | m | 85 |  | 0 |  | 0 |  | 0 | 12 | 0 | 0.01634 | 1.39 | 0 | 0 | 801-4 | RTS 25/ I | RTS 25/ I | 0.253 | 21.51 |  | Práce | Běžná |  |  |  | POL1_
|  | jakékoliv šířky rýhy, | [25 empty] | SPI
|  | Odkaz na mn. položky pořadí 42 : 41,80000 |  | 41.8 | [23 empty] | VV | 5
|  | Odkaz na mn. položky pořadí 43 : 43,20000 |  | 43.2 | [23 empty] | VV | 5
25 | 612403388R00 | Hrubá výplň rýh ve stěnách, jakoukoliv maltou maltou ze suchých směsí 150 x 150 mm | m | 0.07536 |  | 0 |  | 0 |  | 0 | 12 | 0 | 0.03898 | 0 | 0 | 0 | 801-4 | RTS 25/ I | RTS 25/ I | 0.293 | 0.02 |  | Práce | Běžná |  |  |  | POL1_
|  | jakékoliv šířky rýhy, | [25 empty] | SPI
|  | Odkaz na mn. položky pořadí 47 : 0,07536 |  | 0.07536 | [23 empty] | VV | 5
26 | 612421637R00 | Omítky vnitřní stěn vápenné nebo vápenocementové v podlaží i ve schodišti štukové | m2 | 2.2 |  | 0 |  | 0 |  | 0 | 12 | 0 | 0.04766 | 0.1 | 0 | 0 | 801-1 | RTS 25/ I | RTS 25/ I | 0.84 | 1.85 |  | Práce | Běžná |  |  |  | POL1_
|  | 0,6+0,3+0,5+0,2+0,6 |  | 2.2 | [23 empty] | VV | 0
27 | 612421331RT2 | Oprava vnitřních vápenných omítek stěn v množství opravované plochy přes 10 do 30 %, štukových | m2 | 536 |  | 0 |  | 0 |  | 0 | 12 | 0 | 0.01038 | 5.56 | 0 | 0 | 801-4 | RTS 25/ I | RTS 25/ I | 0.33688 | 180.57 |  | Práce | Běžná |  |  |  | POL1_
|  | Včetně pomocného pracovního lešení o výšce podlahy do 1900 mm a pro zatížení do 1,5 kPa. | [25 empty] | POP
|  | 371,5*1 |  | 371.5 | [23 empty] | VV | 0
|  | (3+2,4)*3 |  | 16.2 | [23 empty] | VV | 0
|  | (3+2,5+3,1+1,2+0,5+1,5+2,2+2,8+0,7+4,2+4,2+1,5+5,8)*3 |  | 99.6 | [23 empty] | VV | 0
|  | 48,7 |  | 48.7 | [23 empty] | VV | 0
28 | 612481211RT2 | Vyztužení povrchu vnitřních stěn sklotextilní síťovinou s dodávkou síťoviny a stěrkového tmelu | m2 | 145.32 |  | 0 |  | 0 |  | 0 | 12 | 0 | 0.00367 | 0.53 | 0 | 0 | 801-1 | RTS 25/ I | RTS 25/ I | 0.362 | 52.61 |  | Práce | Běžná |  |  |  | POL1_
|  | Odkaz na mn. položky pořadí 22 : 123,22000 |  | 123.22 | [23 empty] | VV | 5
|  | 5,4*3+2,2+3,7 |  | 22.1 | [23 empty] | VV | 0
29 | 61-02 | Začištění, vyspravení a doplnění stávajících konstrukcí po provedení bouracích prací a prostupů | hod | 32 |  | 0 |  | 0 |  | 0 | 12 | 0 | 0 | 0 | 0 | 0 |  | Vlastní | Indiv | 0 | 0 |  | HZS | Běžná |  |  |  | POL10_
|  | Viz TZ | [25 empty] | POP
|  | Materiál pro zapravení je obsažen ve specifikaci položek nového rozvodu. | [25 empty] | POP
|  | 32 |  | 32 | [23 empty] | VV | 0
Díl: | 63 | Podlahy a podlahové konstrukce |  |  |  | 0 |  | 0 |  | 0 |  | 0 |  | 1.49 |  | 0 |  |  |  |  | 14.05 | [6 empty] | DIL
30 | 631312141R00 | Doplnění mazanin betonem prostým rýh v dosavadních mazaninách | m3 | 0.36 |  | 0 |  | 0 |  | 0 | 12 | 0 | 2.5 | 0.9 | 0 | 0 | 801-4 | RTS 25/ I | RTS 25/ I | 5.33 | 1.92 |  | Práce | Běžná |  |  |  | POL1_
|  | prostým betonem (s dodáním hmot) bez potěru, | [25 empty] | SPI
|  | Odkaz na mn. položky pořadí 45 : 16,00000*0,0225 |  | 0.36 | [23 empty] | VV | 5
31 | 632415110RT1 | Potěr ze suchých směsí cementový samonivelační podkladový, tloušťky 10 mm, včetně penetrace | m2 | 32.6 |  | 0 |  | 0 |  | 0 | 12 | 0 | 0.01815 | 0.59 | 0 | 0 | 801-1 | RTS 25/ I | RTS 25/ I | 0.372 | 12.13 |  | Práce | Běžná |  |  |  | POL1_
|  | s rozprostřením a uhlazením | [25 empty] | SPI
|  | Odkaz na mn. položky pořadí 69 : 32,60000 |  | 32.6 | [23 empty] | VV | 5
Díl: | 90 | Systémové skladby |  |  |  | 0 |  | 0 |  | 0 |  | 0 |  | 0 |  | 0 |  |  |  |  | 124 | [6 empty] | DIL
32 | 900 R04 | Hodinové zúčtovací sazby stavební dělník, tarifní třída 7 | h | 12 |  | 0 |  | 0 |  | 0 | 12 | 0 | 0 | 0 | 0 | 0 | 801-1 | RTS 25/ I | RTS 25/ I | 1 | 12 |  | Práce | Běžná |  |  |  | POL1_
|  | specialista vzduchoteniky | [25 empty] | POP
|  | 12 |  | 12 | [23 empty] | VV | 0
33 | 900 RT5 | HZS, Práce v tarifní třídě 8 (např. tesař) | h | 112 |  | 0 |  | 0 |  | 0 | 12 | 0 | 0 | 0 | 0 | 0 |  | RTS 25/ I | RTS 23/ II | 1 | 112 |  | Práce | Běžná |  |  |  | POL1_
|  | pomocné truhlářské práce pro zpětné osazení kuchyňských linek, obložkových zárubní | [25 empty] | POP
|  | 7*16 |  | 112 | [23 empty] | VV | 0
Díl: | 91 | Doplňující práce na komunikaci |  |  |  | 0 |  | 0 |  | 0 |  | 0 |  | 0 |  | 0 |  |  |  |  | 3 | [6 empty] | DIL
34 | 901 R00 | Hzs-předběžná obhlídka čl.17-1a | h | 3 |  | 0 |  | 0 |  | 0 | 12 | 0 | 0 | 0 | 0 | 0 |  | RTS 25/ I | RTS 25/ I | 1 | 3 |  | Práce | Běžná |  |  |  | POL1_
|  | 3 |  | 3 | [23 empty] | VV | 0
Díl: | 94 | Lešení a stavební výtahy |  |  |  | 0 |  | 0 |  | 0 |  | 0 |  | 0.4 |  | 0 |  |  |  |  | 17.42 | [6 empty] | DIL
35 | 941955003R00 | Lešení lehké pracovní pomocné pomocné, o výšce lešeňové podlahy přes 1,9 do 2,5 m | m2 | 67 |  | 0 |  | 0 |  | 0 | 12 | 0 | 0.00592 | 0.4 | 0 | 0 | 800-3 | RTS 25/ I | RTS 25/ I | 0.26 | 17.42 |  | Práce | Běžná |  |  |  | POL1_
|  | Položka určena pro provedení všech stavebních prací. | [25 empty] | POP
|  | 7*8+2+6+3 |  | 67 | [23 empty] | VV | 0
Díl: | 95 | Dokončovací konstrukce na pozemních stavbách |  |  |  | 0 |  | 0 |  | 0 |  | 0 |  | 0 |  | 0 |  |  |  |  | 4.42 | [6 empty] | DIL
36 | 953981103R00 | Chemické kotvy do betonu, do cihelného zdiva do betonu, hloubky 110 mm, M 12, ampule pro chemickou kotvu | kus | 28 |  | 0 |  | 0 |  | 0 | 12 | 0 | 0 | 0 | 0 | 0 | 801-4 | RTS 25/ I | RTS 25/ I | 0.158 | 4.42 |  | Práce | Běžná |  |  |  | POL1_
|  | 7*4 |  | 28 | [23 empty] | VV | 0
Díl: | 96 | Bourání konstrukcí |  |  |  | 0 |  | 0 |  | 0 |  | 0 |  | 0.07 |  | 15.14 |  |  |  |  | 161.48 | [6 empty] | DIL
37 | 962031116R00 | Bourání příček z cihel pálených plných, tloušťky 140 mm | m2 | 1.96 |  | 0 |  | 0 |  | 0 | 12 | 0 | 0.00067 | 0 | 0.319 | 0.63 | 801-3 | RTS 25/ I | RTS 25/ I | 0.317 | 0.62 |  | Práce | Běžná |  |  |  | POL1_
|  | nebo vybourání otvorů průřezové plochy přes 4 m2 v příčkách, včetně pomocného lešení o výšce podlahy do 1900 mm a pro zatížení do 1,5 kPa (150 kg/m2), | [25 empty] | SPI |  | nebo vybourání otvorů průřezové plochy přes 4 m2 v příčkách, včetně pomocného lešení o výšce podlahy do 1900 mm a pro zatížení do 1,5 kPa (150 kg/m2),
|  | 0,6*0,6*3+0,4+3*0,4*0,4 |  | 1.96 | [23 empty] | VV | 0
38 | 963016111R00 | Demontáž sádrokartonových a sádrovláknitých podhledů z desek bez minerální izolace, na jednoduché ocelové konstrukci, 1x opláštěné tl. 12,5 mm | m2 | 7.2 |  | 0 |  | 0 |  | 0 | 12 | 0 | 0.00033 | 0 | 0.01183 | 0.09 | 801-3 | RTS 25/ I | RTS 25/ I | 0.346 | 2.49 |  | Práce | Běžná |  |  |  | POL1_
|  | Odkaz na mn. položky pořadí 19 : 7,20000 |  | 7.2 | [23 empty] | VV | 5
39 | 965048150R00 | Dočištění povrchu po vybourání dlažeb do tmele, plochy do 50% | m2 | 149.02 |  | 0 |  | 0 |  | 0 | 12 | 0 | 0 | 0 | 0.00175 | 0.26 | 801-3 | RTS 25/ I | RTS 25/ I | 0.165 | 24.59 |  | Práce | Běžná |  |  |  | POL1_
|  | Odkaz na mn. položky pořadí 40 : 25,80000 |  | 25.8 | [23 empty] | VV | 5
|  | Odkaz na mn. položky pořadí 46 : 123,22000 |  | 123.22 | [23 empty] | VV | 5
40 | 965081713R00 | Bourání podlah z keramických dlaždic, tloušťky do 10 mm, plochy přes 1 m2 | m2 | 25.8 |  | 0 |  | 0 |  | 0 | 12 | 0 | 0 | 0 | 0.02 | 0.52 | 801-3 | RTS 25/ I | RTS 25/ I | 0.147 | 3.79 |  | Práce | Běžná |  |  |  | POL1_
|  | bez podkladního lože, s jakoukoliv výplní spár | [25 empty] | SPI
|  | 1,2+2,2+1,1+2,8+1,2+2,0+3,2+1,2+2,2+1,6+3,6+2+1,5 |  | 25.8 | [23 empty] | VV | 0
41 | 972054491R00 | Vybourání otvorů ve stropech nebo klenbách železobetonových plochy do 1 m2, tloušťky přes 81 mm | m3 | 0.405 |  | 0 |  | 0 |  | 0 | 12 | 0 | 0 | 0 | 2.4 | 0.97 | 801-3 | RTS 25/ I | RTS 25/ I | 23.266 | 9.42 |  | Práce | Běžná |  |  |  | POL1_
|  | bez odstranění podlahy a násypu, | [25 empty] | SPI
|  | (6+3+3+3)*0,3*0,3*0,3 |  | 0.405 | [23 empty] | VV | 0
42 | 974031142R00 | Vysekání rýh v jakémkoliv zdivu cihelném v ploše do hloubky 70 mm, šířky do 70 mm | m | 41.8 |  | 0 |  | 0 |  | 0 | 12 | 0 | 0.00049 | 0.02 | 0.009 | 0.38 | 801-3 | RTS 25/ I | RTS 25/ I | 0.247 | 10.32 |  | Práce | Běžná |  |  |  | POL1_
|  | Včetně pomocného lešení o výšce podlahy do 1900 mm a pro zatížení do 1,5 kPa (150 kg/m2). | [25 empty] | POP
|  | 7,6+5+1,4*3+1,8*3+4,8+3,6+7*1,6 |  | 41.8 | [23 empty] | VV | 0
43 | 974031143R00 | Vysekání rýh v jakémkoliv zdivu cihelném v ploše do hloubky 70 mm, šířky do 100 mm | m | 43.2 |  | 0 |  | 0 |  | 0 | 12 | 0 | 0.00049 | 0.02 | 0.013 | 0.56 | 801-3 | RTS 25/ I | RTS 25/ I | 0.301 | 13 |  | Práce | Běžná |  |  |  | POL1_
|  | Včetně pomocného lešení o výšce podlahy do 1900 mm a pro zatížení do 1,5 kPa (150 kg/m2). | [25 empty] | POP
|  | 7,6+5+1,4*3+1,8*3+4,8+3,6+7*1,8 |  | 43.2 | [23 empty] | VV | 0
44 | 974031164R00 | Vysekání rýh v jakémkoliv zdivu cihelném v ploše do hloubky 150 mm, šířky do 150 mm | m | 63.8 |  | 0 |  | 0 |  | 0 | 12 | 0 | 0.00049 | 0.03 | 0.04 | 2.55 | 801-3 | RTS 25/ I | RTS 25/ I | 0.668 | 42.62 |  | Práce | Běžná |  |  |  | POL1_
|  | Včetně pomocného lešení o výšce podlahy do 1900 mm a pro zatížení do 1,5 kPa (150 kg/m2). | [25 empty] | POP
|  | 10,8+10,8+9,2+11,4+11,4+10,2 |  | 63.8 | [23 empty] | VV | 0
45 | 974042564R00 | Vysekání rýh v betonové a jiné monolitické dlažbě do hloubky 150 mm, šířky do 150 mm | m | 16 |  | 0 |  | 0 |  | 0 | 12 | 0 | 0 | 0 | 0.05 | 0.8 | 801-3 | RTS 25/ I | RTS 25/ I | 1.104 | 17.66 |  | Práce | Běžná |  |  |  | POL1_
|  | s betonovým podkladem, | [25 empty] | SPI
|  | 2,4+1+2,4+0,9+2,5+1+1,4+1,6+0,8+1,2+0,8 |  | 16 | [23 empty] | VV | 0
46 | 978059531R00 | Odsekání a odebrání obkladů stěn z obkládaček vnitřních z jakýchkoliv materiálů, plochy přes 2 m2 | m2 | 123.22 |  | 0 |  | 0 |  | 0 | 12 | 0 | 0 | 0 | 0.068 | 8.38 | 801-3 | RTS 25/ I | RTS 25/ I | 0.3 | 36.97 |  | Práce | Běžná |  |  |  | POL1_
|  | včetně otlučení podkladní omítky až na zdivo, | [25 empty] | SPI
|  | koupelny+WC : 3,6*1,3+7,4*1,8+3,4*0,1+6,2*2,4+3,6*0,2+7,4*1,5+6,8*1,9+3,6*1,2+7,4*1,5+6,2*1,3+6,8*1,5+3,2*1,3+7,2*2,1 |  | 110.92 | [23 empty] | VV | 0
|  | kuchyně : 4,1*0,7+4,1*1,6+4,1*0,7 |  | 12.3 | [23 empty] | VV | 0
Díl: | 97 | Přesuny suti a vybouraných hmot |  |  |  | 0 |  | 0 |  | 0 |  | 0 |  | 0 |  | 0 |  |  |  |  | 0 | [6 empty] | DIL
47 | 979951111R00 | Výkup kovů železný šrot, tloušťky do 4 mm | t | 0.07536 |  | 0 |  | 0 |  | 0 | 12 | 0 | 0 | 0 | 0 | 0 | 801-3 | RTS 25/ I | RTS 25/ I | 0 | 0 |  | Práce | Běžná |  |  |  | POL1_
|  | Pro vyjádření výnosu ve prospěch zhotovitele je nutné jednotkovou cenu uvést se záporným znaménkem. (Získaná částka ponižuje náklad stavby.) | [25 empty] | POP |  | Pro vyjádření výnosu ve prospěch zhotovitele je nutné jednotkovou cenu uvést se záporným znaménkem. (Získaná částka ponižuje náklad stavby.)
|  | Odkaz na dem. hmot. položky pořadí 65 : 0,07536 |  | 0.07536 | [23 empty] | VV | 7
Díl: | 99 | Staveništní přesun hmot |  |  |  | 0 |  | 0 |  | 0 |  | 0 |  | 0 |  | 0 |  |  |  |  | 12.31 | [6 empty] | DIL
48 | 999281105R00 | Přesun hmot pro opravy a údržbu objektů pro opravy a údržbu dosavadních objektů včetně vnějších plášťů výšky do 6 m, | t | 13.122 |  | 0 |  | 0 |  | 0 | 12 | 0 | 0 | 0 | 0 | 0 | 801-4 | RTS 25/ I | RTS 25/ I | 0.9385 | 12.31 |  | Přesun hmot | Běžná |  |  |  | POL7_
|  | oborů 801, 803, 811 a 812 | [25 empty] | SPI
Díl: | 711 | Izolace proti vodě |  |  |  | 0 |  | 0 |  | 0 |  | 0 |  | 0.15 |  | 0 |  |  |  |  | 48.27 | [6 empty] | DIL
49 | 711212601R00 | Izolace proti vodě doplňky těsnicí pás š.120 mm do spoje podlaha-stěna | m | 215.6 |  | 0 |  | 0 |  | 0 | 12 | 0 | 0.00032 | 0.07 | 0 | 0 | 800-711 | RTS 25/ I | RTS 25/ I | 0.11 | 23.72 |  | Práce | Běžná |  |  |  | POL1_
|  | Odkaz na mn. položky pořadí 70 : 215,60000 |  | 215.6 | [23 empty] | VV | 5
50 | 711212602R00 | Izolace proti vodě doplňky těsnicí roh do spoje podlaha stěna | kus | 68 |  | 0 |  | 0 |  | 0 | 12 | 0 | 0.00043 | 0.03 | 0 | 0 | 800-711 | RTS 25/ I | RTS 25/ I | 0.067 | 4.56 |  | Práce | Běžná |  |  |  | POL1_
|  | 68 |  | 68 | [23 empty] | VV | 0
51 | 711212611R00 | Izolace proti vodě doplňky těsnicí pás šířky 120 mm do svislých koutů | m | 142.8 |  | 0 |  | 0 |  | 0 | 12 | 0 | 0.00032 | 0.05 | 0 | 0 | 800-711 | RTS 25/ I | RTS 25/ I | 0.14 | 19.99 |  | Práce | Běžná |  |  |  | POL1_
|  | 68*2,1 |  | 142.8 | [23 empty] | VV | 0
Díl: | 728 | Vzduchotechnika |  |  |  | 0 |  | 0 |  | 0 |  | 0 |  | 0 |  | 0.02 |  |  |  |  | 2.76 | [6 empty] | DIL
52 | 768-01 | Úprava vzduchotechnického potrubí pro zpětnu montáž VZT prvků | kus | 3 |  | 0 |  | 0 |  | 0 | 12 | 0 | 0.00056 | 0 | 0.005 | 0.02 |  | Vlastní | RTS 25/ I | 0.92 | 2.76 |  | Práce | Běžná |  |  |  | POL1_
|  | 3 |  | 3 | [23 empty] | VV | 0
53 | 0R-01 | Drobný materiál | soubor | 1 |  | 0 |  | 0 |  | 0 | 12 | 0 | 0 | 0 | 0 | 0 |  | Vlastní | Indiv | 0 | 0 |  | Specifikace | Běžná |  |  |  | POL3_
Díl: | 766 | Konstrukce truhlářské, okna a dveře |  |  |  | 0 |  | 0 |  | 0 |  | 0 |  | 1.46 |  | 1.51 |  |  |  |  | 97.65 | [6 empty] | DIL
54 | 766662811R00 | Demontáž dveřních křídel prahů dveří jednokřídlových | kus | 10 |  | 0 |  | 0 |  | 0 | 12 | 0 | 0 | 0 | 0.0018 | 0.02 | 800-766 | RTS 25/ I | RTS 25/ I | 0.11 | 1.1 |  | Práce | Běžná |  |  |  | POL1_
|  | 10 |  | 10 | [23 empty] | VV | 0
55 | 766670011R00 | Montáž obložkové nebo rámové zárubně a dveřního křídla jednokřídlového | kus | 1 |  | 0 |  | 0 |  | 0 | 12 | 0 | 2e-05 | 0 | 0 | 0 | 800-766 | RTS 25/ I | RTS 25/ I | 4.02 | 4.02 |  | Práce | Běžná |  |  |  | POL1_
|  | 1 |  | 1 | [23 empty] | VV | 0
56 | 766695213R00 | Ostatní montáž prahů dveří jednokřídlých, šířky přes 100 mm | kus | 10 |  | 0 |  | 0 |  | 0 | 12 | 0 | 1e-05 | 0 | 0 | 0 | 800-766 | RTS 25/ I | RTS 25/ I | 0.28 | 2.8 |  | Práce | Běžná |  |  |  | POL1_
|  | Odkaz na mn. položky pořadí 54 : 10,00000 |  | 10 | [23 empty] | VV | 5
57 | 766812112R00 | Montáž kuchyňských linek dřevěných, , šířky přes 1200 do 1500 mm mm | kus | 6 |  | 0 |  | 0 |  | 0 | 12 | 0 | 0 | 0 | 0 | 0 | 800-766 | RTS 25/ I | RTS 25/ I | 6.705 | 40.23 |  | Práce | Běžná |  |  |  | POL1_
|  | Odkaz na mn. položky pořadí 59 : 6,00000 |  | 6 | [23 empty] | VV | 5
58 | 766812114R00 | Montáž kuchyňských linek dřevěných, , šířky přes 1800 do 2100 mm mm | kus | 4 |  | 0 |  | 0 |  | 0 | 12 | 0 | 0 | 0 | 0 | 0 | 800-766 | RTS 25/ I | RTS 25/ I | 9.387 | 37.55 |  | Práce | Běžná |  |  |  | POL1_
|  | Odkaz na mn. položky pořadí 60 : 4,00000 |  | 4 | [23 empty] | VV | 5
59 | 766812820R00 | Demontáž kuchyňských linek délky do 1500 mm | kus | 6 |  | 0 |  | 0 |  | 0 | 12 | 0 | 0 | 0 | 0.131 | 0.79 | 800-766 | RTS 25/ I | RTS 25/ I | 0.768 | 4.61 |  | Práce | Běžná |  |  |  | POL1_
|  | 6 |  | 6 | [23 empty] | VV | 0
60 | 766812840R00 | Demontáž kuchyňských linek délky přes 1800 do 2100 mnm | kus | 4 |  | 0 |  | 0 |  | 0 | 12 | 0 | 0 | 0 | 0.174 | 0.7 | 800-766 | RTS 25/ I | RTS 25/ I | 0.95 | 3.8 |  | Práce | Běžná |  |  |  | POL1_
|  | 4 |  | 4 | [23 empty] | VV | 0
61 | 766-02 | Uskladnění prahů dveří | Soubor | 10 |  | 0 |  | 0 |  | 0 | 12 | 0 | 0 | 0 | 0 | 0 |  | Vlastní | Indiv | 0 | 0 |  | Práce | Běžná |  |  |  | POL1_
|  | Odkaz na mn. položky pořadí 54 : 10,00000 |  | 10 | [23 empty] | VV | 5
62 | 766-03 | Uskladnění kuchynské linky, délka do 3000 mm, šířka 600 mm | soubor | 7 |  | 0 |  | 0 |  | 0 | 12 | 0 | 0.2 | 1.4 | 0 | 0 |  | Vlastní | Indiv | 0 | 0 |  | Práce | Běžná |  |  |  | POL1_
|  | Včetně poliček atp. | [25 empty] | POP
|  | 7 |  | 7 | [23 empty] | VV | 0
63 | 766-04 | Zárubeň obložková š. 60 - 170 mm, do 800 x 1970 mm L/P | kus | 4 |  | 0 |  | 0 |  | 0 | 12 | 0 | 0.016 | 0.06 | 0 | 0 |  | Vlastní | Indiv | 0 | 0 |  | Specifikace | Běžná |  |  |  | POL3_
|  | 1+1+1+1 |  | 4 | [23 empty] | VV | 0
64 | 998766102R00 | Přesun hmot pro konstrukce truhlářské v objektech výšky do 12 m | t | 1.4641 |  | 0 |  | 0 |  | 0 | 12 | 0 | 0 | 0 | 0 | 0 | 800-766 | RTS 25/ I | RTS 25/ I | 2.421 | 3.54 |  | Přesun hmot | Běžná |  |  |  | POL7_
|  | 50 m vodorovně | [25 empty] | SPI
Díl: | 767 | Konstrukce zámečnické |  |  |  | 0 |  | 0 |  | 0 |  | 0 |  | 0 |  | 0.16 |  |  |  |  | 7.54 | [6 empty] | DIL
65 | 767996802R00 | Demontáž ostatních doplňků staveb atypických konstrukcí o hmotnosti přes 50 do 100 kg | kg | 75.36 |  | 0 |  | 0 |  | 0 | 12 | 0 | 5e-05 | 0 | 0.001 | 0.08 | 800-767 | RTS 25/ I | RTS 25/ I | 0.05 | 3.77 |  | Práce | Běžná |  |  |  | POL1_
|  | - demontáž stávajících ocelových podlahových kanálků | [25 empty] | POP
|  | 2,4*0,004*7850 |  | 75.36 | [23 empty] | VV | 0
66 | 767-01 | Plech slza S235, tl. 5 mm, s povrchovou úpravou, včetně montáže | kg | 75.36 |  | 0 |  | 0 |  | 0 | 12 | 0 | 5e-05 | 0 | 0.001 | 0.08 |  | Vlastní | Indiv | 0.05 | 3.77 |  | Práce | Běžná |  |  |  | POL1_
|  | pro zakrytí podlahového kanálku | [25 empty] | POP
|  | Odkaz na mn. položky pořadí 65 : 75,36000 |  | 75.36 | [23 empty] | VV | 5
Díl: | 771 | Podlahy z dlaždic a obklady |  |  |  | 0 |  | 0 |  | 0 |  | 0 |  | 1.18 |  | 0 |  |  |  |  | 80.17 | [6 empty] | DIL
67 | 771101142R00 | Příprava podkladu před kladením dlažeb hydroizolační stěrka dvouvrstvá | m2 | 52.28 |  | 0 |  | 0 |  | 0 | 12 | 0 | 0 | 0 | 0 | 0 | 800-771 | RTS 25/ I | RTS 25/ I | 0.472 | 24.68 |  | Práce | Běžná |  |  |  | POL1_
|  | Odkaz na mn. položky pořadí 69 : 32,60000 |  | 32.6 | [23 empty] | VV | 5
|  | vytažení hydroizolace 10cm nad podlahu : 3,6*0,1+7,4*0,1+3,4*0,1+6,2*0,1+3,6*0,1+7,4*0,1+6,8*0,1+3,6*0,1+7,4*0,1+6,2*2,1+6,8*0,1+3,2*0,1+7,2*0,1 |  | 19.68 | [23 empty] | VV | 0
68 | 771101210R00 | Příprava podkladu pod dlažby penetrace podkladu pod dlažby | m2 | 32.6 |  | 0 |  | 0 |  | 0 | 12 | 0 | 0.00021 | 0.01 | 0 | 0 | 800-771 | RTS 25/ I | RTS 25/ I | 0.05 | 1.63 |  | Práce | Běžná |  |  |  | POL1_
|  | Odkaz na mn. položky pořadí 69 : 32,60000 |  | 32.6 | [23 empty] | VV | 5
69 | 771575109RT0 | Montáž podlah vnitřních z dlaždic keramických 300 x 200 mm, režných nebo glazovaných, hladkých, kladených do flexibilního tmele | m2 | 32.6 |  | 0 |  | 0 |  | 0 | 12 | 0 | 0.00504 | 0.16 | 0 | 0 | 800-771 | RTS 25/ I | RTS 25/ I | 0.978 | 31.88 |  | Práce | Běžná |  |  |  | POL1_
|  | Odkaz na mn. položky pořadí 73 : 32,60000 |  | 32.6 | [23 empty] | VV | 5
70 | 771578011RT1 | Montáž podlah vnitřních z dlaždic keramických Zvláštní úpravy spár spára podlaha-stěna silikonem | m | 215.6 |  | 0 |  | 0 |  | 0 | 12 | 0 | 4e-05 | 0.01 | 0 | 0 | 800-771 | RTS 25/ I | RTS 25/ I | 0.07 | 15.09 |  | Práce | Běžná |  |  |  | POL1_
|  | vč. dodávky a montáže silikonu. | [25 empty] | POP
|  | 3,6+7,4+3,4+6,2+3,6+7,4+6,8+3,6+7,4+6,2+6,8+3,2+7,2 |  | 72.8 | [23 empty] | VV | 0
|  | 68*2,1 |  | 142.8 | [23 empty] | VV | 0
71 | 771579792R00 | Montáž podlah vnitřních z dlaždic keramických Příplatky k položkám montáže podlah keramických příplatek za podlahy keramické v omezeném prostoru | m2 | 32.6 |  | 0 |  | 0 |  | 0 | 12 | 0 | 0 | 0 | 0 | 0 | 800-771 | RTS 25/ I | RTS 25/ I | 0.166 | 5.41 |  | Práce | Běžná |  |  |  | POL1_
|  | Odkaz na mn. položky pořadí 69 : 32,60000 |  | 32.6 | [23 empty] | VV | 5
72 | 585822050R | stěrka izolační cementová; hydroizolační; překlenutí trhlin do 0,50 mm; pro interiér i exteriér; tl. vrstvy od 2,0 mm; teplotní odolnost -20 až 80 °C; trvale pružná | kg | 367.74 |  | 0 |  | 0 |  | 0 | 12 | 0 | 0.001 | 0.37 | 0 | 0 | SPCM | RTS 25/ I | RTS 25/ I | 0 | 0 |  | Specifikace | Běžná |  |  |  | POL3_
|  | Odkaz na mn. položky pořadí 67 : 52,28000*2,5 |  | 130.7 | [23 empty] | VV | 5
|  | Odkaz na mn. položky pořadí 76 : 94,81600*2,5 |  | 237.04 | [23 empty] | VV | 5
73 | 771-02 | Dlažba hladká protiskluzová 300x300x10 mm | m2 | 32.6 |  | 0 |  | 0 |  | 0 | 12 | 0 | 0.0192 | 0.63 | 0 | 0 |  | Vlastní | Indiv | 0 | 0 |  | Specifikace | Běžná |  |  |  | POL3_
|  | Bude provedeno dle standartu ÚMČ Brno -Střed | [25 empty] | POP
|  | Konkrétní výrobky budou vybrány v rámci vzorkování mezi zhotovitelem a investorem stavby. | [25 empty] | POP
|  | 1,2+2,2+1,1+1,1+2,8+1,2+3,3+3,2+1,2+3,3+1,6+3,6+2,8+1,2+1,6+1,2 |  | 32.6 | [23 empty] | VV | 0
74 | 998771102R00 | Přesun hmot pro podlahy z dlaždic v objektech výšky do 12 m | t | 1.1734 |  | 0 |  | 0 |  | 0 | 12 | 0 | 0 | 0 | 0 | 0 | 800-771 | RTS 25/ I | RTS 25/ I | 1.265 | 1.48 |  | Přesun hmot | Běžná |  |  |  | POL7_
|  | 50 m vodorovně | [25 empty] | SPI
Díl: | 776 | Podlahy a stěny povlakové |  |  |  | 0 |  | 0 |  | 0 |  | 0 |  | 0 |  | 0.02 |  |  |  |  | 2.36 | [6 empty] | DIL
75 | 776591920R00 | Ostatní opravy na nášlapné ploše v ploše přes 0,25 do 0,50 m2 | kus | 7 |  | 0 |  | 0 |  | 0 | 12 | 0 | 0.00037 | 0 | 0.003 | 0.02 | 800-775 | RTS 25/ I | RTS 25/ I | 0.337 | 2.36 |  | Práce | Běžná |  |  |  | POL1_
|  | 7 |  | 7 | [23 empty] | VV | 0
Díl: | 781 | Obklady keramické |  |  |  | 0 |  | 0 |  | 0 |  | 0 |  | 4.17 |  | 0 |  |  |  |  | 289.76 | [6 empty] | DIL
76 | 781101142R00 | Příprava podkladu před provedením obkladu provedení hydroizolační stěrky dvouvrstvé | m2 | 94.816 |  | 0 |  | 0 |  | 0 | 12 | 0 | 0.0001 | 0.01 | 0 | 0 | 800-771 | RTS 25/ I | RTS 25/ I | 0.44 | 41.72 |  | Práce | Běžná |  |  |  | POL1_
|  | Odkaz na mn. položky pořadí 81 : 237,04000*0,4 |  | 94.816 | [23 empty] | VV | 5
77 | 781101210RT4 | Příprava podkladu pod obklady penetrace podkladu pod obklady | m2 | 237.04 |  | 0 |  | 0 |  | 0 | 12 | 0 | 3e-05 | 0.01 | 0 | 0 | 800-771 | RTS 25/ I | RTS 25/ I | 0.05 | 11.85 |  | Práce | Běžná |  |  |  | POL1_
|  | Provedení penetračního nátěru včetně dodávky materiálu. | [25 empty] | POP
|  | Odkaz na mn. položky pořadí 78 : 237,04000 |  | 237.04 | [23 empty] | VV | 5
78 | 781475116RT2 | Montáž obkladů vnitřních z dlaždic keramických 300 x 300 mm, , kladených do flexibilního tmele | m2 | 237.04 |  | 0 |  | 0 |  | 0 | 12 | 0 | 0.00524 | 1.24 | 0 | 0 | 800-771 | RTS 25/ I | RTS 25/ I | 0.9584 | 227.18 |  | Práce | Běžná |  |  |  | POL1_
|  | Odkaz na mn. položky pořadí 81 : 237,04000 |  | 237.04 | [23 empty] | VV | 5
79 | 781497131R00 | Lišty k obkladům profil ukončovací nerez odolná proti oděru, uložení do tmele, výška profilu 8 mm, | m | 6.8 |  | 0 |  | 0 |  | 0 | 12 | 0 | 0.00042 | 0 | 0 | 0 | 800-771 | RTS 25/ I | RTS 25/ I | 0.12 | 0.82 |  | Práce | Běžná |  |  |  | POL1_
|  | 0,8+1,3+1+0,8+0,9+1,2+0,8 |  | 6.8 | [23 empty] | VV | 0
80 | 781497132R00 | Lišty k obkladům profil rohový nerez ododlná proti oděru, uložení do tmele, , výška profilu 8 mm, | m | 24.3 |  | 0 |  | 0 |  | 0 | 12 | 0 | 0.00066 | 0.02 | 0 | 0 | 800-771 | RTS 25/ I | RTS 25/ I | 0.12 | 2.92 |  | Práce | Běžná |  |  |  | POL1_
|  | 11*2,1+1,2 |  | 24.3 | [23 empty] | VV | 0
81 | 781-01 | Obkládačka 59,8x29,8x8 mm | m2 | 237.04 |  | 0 |  | 0 |  | 0 | 12 | 0 | 0.0122 | 2.89 | 0 | 0 |  | Vlastní | Indiv | 0 | 0 |  | Specifikace | Běžná |  |  |  | POL3_
|  | Bude provedeno dle standartu ÚMČ Brno -Střed | [25 empty] | POP
|  | Konkrétní výrobky budou vybrány v rámci vzorkování mezi zhotovitelem a investorem stavby. | [25 empty] | POP
|  | koupelny+WC : 3,6*3,1+7,4*3,1+3,4*2,4+6,2*2,4+3,6*3,1+7,4*3,1+7,8*2,5+3,6*3,1+7,4*3,1+6,2*2,5+6,8*2,1+6,6*3,1+3,2*3,1+7,2*2,45 |  | 222.64 | [23 empty] | VV | 0
|  | kuchyně : 4,1*0,6+4,1*1,8+4,1*0,6+3,5*0,6 |  | 14.4 | [23 empty] | VV | 0
82 | 998781102R00 | Přesun hmot pro obklady keramické v objektech výšky do 12 m | t | 4.1695 |  | 0 |  | 0 |  | 0 | 12 | 0 | 0 | 0 | 0 | 0 | 800-771 | RTS 25/ I | RTS 25/ I | 1.265 | 5.27 |  | Přesun hmot | Běžná |  |  |  | POL7_
Díl: | 784 | Malby |  |  |  | 0 |  | 0 |  | 0 |  | 0 |  | 0.07 |  | 0 |  |  |  |  | 22.34 | [6 empty] | DIL
83 | 784442001RT2 | Malby z malířských směsí disperzních, v místnostech do 3,8 m, jednobarevné, dvojnásobné + 1x penetrace | m2 | 103.06 |  | 0 |  | 0 |  | 0 | 12 | 0 | 0.00064 | 0.07 | 0 | 0 | 800-784 | RTS 25/ I | RTS 25/ I | 0.1344 | 13.85 |  | Práce | Běžná |  |  |  | POL1_
|  | stropy koupelny+WC : 1,2+2,2+1,1+1,1+2,8+1,2+3,3+3,2+1,2+3,3+1,6+3,6+2,8+1,2 |  | 29.8 | [23 empty] | VV | 0
|  | stěny koupelny+WC : 7 |  | 7 | [23 empty] | VV | 0
|  | stěny kuchyně : 4,1*0,7+4,1*1,6+4,1*0,7+5,4 |  | 17.7 | [23 empty] | VV | 0
|  | prostory 1.NP : 2,4+2,4+0,8*2,1+6,8+1,2+2,4*14,2 |  | 48.56 | [23 empty] | VV | 0
84 | 784011111R00 | Ostatní práce oprášení/ometení podkladu, , | m2 | 372.7 |  | 0 |  | 0 |  | 0 | 12 | 0 | 0 | 0 | 0 | 0 | 800-784 | RTS 25/ I | RTS 25/ I | 0.007 | 2.61 |  | Práce | Běžná |  |  |  | POL1_
|  | Očištění dotčených konstrukcí před penetrací podkladu. | [25 empty] | POP
|  | Odkaz na mn. položky pořadí 81 : 237,04000 |  | 237.04 | [23 empty] | VV | 5
|  | Odkaz na mn. položky pořadí 73 : 32,60000 |  | 32.6 | [23 empty] | VV | 5
|  | Odkaz na mn. položky pořadí 83 : 103,06000 |  | 103.06 | [23 empty] | VV | 5
85 | 784011121R00 | Ostatní práce broušení štuků a nových omítek, , | m2 | 103.06 |  | 0 |  | 0 |  | 0 | 12 | 0 | 0 | 0 | 0 | 0 | 800-784 | RTS 25/ I | RTS 25/ I | 0.021 | 2.16 |  | Práce | Běžná |  |  |  | POL1_
|  | Odkaz na mn. položky pořadí 83 : 103,06000 |  | 103.06 | [23 empty] | VV | 5
86 | 784011211R00 | Ostatní práce olepování vnitřních ploch, , bez dodávky materiálu | m2 | 114 |  | 0 |  | 0 |  | 0 | 12 | 0 | 0 | 0 | 0 | 0 | 800-784 | RTS 25/ I | RTS 25/ I | 0.02375 | 2.71 |  | Práce | Běžná |  |  |  | POL1_
|  | 10*2*0,8 |  | 16 | [23 empty] | VV | 0
|  | 7*14 |  | 98 | [23 empty] | VV | 0
87 | 784011221R00 | Ostatní práce zakrytí předmětů, , bez dodávky materiálu | m2 | 21 |  | 0 |  | 0 |  | 0 | 12 | 0 | 0 | 0 | 0 | 0 | 800-784 | RTS 25/ I | RTS 25/ I | 0.029 | 0.61 |  | Práce | Běžná |  |  |  | POL1_
|  | 7*3 |  | 21 | [23 empty] | VV | 0
88 | 784011222R00 | Ostatní práce zakrytí podlah, , bez dodávky materiálu | m2 | 29.4 |  | 0 |  | 0 |  | 0 | 12 | 0 | 0 | 0 | 0 | 0 | 800-784 | RTS 25/ I | RTS 25/ I | 0.0135 | 0.4 |  | Práce | Běžná |  |  |  | POL1_
|  | 7*4,2 |  | 29.4 | [23 empty] | VV | 0
Díl: | 799 | Ostatní |  |  |  | 0 |  | 0 |  | 0 |  | 0 |  | 0 |  | 0 |  |  |  |  | 0 | [6 empty] | DIL
89 | 0R-02 | Drobný materiál | Kč | 1 |  | 0 |  | 0 |  | 0 | 12 | 0 | 0 | 0 | 0 | 0 |  | Vlastní | Indiv | 0 | 0 |  | Specifikace | Běžná |  |  |  | POL3_
|  | 1 |  | 1 | [23 empty] | VV | 0
90 | ON-01 | Stavební přípomocné práce pro profese ZTI | hod | 80 |  | 0 |  | 0 |  | 0 | 12 | 0 | 0 | 0 | 0 | 0 |  | Vlastní | Indiv | 0 | 0 |  | Specifikace | Běžná |  |  |  | POL3_
|  | 80 |  | 80 | [23 empty] | VV | 0
91 | 220250000100R | Agregát elektrického proudu do 15 kVA | soubor | 1 |  | 0 |  | 0 |  | 0 | 12 | 0 | 0 | 0 | 0 | 0 | STROJ | RTS 25/ I | RTS 25/ I | 0 | 0 |  | Stroj | Běžná |  |  |  | POL6_
Díl: | D96 | Přesuny suti a vybouraných hmot |  |  |  | 0 |  | 0 |  | 0 |  | 0 |  | 0 |  | 0 |  |  |  |  | 31.59 | [6 empty] | DIL
92 | 979089001R00 | Poplatek za uložení odpadní štěrk a kamenivo, tř. odpadu 010408 | t | 0.44 |  | 0 |  | 0 |  | 0 | 12 | 0 | 0 | 0 | 0 | 0 | 822-1 | RTS 25/ I | RTS 25/ I | 0 | 0 |  | Práce | Běžná |  |  |  | POL1_
|  | Odkaz na dem. hmot. položky pořadí 2 : 0,11000 |  | 0.11 | [23 empty] | VV | 7
|  | Odkaz na dem. hmot. položky pořadí 3 : 0,33000 |  | 0.33 | [23 empty] | VV | 7
93 | 979011111R00 | Svislá doprava suti a vybouraných hmot za prvé podlaží nad nebo pod základním podlažím | t | 12.79 |  | 0 |  | 0 |  | 0 | 12 | 0 | 0 | 0 | 0 | 0 | 801-3 | RTS 25/ I | RTS 25/ I | 0.933 | 11.93 |  | Práce | Běžná |  |  |  | POL1_
|  | Hodnota z bývalého odkazu. : 12,79 |  | 12.79 | [23 empty] | VV | 0
94 | 979081111R00 | Odvoz suti a vybouraných hmot na skládku do 1 km | t | 12.79 |  | 0 |  | 0 |  | 0 | 12 | 0 | 0 | 0 | 0 | 0 | 801-3 | RTS 25/ I | RTS 25/ I | 0.49 | 6.27 |  | Práce | Běžná |  |  |  | POL1_
|  | Včetně naložení na dopravní prostředek a složení na skládku, bez poplatku za skládku. | [25 empty] | POP
|  | Hodnota z bývalého odkazu. : 12,79 |  | 12.79 | [23 empty] | VV | 0
95 | 979081121R00 | Odvoz suti a vybouraných hmot na skládku příplatek za každý další 1 km | t | 12.79 |  | 0 |  | 0 |  | 0 | 12 | 0 | 0 | 0 | 0 | 0 | 801-3 | RTS 25/ I | RTS 25/ I | 0 | 0 |  | Práce | Běžná |  |  |  | POL1_
|  | Hodnota z bývalého odkazu. : 12,79 |  | 12.79 | [23 empty] | VV | 0
96 | 979082111R00 | Vnitrostaveništní doprava suti a vybouraných hmot do 10 m | t | 12.79 |  | 0 |  | 0 |  | 0 | 12 | 0 | 0 | 0 | 0 | 0 | 801-3 | RTS 25/ I | RTS 25/ I | 0.942 | 12.05 |  | Práce | Běžná |  |  |  | POL1_
|  | Hodnota z bývalého odkazu. : 12,79 |  | 12.79 | [23 empty] | VV | 0
97 | 979082121R00 | Vnitrostaveništní doprava suti a vybouraných hmot příplatek k ceně za každých dalších 5 m | t | 12.79 |  | 0 |  | 0 |  | 0 | 12 | 0 | 0 | 0 | 0 | 0 | 801-3 | RTS 25/ I | RTS 25/ I | 0.105 | 1.34 |  | Práce | Běžná |  |  |  | POL1_
|  | Hodnota z bývalého odkazu. : 12,79 |  | 12.79 | [23 empty] | VV | 0
98 | 979990107R00 | Poplatek za uložení, směs betonu, cihel a dřeva, , skupina 17 09 04 z Katalogu odpadů | t | 3.335 |  | 0 |  | 0 |  | 0 | 12 | 0 | 0 | 0 | 0 | 0 | 801-3 | RTS 25/ I | RTS 25/ I | 0 | 0 |  | Práce | Běžná |  |  |  | POL1_
|  | kategorie 17 09 04 smíšené stavební a demoliční odpady | [25 empty] | POP
|  | Odkaz na dem. hmot. položky pořadí 37 : 0,62524 |  | 0.62524 | [23 empty] | VV | 7
|  | Odkaz na dem. hmot. položky pořadí 47 : 0,00000 | [25 empty] | VV | 7
|  | Odkaz na dem. hmot. položky pořadí 45 : 0,80000 |  | 0.8 | [23 empty] | VV | 7
|  | Odkaz na dem. hmot. položky pořadí 41 : 0,97200 |  | 0.972 | [23 empty] | VV | 7
|  | Odkaz na dem. hmot. položky pořadí 42 : 0,37620 |  | 0.3762 | [23 empty] | VV | 7
|  | Odkaz na dem. hmot. položky pořadí 43 : 0,56160 |  | 0.5616 | [23 empty] | VV | 7
99 | 979999984R00 | Poplatek za recyklaci, tašky, stavební keramika, kusovost do 1600 cm2, skupina 17 01 03 z Katalogu odpadů | t | 8.895 |  | 0 |  | 0 |  | 0 | 12 | 0 | 0 | 0 | 0 | 0 | 801-3 | RTS 25/ I | RTS 25/ I | 0 | 0 |  | Práce | Běžná |  |  |  | POL1_
|  | Odkaz na dem. hmot. položky pořadí 40 : 0,51600 |  | 0.516 | [23 empty] | VV | 7
|  | Odkaz na dem. hmot. položky pořadí 46 : 8,37896 |  | 8.379 | [23 empty] | VV | 7
[26 empty] | 12 | 21 | DPH
| Celkem |  |  |  |  | 0 | [19 empty] | 0 | 0 | SUM
END
Note on S6: Jedná se o informaci, zda se jedná o položku, která je do rozpočtu zadána z cenové soustavy RTS, nebo vlastní.
Note on T6: Jedná se o název CÚ, která je zadána u položky rozpočtu

## SO01 02 Pol
Položkový soupis prací a dodávek | [27 empty] | #TypZaznamu#
S: | 224028-38 | Rekonstrukce rozvodů ZTI v objektu Pellicova 1b, Brno | [25 empty] | STA
O: | SO01 | Rekonstrukce rozvodů ZTI v objektu Pellicova 1b, Brno | [22 empty] | STA |  |  | OBJ
R: | 02 | ZTI | [25 empty] | ROZ
P.č. | Číslo položky | Název položky | MJ | Množství | Cena / MJ | Celkem | Dodávka | Dodávka celk. | Montáž | Montáž celk. | DPH | Cena s DPH | Hmotnost / MJ | Hmotnost celk.(t) | Dem. hmotnost / MJ | Dem. hmotnost celk.(t) | Ceník | Cen. soustava / platnost | Cenová úroveň | Nhod / MJ | Nhod celk. | Dodavatel | Typ položky | Stav položky
Díl: | 96 | Bourání konstrukcí |  |  |  | 0 |  | 0 |  | 0 |  | 0 |  | 0.22 |  | 12.7 |  |  |  |  | 101.42 | [6 empty] | DIL
1 | 969011121R00 | Vybourání vodovodního, plynového a podobného vedení DN do 52 mm | m | 387.6 |  | 0 |  | 0 |  | 0 | 12 | 0 | 0.00038 | 0.15 | 0.013 | 5.04 | 801-3 | RTS 25/ I | RTS 25/ I | 0.107 | 41.47 |  | Práce | Běžná |  |  |  | POL1_
|  | včetně pomocného lešení o výšce podlahy do 1900 mm a pro zatížení do 1,5 kPa (150 kg/m2), | [25 empty] | SPI
|  | Odkaz na mn. položky pořadí 51 : 368,00000 |  | 368 | [23 empty] | VV | 5
|  | Odkaz na mn. položky pořadí 52 : 19,60000 |  | 19.6 | [23 empty] | VV | 5
2 | 969021121R00 | Vybourání kanalizačního potrubí DN do 200 mm | m | 121.6 |  | 0 |  | 0 |  | 0 | 12 | 0 | 0.00059 | 0.07 | 0.063 | 7.66 | 801-3 | RTS 25/ I | RTS 25/ I | 0.493 | 59.95 |  | Práce | Běžná |  |  |  | POL1_
|  | včetně pomocného lešení o výšce podlahy do 1900 mm a pro zatížení do 1,5 kPa (150 kg/m2), | [25 empty] | SPI
|  | Odkaz na mn. položky pořadí 38 : 22,10000 |  | 22.1 | [23 empty] | VV | 5
|  | Odkaz na mn. položky pořadí 37 : 17,40000 |  | 17.4 | [23 empty] | VV | 5
|  | Odkaz na mn. položky pořadí 36 : 82,10000 |  | 82.1 | [23 empty] | VV | 5
Díl: | 713 | Izolace tepelné |  |  |  | 0 |  | 0 |  | 0 |  | 0 |  | 0 |  | 0.81 |  |  |  |  | 77.52 | [6 empty] | DIL
3 | 713400821R00 | Odstranění tepelné izolace potrubí pásy nebo foĺiemi potrubí | m2 | 387.6 |  | 0 |  | 0 |  | 0 | 12 | 0 | 0 | 0 | 0.0021 | 0.81 | 800-713 | RTS 25/ I | RTS 25/ I | 0.2 | 77.52 |  | Práce | Běžná |  |  |  | POL1_
|  | Odkaz na mn. položky pořadí 51 : 368,00000 |  | 368 | [23 empty] | VV | 5
|  | Odkaz na mn. položky pořadí 52 : 19,60000 |  | 19.6 | [23 empty] | VV | 5
Díl: | 721 | Vnitřní kanalizace |  |  |  | 0 |  | 0 |  | 0 |  | 0 |  | 0.21 |  | 0.93 |  |  |  |  | 118.09 | [6 empty] | DIL
4 | 721 10 | Napojení na stávající potrubí dešťové kanalizace, včetně pomocného materiálu do DN150, včetně montáže |  | 1 |  | 0 |  | 0 |  | 0 | 12 | 0 | 0 | 0 | 0 | 0 |  | Vlastní | Indiv | 0 | 0 |  | Práce | Běžná |  |  |  | POL1_
5 | 721 01 | Uchycení kanalizačního potrubí |  | 1 |  | 0 |  | 0 |  | 0 | 12 | 0 | 0 | 0 | 0 | 0 |  | Vlastní | Indiv | 0 | 0 |  | Práce | Běžná |  |  |  | POL1_
6 | 721 012 | Zajištění stávajícího ocelového potrubí ÚT | soubor | 1 |  | 0 |  | 0 |  | 0 | 12 | 0 | 0.1 | 0.1 | 0 | 0 |  | Vlastní | Indiv | 0 | 0 |  | Práce | Běžná |  |  |  | POL1_
|  | Stoupací a ležaté potrubí ÚT | [25 empty] | POP
7 | 721-02 | Těsnící protipožární ucpávka pro plastové potrubí do d110, včetně montáže | kus | 1 |  | 0 |  | 0 |  | 0 | 12 | 0 | 0.001 | 0 | 0 | 0 |  | Vlastní | Indiv | 0 | 0 |  | Práce | Běžná |  |  |  | POL1_
8 | 721-05 | Přechod HT trubky na litinovou trubku 75, včetně montáže | kus | 1 |  | 0 |  | 0 |  | 0 | 12 | 0 | 0.001 | 0 | 0 | 0 |  | Vlastní | Indiv | 0 | 0 |  | Práce | Běžná |  |  |  | POL1_
9 | 721-06 | Přechod HT trubky na litinovou trubku 110, včetně montáže | kus | 2 |  | 0 |  | 0 |  | 0 | 12 | 0 | 0.001 | 0 | 0 | 0 |  | Vlastní | Indiv | 0 | 0 |  | Práce | Běžná |  |  |  | POL1_
10 | 721-04 | Přechod HTUG z litinové trubky na HT trubku 75 a těsnění, včetně montáže | kus | 1 |  | 0 |  | 0 |  | 0 | 12 | 0 | 0.001 | 0 | 0 | 0 |  | Vlastní | Indiv | 0 | 0 |  | Práce | Běžná |  |  |  | POL1_
11 | 721210813R00 | Demontáž vpusti z kameniny, DN 100 | kus | 1 |  | 0 |  | 0 |  | 0 | 12 | 0 | 0 | 0 | 0.02961 | 0.03 | 800-721 | RTS 25/ I | RTS 25/ I | 0.507 | 0.51 |  | Práce | Běžná |  |  |  | POL1_
|  | 1 |  | 1 | [23 empty] | VV | 0
12 | 721-09 | Přechod KGUG z litinové trubky na KG trubku 110 a těsnění, včetně montáže | kus | 1 |  | 0 |  | 0 |  | 0 | 12 | 0 | 0.001 | 0 | 0 | 0 |  | Vlastní | Indiv | 0 | 0 |  | Práce | Běžná |  |  |  | POL1_
13 | 721-03 | Přechod HTUG z litinové trubky na HT trubku 110 a těsnění, včetně montáže | kus | 2 |  | 0 |  | 0 |  | 0 | 12 | 0 | 0.001 | 0 | 0 | 0 |  | Vlastní | Indiv | 0 | 0 |  | Práce | Běžná |  |  |  | POL1_
14 | 721-07 | Čistí kus HTRE 75, včetně montáže | kus | 1 |  | 0 |  | 0 |  | 0 | 12 | 0 | 0.001 | 0 | 0 | 0 |  | Vlastní | Indiv | 0 | 0 |  | Práce | Běžná |  |  |  | POL1_
15 | 721-08 | Čistí kus HTRE 110, včetně montáže | kus | 2 |  | 0 |  | 0 |  | 0 | 12 | 0 | 0.001 | 0 | 0 | 0 |  | Vlastní | Indiv | 0 | 0 |  | Práce | Běžná |  |  |  | POL1_
16 | 721176102R00 | Potrubí HT připojovací vnější průměr D 40 mm, tloušťka stěny 1,8 mm, DN 40 | m | 13.6 |  | 0 |  | 0 |  | 0 | 12 | 0 | 0.00038 | 0.01 | 0 | 0 | 800-721 | RTS 25/ I | RTS 25/ I | 0.32 | 4.35 |  | Práce | Běžná |  |  |  | POL1_
|  | včetně tvarovek, objímek. Bez zednických výpomocí. | [25 empty] | SPI
|  | Potrubí včetně tvarovek. Bez zednických výpomocí. | [25 empty] | POP
|  | 3*2,3+0,6+0,6+0,5+2+1,6+0,6+0,8 |  | 13.6 | [23 empty] | VV | 0
17 | 721176103R00 | Potrubí HT připojovací vnější průměr D 50 mm, tloušťka stěny 1,8 mm, DN 50 | m | 50.8 |  | 0 |  | 0 |  | 0 | 12 | 0 | 0.00047 | 0.02 | 0 | 0 | 800-721 | RTS 25/ I | RTS 25/ I | 0.359 | 18.24 |  | Práce | Běžná |  |  |  | POL1_
|  | včetně tvarovek, objímek. Bez zednických výpomocí. | [25 empty] | SPI
|  | Potrubí včetně tvarovek. Bez zednických výpomocí. | [25 empty] | POP
|  | 3*3,6+2,2+3,8+4,3+3,8+3,6+2,7+5,9+5,2+3,8+1,6+0,7+0,6+1,8 |  | 50.8 | [23 empty] | VV | 0
18 | 721176104R00 | Potrubí HT připojovací vnější průměr D 75 mm, tloušťka stěny 1,9 mm, DN 70 | m | 3.3 |  | 0 |  | 0 |  | 0 | 12 | 0 | 0.0007 | 0 | 0 | 0 | 800-721 | RTS 25/ I | RTS 25/ I | 0.452 | 1.49 |  | Práce | Běžná |  |  |  | POL1_
|  | včetně tvarovek, objímek. Bez zednických výpomocí. | [25 empty] | SPI
|  | Potrubí včetně tvarovek. Bez zednických výpomocí. | [25 empty] | POP
|  | 0,7+0,8+1,8 |  | 3.3 | [23 empty] | VV | 0
19 | 721176105R00 | Potrubí HT připojovací vnější průměr D 110 mm, tloušťka stěny 2,7 mm, DN 100 | m | 10.6 |  | 0 |  | 0 |  | 0 | 12 | 0 | 0.00152 | 0.02 | 0 | 0 | 800-721 | RTS 25/ I | RTS 25/ I | 1.173 | 12.43 |  | Práce | Běžná |  |  |  | POL1_
|  | včetně tvarovek, objímek. Bez zednických výpomocí. | [25 empty] | SPI
|  | Potrubí včetně tvarovek. Bez zednických výpomocí. | [25 empty] | POP
|  | 3*1,4+1,1+2,3+1,4+1,6 |  | 10.6 | [23 empty] | VV | 0
20 | 721176115R00 | Potrubí HT odpadní svislé vnější průměr D 110 mm, tloušťka stěny 2,7 mm, DN 100 | m | 6.8 |  | 0 |  | 0 |  | 0 | 12 | 0 | 0.00131 | 0.01 | 0 | 0 | 800-721 | RTS 25/ I | RTS 25/ I | 0.797 | 5.42 |  | Práce | Běžná |  |  |  | POL1_
|  | včetně tvarovek, objímek. Bez zednických výpomocí. | [25 empty] | SPI
|  | 2,4+2,4+1+1 |  | 6.8 | [23 empty] | VV | 0
21 | 721176114R00 | Potrubí HT odpadní svislé vnější průměr D 75 mm, tloušťka stěny 1,9 mm, DN 70 | m | 3.4 |  | 0 |  | 0 |  | 0 | 12 | 0 | 0.00087 | 0 | 0 | 0 | 800-721 | RTS 25/ I | RTS 25/ I | 0.819 | 2.78 |  | Práce | Běžná |  |  |  | POL1_
|  | včetně tvarovek, objímek. Bez zednických výpomocí. | [25 empty] | SPI
|  | Potrubí včetně tvarovek, objímek a vložek pro tlumení hluku. | [25 empty] | POP
|  | Včetně zřízení a demontáže pomocného lešení. | [25 empty] | POP
|  | 2,4+1 |  | 3.4 | [23 empty] | VV | 0
22 | 721178114R00 | Potrubí s vysokým útlumem zvuku - svislé třívrstvé - vnější vrstva z kopolymeru PP, střední vrstva z PP zesílená minerálními látkami, vnitřní vrstva z kopolymeru PP, vnější průměr D 75 mm, tloušťka stěny 2,6 mm, DN 70 | m | 11 |  | 0 |  | 0 |  | 0 | 12 | 0 | 0.0011 | 0.01 | 0 | 0 | 800-721 | RTS 25/ I | RTS 25/ I | 0.8415 | 9.26 |  | Práce | Běžná |  |  |  | POL1_
|  | včetně tvarovek, objímek a vložek pro tlumení hluku, popř. elektrospojek. Bez zednických výpomocí. | [25 empty] | SPI
|  | Potrubí včetně tvarovek a objímek a ukotvení. | [25 empty] | POP
|  | Včetně pomocného lešení o výšce podlahy do 1900 mm a pro zatížení do 1,5 kPa. | [25 empty] | POP
|  | 11 |  | 11 | [23 empty] | VV | 0
23 | 721178116R00 | Potrubí s vysokým útlumem zvuku - svislé třívrstvé - vnější vrstva z kopolymeru PP, střední vrstva z PP zesílená minerálními látkami, vnitřní vrstva z kopolymeru PP, vnější průměr D 110 mm, tloušťka stěny 3,6 mm, DN 100 | m | 22.1 |  | 0 |  | 0 |  | 0 | 12 | 0 | 0.00199 | 0.04 | 0 | 0 | 800-721 | RTS 25/ I | RTS 25/ I | 0.7973 | 17.62 |  | Práce | Běžná |  |  |  | POL1_
|  | včetně tvarovek, objímek a vložek pro tlumení hluku, popř. elektrospojek. Bez zednických výpomocí. | [25 empty] | SPI
|  | Potrubí včetně tvarovek a objímek a ukotvení. | [25 empty] | POP
|  | Včetně pomocného lešení o výšce podlahy do 1900 mm a pro zatížení do 1,5 kPa. | [25 empty] | POP
|  | 11,8+10,3 |  | 22.1 | [23 empty] | VV | 0
24 | 721290111R00 | Zkouška těsnosti kanalizace v objektech vodou, DN 125 | m | 121.6 |  | 0 |  | 0 |  | 0 | 12 | 0 | 0 | 0 | 0 | 0 | 800-721 | RTS 25/ I | RTS 25/ I | 0.048 | 5.84 |  | Práce | Běžná |  |  |  | POL1_
|  | Odkaz na mn. položky pořadí 16 : 13,60000 |  | 13.6 | [23 empty] | VV | 5
|  | Odkaz na mn. položky pořadí 17 : 50,80000 |  | 50.8 | [23 empty] | VV | 5
|  | Odkaz na mn. položky pořadí 18 : 3,30000 |  | 3.3 | [23 empty] | VV | 5
|  | Odkaz na mn. položky pořadí 19 : 10,60000 |  | 10.6 | [23 empty] | VV | 5
|  | Odkaz na mn. položky pořadí 20 : 6,80000 |  | 6.8 | [23 empty] | VV | 5
|  | Odkaz na mn. položky pořadí 21 : 3,40000 |  | 3.4 | [23 empty] | VV | 5
|  | Odkaz na mn. položky pořadí 22 : 11,00000 |  | 11 | [23 empty] | VV | 5
|  | Odkaz na mn. položky pořadí 23 : 22,10000 |  | 22.1 | [23 empty] | VV | 5
25 | 721194104R00 | Zřízení přípojek na potrubí D 40 mm | kus | 7 |  | 0 |  | 0 |  | 0 | 12 | 0 | 0 | 0 | 0 | 0 | 800-721 | RTS 25/ I | RTS 25/ I | 0.157 | 1.1 |  | Práce | Běžná |  |  |  | POL1_
|  | vyvedení a upevnění odpadních výpustek, | [25 empty] | SPI
|  | Odkaz na mn. položky pořadí 104 : 7,00000 |  | 7 | [23 empty] | VV | 5
26 | 721176222R00 | Potrubí KG svodné (ležaté) v zemi vnější průměr D 110 mm, tloušťka stěny 3,2 mm, DN 100 | m | 1 |  | 0 |  | 0 |  | 0 | 12 | 0 | 0.0021 | 0 | 0 | 0 | 800-721 | RTS 25/ I | RTS 25/ I | 0.8 | 0.8 |  | Práce | Běžná |  |  |  | POL1_
|  | včetně tvarovek, objímek. Bez zednických výpomocí. | [25 empty] | SPI
|  | Potrubí včetně tvarovek. Bez zednických výpomocí. | [25 empty] | POP
|  | 1 |  | 1 | [23 empty] | VV | 0
27 | 721223423RT2 | Vpusť podlahová se zápachovou uzávěrkou průměr 50, 75 110 mm, se svislým odtokem, zápachový uzávěr funkční i pří vyschnutí, 123x123mm/115x115mm, včetně dodávky materiálu | kus | 1 |  | 0 |  | 0 |  | 0 | 12 | 0 | 0.00075 | 0 | 0 | 0 | 800-721 | RTS 25/ I | RTS 25/ I | 0.2 | 0.2 |  | Práce | Běžná |  |  |  | POL1_
|  | 1 |  | 1 | [23 empty] | VV | 0
28 | 721194105R00 | Zřízení přípojek na potrubí D 50 mm | kus | 21 |  | 0 |  | 0 |  | 0 | 12 | 0 | 0 | 0 | 0 | 0 | 800-721 | RTS 25/ I | RTS 25/ I | 0.174 | 3.65 |  | Práce | Běžná |  |  |  | POL1_
|  | vyvedení a upevnění odpadních výpustek, | [25 empty] | SPI
|  | 7+7+7 |  | 21 | [23 empty] | VV | 0
29 | 721194109R00 | Zřízení přípojek na potrubí D 110 mm | kus | 7 |  | 0 |  | 0 |  | 0 | 12 | 0 | 0 | 0 | 0 | 0 | 800-721 | RTS 25/ I | RTS 25/ I | 0.259 | 1.81 |  | Práce | Běžná |  |  |  | POL1_
|  | vyvedení a upevnění odpadních výpustek, | [25 empty] | SPI
|  | Odkaz na mn. položky pořadí 102 : 7,00000 |  | 7 | [23 empty] | VV | 5
30 | 721300922R00 | Pročištění ležatých svodů do DN 300 | m | 24 |  | 0 |  | 0 |  | 0 | 12 | 0 | 0 | 0 | 0 | 0 | 800-721 | RTS 25/ I | RTS 25/ I | 0.465 | 11.16 |  | Práce | Běžná |  |  |  | POL1_
|  | 24 |  | 24 | [23 empty] | VV | 0
31 | 721160915R00 | Opravy odpadního potrubí vláknocementového propojení dosavadního potrubí, DN 100 | kus | 1 |  | 0 |  | 0 |  | 0 | 12 | 0 | 0.00185 | 0 | 0 | 0 | 800-721 | RTS 25/ I | RTS 25/ I | 0.824 | 0.82 |  | Práce | Běžná |  |  |  | POL1_
|  | 1 |  | 1 | [23 empty] | VV | 0
32 | 721160916R00 | Opravy odpadního potrubí vláknocementového propojení dosavadního potrubí, DN 125 | kus | 1 |  | 0 |  | 0 |  | 0 | 12 | 0 | 0.00224 | 0 | 0 | 0 | 800-721 | RTS 25/ I | RTS 25/ I | 0.898 | 0.9 |  | Práce | Běžná |  |  |  | POL1_
|  | 1 |  | 1 | [23 empty] | VV | 0
33 | 998721102R00 | Přesun hmot pro vnitřní kanalizaci v objektech výšky do 12 m | t | 0.26954 |  | 0 |  | 0 |  | 0 | 12 | 0 | 0 | 0 | 0 | 0 | 800-721 | RTS 25/ I | RTS 25/ I | 1.523 | 0.41 |  | Přesun hmot | Běžná |  |  |  | POL7_
|  | 50 m vodorovně, měřeno od těžiště půdorysné plochy skládky do těžiště půdorysné plochy objektu | [25 empty] | SPI
34 | 721140933R00 | Opravy odpadního potrubí litinového přechod z plastových trub na litinu, DN 70 | kus | 1 |  | 0 |  | 0 |  | 0 | 12 | 0 | 0.00023 | 0 | 0 | 0 | 800-721 | RTS 25/ I | RTS 25/ I | 0.209 | 0.21 |  | Práce | Běžná |  |  |  | POL1_
35 | 721140935R00 | Opravy odpadního potrubí litinového přechod z plastových trub na litinu, DN 100 | kus | 7 |  | 0 |  | 0 |  | 0 | 12 | 0 | 0.00038 | 0 | 0 | 0 | 800-721 | RTS 25/ I | RTS 25/ I | 0.261 | 1.83 |  | Práce | Běžná |  |  |  | POL1_
|  | 2+2+1+1+1 |  | 7 | [23 empty] | VV | 0
36 | 721171803R00 | Demontáž potrubí z novodurových trub do D 75 mm | m | 82.1 |  | 0 |  | 0 |  | 0 | 12 | 0 | 0 | 0 | 0.0021 | 0.17 | 800-721 | RTS 25/ I | RTS 25/ I | 0.031 | 2.55 |  | Práce | Běžná |  |  |  | POL1_
|  | odpadního nebo připojovacího, | [25 empty] | SPI
|  | Odkaz na mn. položky pořadí 16 : 13,60000 |  | 13.6 | [23 empty] | VV | 5
|  | Odkaz na mn. položky pořadí 17 : 50,80000 |  | 50.8 | [23 empty] | VV | 5
|  | Odkaz na mn. položky pořadí 18 : 3,30000 |  | 3.3 | [23 empty] | VV | 5
|  | Odkaz na mn. položky pořadí 21 : 3,40000 |  | 3.4 | [23 empty] | VV | 5
|  | Odkaz na mn. položky pořadí 22 : 11,00000 |  | 11 | [23 empty] | VV | 5
37 | 721171809R00 | Demontáž potrubí z novodurových trub přes D 114 mm do D 160 mm | m | 17.4 |  | 0 |  | 0 |  | 0 | 12 | 0 | 0 | 0 | 0.00263 | 0.05 | 800-721 | RTS 25/ I | RTS 25/ I | 0.114 | 1.98 |  | Práce | Běžná |  |  |  | POL1_
|  | odpadního nebo připojovacího, | [25 empty] | SPI
|  | Odkaz na mn. položky pořadí 19 : 10,60000 |  | 10.6 | [23 empty] | VV | 5
|  | Odkaz na mn. položky pořadí 20 : 6,80000 |  | 6.8 | [23 empty] | VV | 5
38 | 721140806R00 | Demontáž potrubí z litinových trub přes DN 100 do DN 200 | m | 22.1 |  | 0 |  | 0 |  | 0 | 12 | 0 | 0 | 0 | 0.03065 | 0.68 | 800-721 | RTS 25/ I | RTS 25/ I | 0.576 | 12.73 |  | Práce | Běžná |  |  |  | POL1_
|  | odpadního nebo dešťového, | [25 empty] | SPI
|  | Odkaz na mn. položky pořadí 23 : 22,10000 |  | 22.1 | [23 empty] | VV | 5
Díl: | 722 | Vnitřní vodovod |  |  |  | 0 |  | 0 |  | 0 |  | 0 |  | 1.36 |  | 0.28 |  |  |  |  | 338.79 | [6 empty] | DIL
39 | 722-40 | Uschování stávajících vodoměrů pro zpětnou montáž | kus | 21 |  | 0 |  | 0 |  | 0 | 12 | 0 | 0.00215 | 0.05 | 0 | 0 |  | Vlastní | Indiv | 0.37 | 7.77 |  | Specifikace | Běžná |  |  |  | POL3_
|  | 10+1+10 |  | 21 | [23 empty] | VV | 0
40 | 722 09 | Uzavření a vypuštění stávajících vodovodních rozvodů | soubor | 1 |  | 0 |  | 0 |  | 0 | 12 | 0 | 0 | 0 | 0 | 0 |  | Vlastní | Indiv | 0 | 0 |  | Práce | Běžná |  |  |  | POL1_
41 | 722 091 | Kontrolní rozbory pitné vody | soubor | 1 |  | 0 |  | 0 |  | 0 | 12 | 0 | 0 | 0 | 0 | 0 |  | Vlastní | Indiv | 0 | 0 |  | Práce | Běžná |  |  |  | POL1_
42 | 722 10 | Napuštění nového vodovodního potrubí | soubor | 1 |  | 0 |  | 0 |  | 0 | 12 | 0 | 0 | 0 | 0 | 0 |  | Vlastní | Indiv | 0 | 0 |  | Práce | Běžná |  |  |  | POL1_
43 | 722 11 | Napojení nového vodovodního potrubí na stávající rozvody v SV, TV, CV v 1.NP | soubor | 1 |  | 0 |  | 0 |  | 0 | 12 | 0 | 0 | 0 | 0 | 0 |  | Vlastní | Indiv | 0 | 0 |  | Práce | Běžná |  |  |  | POL1_
44 | 722 12 | Napojení nového vodovodního potrubí na stávající vodovodní přípojku | soubor | 1 |  | 0 |  | 0 |  | 0 | 12 | 0 | 0 | 0 | 0 | 0 |  | Vlastní | Indiv | 0 | 0 |  | Práce | Běžná |  |  |  | POL1_
45 | 722 15 | Těsnící protipožární ucpávka do d40, včetně montáže | kus | 3 |  | 0 |  | 0 |  | 0 | 12 | 0 | 0 | 0 | 0 | 0 |  | Vlastní | Indiv | 0 | 0 |  | Práce | Běžná |  |  |  | POL1_
|  | Protipožární ucpávka pro vodovodní rozvody. Pro potrubí studené, teplé vody a cirkulace do d40. | [25 empty] | POP
|  | 3 |  | 3 | [23 empty] | VV | 0
46 | 722 17 | Zaregulování systému teplé vody a cirkulace | soubor | 1 |  | 0 |  | 0 |  | 0 | 12 | 0 | 0 | 0 | 0 | 0 |  | Vlastní | Indiv | 0 | 0 |  | Práce | Běžná |  |  |  | POL1_
47 | 722-39 | Automatický termostatický ventil pro vyvážení cirkulace teplé vody s vnitřním závitem DN15, PN10, včetně montáže | kus | 3 |  | 0 |  | 0 |  | 0 | 12 | 0 | 0.0005 | 0 | 0 | 0 |  | Vlastní | Indiv | 0 | 0 |  | Specifikace | Běžná |  |  |  | POL3_
48 | 722190401R00 | Vyvedení a upevnění výpustek DN 15 | kus | 57 |  | 0 |  | 0 |  | 0 | 12 | 0 | 0 | 0 | 0 | 0 | 800-721 | RTS 25/ I | RTS 25/ I | 0.425 | 24.23 |  | Práce | Běžná |  |  |  | POL1_
|  | Odkaz na mn. položky pořadí 125 : 6,00000 |  | 6 | [23 empty] | VV | 5
|  | Odkaz na mn. položky pořadí 126 : 22,00000 |  | 22 | [23 empty] | VV | 5
|  | Odkaz na mn. položky pořadí 126 : 22,00000 |  | 22 | [23 empty] | VV | 5
|  | 7 |  | 7 | [23 empty] | VV | 0
49 | 722220121R00 | Nástěnka nátrubková mosazná pro baterii, vnitřní závit, DN 15, PN 10, včetně dodávky materiálu | pár | 3 |  | 0 |  | 0 |  | 0 | 12 | 0 | 0.00148 | 0 | 0 | 0 | 800-721 | RTS 25/ I | RTS 25/ I | 0.54 | 1.62 |  | Práce | Běžná |  |  |  | POL1_
|  | Včetně vyvedení a upevnění výpustek. | [25 empty] | POP
|  | Odkaz na mn. položky pořadí 117 : 3,00000 |  | 3 | [23 empty] | VV | 5
50 | 722202213R00 | Nástěnka vnitřní závit, spoj svařováním, D 20 mm x DN 15, včetně dodávky materiálu | kus | 57 |  | 0 |  | 0 |  | 0 | 12 | 0 | 0.00018 | 0.01 | 0 | 0 | 800-721 | RTS 25/ I | RTS 25/ I | 0.254 | 14.48 |  | Práce | Běžná |  |  |  | POL1_
|  | Odkaz na mn. položky pořadí 48 : 57,00000 |  | 57 | [23 empty] | VV | 5
51 | 722170801R00 | Demontáž potrubí z trubek z PH tlakových do D 32 mm | m | 368 |  | 0 |  | 0 |  | 0 | 12 | 0 | 0 | 0 | 0.00028 | 0.1 | 800-721 | RTS 25/ I | RTS 25/ I | 0.052 | 19.14 |  | Práce | Běžná |  |  |  | POL1_
|  | Odkaz na mn. položky pořadí 53 : 100,60000 |  | 100.6 | [23 empty] | VV | 5
|  | Odkaz na mn. položky pořadí 54 : 23,00000 |  | 23 | [23 empty] | VV | 5
|  | Odkaz na mn. položky pořadí 55 : 21,80000 |  | 21.8 | [23 empty] | VV | 5
|  | Odkaz na mn. položky pořadí 56 : 92,40000 |  | 92.4 | [23 empty] | VV | 5
|  | Odkaz na mn. položky pořadí 57 : 45,40000 |  | 45.4 | [23 empty] | VV | 5
|  | Odkaz na mn. položky pořadí 58 : 21,80000 |  | 21.8 | [23 empty] | VV | 5
|  | Odkaz na mn. položky pořadí 60 : 11,00000 |  | 11 | [23 empty] | VV | 5
|  | Odkaz na mn. položky pořadí 61 : 6,90000 |  | 6.9 | [23 empty] | VV | 5
|  | Odkaz na mn. položky pořadí 62 : 11,00000 |  | 11 | [23 empty] | VV | 5
|  | Odkaz na mn. položky pořadí 63 : 11,00000 |  | 11 | [23 empty] | VV | 5
|  | Odkaz na mn. položky pořadí 64 : 2,40000 |  | 2.4 | [23 empty] | VV | 5
|  | 9,1+11,6 |  | 20.7 | [23 empty] | VV | 0
52 | 722170804R00 | Demontáž potrubí z trubek z PH tlakových přes D 32 mm do D 63 mm | m | 19.6 |  | 0 |  | 0 |  | 0 | 12 | 0 | 0 | 0 | 0.00029 | 0.01 | 800-721 | RTS 25/ I | RTS 25/ I | 0.083 | 1.63 |  | Práce | Běžná |  |  |  | POL1_
|  | 10,2+9,4 : 10,2+9,4 |  | 19.6 | [23 empty] | VV | 0
53 | 722181212RT7 | Izolace vodovodního potrubí návleková z trubic z pěnového polyetylenu, tloušťka stěny 9 mm, d 22 mm | m | 100.6 |  | 0 |  | 0 |  | 0 | 12 | 0 | 3e-05 | 0 | 0 | 0 | 800-721 | RTS 25/ I | RTS 25/ I | 0.129 | 12.98 |  | Práce | Běžná |  |  |  | POL1_
|  | V položce je kalkulována dodávka izolační trubice, spon a lepicí pásky. | [25 empty] | POP
|  | 8,7+14,6+4,1+3*2,6+2,3+8,9+8,6+11,4+3*6,4+3*3,2+2,3+3,1 |  | 100.6 | [23 empty] | VV | 0
54 | 722181212RT8 | Izolace vodovodního potrubí návleková z trubic z pěnového polyetylenu, tloušťka stěny 9 mm, d 25 mm | m | 23 |  | 0 |  | 0 |  | 0 | 12 | 0 | 6e-05 | 0 | 0 | 0 | 800-721 | RTS 25/ I | RTS 25/ I | 0.129 | 2.97 |  | Práce | Běžná |  |  |  | POL1_
|  | V položce je kalkulována dodávka izolační trubice, spon a lepicí pásky. | [25 empty] | POP
|  | 11,4+6*1,2+3*1+1,4 |  | 23 | [23 empty] | VV | 0
55 | 722181212RU1 | Izolace vodovodního potrubí návleková z trubic z pěnového polyetylenu, tloušťka stěny 9 mm, d 32 mm | m | 21.8 |  | 0 |  | 0 |  | 0 | 12 | 0 | 5e-05 | 0 | 0 | 0 | 800-721 | RTS 25/ I | RTS 25/ I | 0.142 | 3.1 |  | Práce | Běžná |  |  |  | POL1_
|  | V položce je kalkulována dodávka izolační trubice, spon a lepicí pásky. | [25 empty] | POP
|  | 4+8,3+8,3+1,2 |  | 21.8 | [23 empty] | VV | 0
56 | 722181213RT7 | Izolace vodovodního potrubí návleková z trubic z pěnového polyetylenu, tloušťka stěny 13 mm, d 22 mm | m | 92.4 |  | 0 |  | 0 |  | 0 | 12 | 0 | 4e-05 | 0 | 0 | 0 | 800-721 | RTS 25/ I | RTS 25/ I | 0.129 | 11.92 |  | Práce | Běžná |  |  |  | POL1_
|  | V položce je kalkulována dodávka izolační trubice, spon a lepicí pásky. | [25 empty] | POP
|  | 14,4+4,1+3*2,4+11,4+7,4+7,5+10,2+5,6+3*6,4+2,3+3,1 |  | 92.4 | [23 empty] | VV | 0
57 | 722181213RT8 | Izolace vodovodního potrubí návleková z trubic z pěnového polyetylenu, tloušťka stěny 13 mm, d 25 mm | m | 45.4 |  | 0 |  | 0 |  | 0 | 12 | 0 | 7e-05 | 0 | 0 | 0 | 800-721 | RTS 25/ I | RTS 25/ I | 0.129 | 5.86 |  | Práce | Běžná |  |  |  | POL1_
|  | V položce je kalkulována dodávka izolační trubice, spon a lepicí pásky. | [25 empty] | POP
|  | 11,4+4+8,3+6*1,2+8,3+3*1,6+1,4 |  | 45.4 | [23 empty] | VV | 0
58 | 722181213RU1 | Izolace vodovodního potrubí návleková z trubic z pěnového polyetylenu, tloušťka stěny 13 mm, d 32 mm | m | 21.8 |  | 0 |  | 0 |  | 0 | 12 | 0 | 6e-05 | 0 | 0 | 0 | 800-721 | RTS 25/ I | RTS 25/ I | 0.142 | 3.1 |  | Práce | Běžná |  |  |  | POL1_
|  | V položce je kalkulována dodávka izolační trubice, spon a lepicí pásky. | [25 empty] | POP
|  | 4+8,3+8,3+1,2 |  | 21.8 | [23 empty] | VV | 0
59 | 722181214RV9 | Izolace vodovodního potrubí návleková z trubic z pěnového polyetylenu, tloušťka stěny 20 mm, d 40 mm | m | 10.2 |  | 0 |  | 0 |  | 0 | 12 | 0 | 0.00013 | 0 | 0 | 0 | 800-721 | RTS 25/ I | RTS 25/ I | 0.157 | 1.6 |  | Práce | Běžná |  |  |  | POL1_
|  | V položce je kalkulována dodávka izolační trubice, spon a lepicí pásky. | [25 empty] | POP
|  | 10,2 |  | 10.2 | [23 empty] | VV | 0
60 | 722181214RU1 | Izolace vodovodního potrubí návleková z trubic z pěnového polyetylenu, tloušťka stěny 20 mm, d 32 mm | m | 11 |  | 0 |  | 0 |  | 0 | 12 | 0 | 8e-05 | 0 | 0 | 0 | 800-721 | RTS 25/ I | RTS 25/ I | 0.142 | 1.56 |  | Práce | Běžná |  |  |  | POL1_
|  | V položce je kalkulována dodávka izolační trubice, spon a lepicí pásky. | [25 empty] | POP
|  | 1,8+8,2+1 |  | 11 | [23 empty] | VV | 0
61 | 722181214RT8 | Izolace vodovodního potrubí návleková z trubic z pěnového polyetylenu, tloušťka stěny 20 mm, d 25 mm | m | 6.9 |  | 0 |  | 0 |  | 0 | 12 | 0 | 8e-05 | 0 | 0 | 0 | 800-721 | RTS 25/ I | RTS 25/ I | 0.129 | 0.89 |  | Práce | Běžná |  |  |  | POL1_
|  | V položce je kalkulována dodávka izolační trubice, spon a lepicí pásky. | [25 empty] | POP
|  | 1,8+5,1 |  | 6.9 | [23 empty] | VV | 0
62 | 722181215RT8 | Izolace vodovodního potrubí návleková z trubic z pěnového polyetylenu, tloušťka stěny 25 mm, d 25 mm | m | 11 |  | 0 |  | 0 |  | 0 | 12 | 0 | 7e-05 | 0 | 0 | 0 | 800-721 | RTS 25/ I | RTS 25/ I | 0.129 | 1.42 |  | Práce | Běžná |  |  |  | POL1_
|  | V položce je kalkulována dodávka izolační trubice, spon a lepicí pásky. | [25 empty] | POP
|  | 1,8+8,2+1 |  | 11 | [23 empty] | VV | 0
63 | 722181215RU1 | Izolace vodovodního potrubí návleková z trubic z pěnového polyetylenu, tloušťka stěny 25 mm, d 32 mm | m | 11 |  | 0 |  | 0 |  | 0 | 12 | 0 | 8e-05 | 0 | 0 | 0 | 800-721 | RTS 25/ I | RTS 25/ I | 0.142 | 1.56 |  | Práce | Běžná |  |  |  | POL1_
|  | V položce je kalkulována dodávka izolační trubice, spon a lepicí pásky. | [25 empty] | POP
|  | 1,8+8,2+1 |  | 11 | [23 empty] | VV | 0
64 | 722181215RT7 | Izolace vodovodního potrubí návleková z trubic z pěnového polyetylenu, tloušťka stěny 25 mm, d 22 mm | m | 2.4 |  | 0 |  | 0 |  | 0 | 12 | 0 | 7e-05 | 0 | 0 | 0 | 800-721 | RTS 25/ I | RTS 25/ I | 0.129 | 0.31 |  | Práce | Běžná |  |  |  | POL1_
|  | V položce je kalkulována dodávka izolační trubice, spon a lepicí pásky. | [25 empty] | POP
|  | 1,8+0,6 |  | 2.4 | [23 empty] | VV | 0
65 | 722191112R00 | Hadice flexibilní k baterii M 10, DN 15, délky 500 mm | ks | 11 |  | 0 |  | 0 |  | 0 | 12 | 0 | 0.00085 | 0.01 | 0 | 0 | 800-721 | RTS 25/ I | RTS 25/ I | 0.105 | 1.16 |  | Práce | Běžná |  |  |  | POL1_
|  | 4+7 |  | 11 | [23 empty] | VV | 0
66 | 722191133R00 | Hadice flexibilní sanitární, DN 15, délky 500 mm | ks | 11 |  | 0 |  | 0 |  | 0 | 12 | 0 | 0.001 | 0.01 | 0 | 0 | 800-721 | RTS 25/ I | RTS 25/ I | 0.105 | 1.16 |  | Práce | Běžná |  |  |  | POL1_
|  | 4+7 |  | 11 | [23 empty] | VV | 0
67 | 722235111R00 | Kohout kulový, mosazný, vnitřní-vnitřní závit, DN 15, PN 25 | kus | 1 |  | 0 |  | 0 |  | 0 | 12 | 0 | 0.00014 | 0 | 0 | 0 | 800-721 | RTS 25/ I | RTS 25/ I | 0.165 | 0.17 |  | Práce | Běžná |  |  |  | POL1_
68 | 722202412R00 | Kohout kulový nerozebíratelný, spoj svařováním, D 20 mm, včetně dodávky materiálu | kus | 6 |  | 0 |  | 0 |  | 0 | 12 | 0 | 0.00012 | 0 | 0 | 0 | 800-721 | RTS 25/ I | RTS 25/ I | 0.18555 | 1.11 |  | Práce | Běžná |  |  |  | POL1_
|  | 6 |  | 6 | [23 empty] | VV | 0
69 | 722202413R00 | Kohout kulový nerozebíratelný, spoj svařováním, D 25 mm, včetně dodávky materiálu | kus | 14 |  | 0 |  | 0 |  | 0 | 12 | 0 | 0.00013 | 0 | 0 | 0 | 800-721 | RTS 25/ I | RTS 25/ I | 0.20269 | 2.84 |  | Práce | Běžná |  |  |  | POL1_
|  | 7+7 |  | 14 | [23 empty] | VV | 0
70 | 722237132R00 | Kohout kulový s vypouštěním, mosazný, vnitřní-vnitřní závit, DN 20, PN 42 | kus | 4 |  | 0 |  | 0 |  | 0 | 12 | 0 | 0.00039 | 0 | 0 | 0 | 800-721 | RTS 25/ I | RTS 25/ I | 0.207 | 0.83 |  | Práce | Běžná |  |  |  | POL1_
71 | 722237133R00 | Kohout kulový s vypouštěním, mosazný, vnitřní-vnitřní závit, DN 25, PN 35 | kus | 4 |  | 0 |  | 0 |  | 0 | 12 | 0 | 0.00057 | 0 | 0 | 0 | 800-721 | RTS 25/ I | RTS 25/ I | 0.227 | 0.91 |  | Práce | Běžná |  |  |  | POL1_
72 | 722237134R00 | Kohout kulový s vypouštěním, mosazný, vnitřní-vnitřní závit, DN 32, PN 35 | kus | 1 |  | 0 |  | 0 |  | 0 | 12 | 0 | 0.0008 | 0 | 0 | 0 | 800-721 | RTS 25/ I | RTS 25/ I | 0.269 | 0.27 |  | Práce | Běžná |  |  |  | POL1_
73 | 722235814R00 | Ventil redukční s manometrem, 2x šroubení, PN 25, DN 32, mosazný | kus | 1 |  | 0 |  | 0 |  | 0 | 12 | 0 | 0.0026 | 0 | 0 | 0 | 800-721 | RTS 25/ I | RTS 25/ I | 0.589 | 0.59 |  | Práce | Běžná |  |  |  | POL1_
|  | rozsah manometru 0 až 10 bar, T = +40 °C | [25 empty] | POP
|  | 1 |  | 1 | [23 empty] | VV | 0
74 | 722237131R00 | Kohout kulový s vypouštěním, mosazný, vnitřní-vnitřní závit, DN 15, PN 42 | kus | 1 |  | 0 |  | 0 |  | 0 | 12 | 0 | 0.00026 | 0 | 0 | 0 | 800-721 | RTS 25/ I | RTS 25/ I | 0.165 | 0.17 |  | Práce | Běžná |  |  |  | POL1_
75 | 722239101R00 | Montáž armatury závitové se dvěma závity G 1/2" | kus | 10 |  | 0 |  | 0 |  | 0 | 12 | 0 | 0 | 0 | 0 | 0 | 800-721 | RTS 25/ I | RTS 25/ I | 0.165 | 1.65 |  | Práce | Běžná |  |  |  | POL1_
|  | Odkaz na mn. položky pořadí 67 : 1,00000 |  | 1 | [23 empty] | VV | 5
|  | Odkaz na mn. položky pořadí 68 : 6,00000 |  | 6 | [23 empty] | VV | 5
|  | Odkaz na mn. položky pořadí 74 : 1,00000 |  | 1 | [23 empty] | VV | 5
|  | Odkaz na mn. položky pořadí 149 : 2,00000 |  | 2 | [23 empty] | VV | 5
76 | 722239102R00 | Montáž armatury závitové se dvěma závity G 3/4" | kus | 19 |  | 0 |  | 0 |  | 0 | 12 | 0 | 0 | 0 | 0 | 0 | 800-721 | RTS 25/ I | RTS 25/ I | 0.207 | 3.93 |  | Práce | Běžná |  |  |  | POL1_
|  | Odkaz na mn. položky pořadí 69 : 14,00000 |  | 14 | [23 empty] | VV | 5
|  | Odkaz na mn. položky pořadí 70 : 4,00000 |  | 4 | [23 empty] | VV | 5
|  | Odkaz na mn. položky pořadí 148 : 1,00000 |  | 1 | [23 empty] | VV | 5
77 | 722239103R00 | Montáž armatury závitové se dvěma závity G 1" | kus | 4 |  | 0 |  | 0 |  | 0 | 12 | 0 | 0 | 0 | 0 | 0 | 800-721 | RTS 25/ I | RTS 25/ I | 0.227 | 0.91 |  | Práce | Běžná |  |  |  | POL1_
|  | Odkaz na mn. položky pořadí 71 : 4,00000 |  | 4 | [23 empty] | VV | 5
78 | 722239104R00 | Montáž armatury závitové se dvěma závity G 5/4" | kus | 2 |  | 0 |  | 0 |  | 0 | 12 | 0 | 0 | 0 | 0 | 0 | 800-721 | RTS 25/ I | RTS 25/ I | 0.269 | 0.54 |  | Práce | Běžná |  |  |  | POL1_
|  | Odkaz na mn. položky pořadí 72 : 1,00000 |  | 1 | [23 empty] | VV | 5
|  | Odkaz na mn. položky pořadí 73 : 1,00000 |  | 1 | [23 empty] | VV | 5
79 | 722260813R00 | Demontáž vodoměrů závitových G 1" | kus | 23 |  | 0 |  | 0 |  | 0 | 12 | 0 | 0 | 0 | 0.00722 | 0.17 | 800-721 | RTS 25/ I | RTS 25/ I | 0.072 | 1.66 |  | Práce | Běžná |  |  |  | POL1_
|  | 2+1+3*2+2*5+4 |  | 23 | [23 empty] | VV | 0
80 | 722269111R00 | Montáž vodoměru závitového jednovtokového suchoběžného, G 1/2" | kus | 21 |  | 0 |  | 0 |  | 0 | 12 | 0 | 0.00164 | 0.03 | 0 | 0 | 800-721 | RTS 25/ I | RTS 25/ I | 0.372 | 7.81 |  | Práce | Běžná |  |  |  | POL1_
|  | Odkaz na mn. položky pořadí 39 : 21,00000 |  | 21 | [23 empty] | VV | 5
81 | 722280106R00 | Tlaková zkouška vodovodního potrubí do DN 32 | m | 347.3 |  | 0 |  | 0 |  | 0 | 12 | 0 | 0 | 0 | 0 | 0 | 800-721 | RTS 25/ I | RTS 25/ I | 0.029 | 10.07 |  | Práce | Běžná |  |  |  | POL1_
|  | Včetně dodávky vody, uzavření a zabezpečení konců potrubí. | [25 empty] | POP
|  | Odkaz na mn. položky pořadí 86 : 195,40000 |  | 195.4 | [23 empty] | VV | 5
|  | Odkaz na mn. položky pořadí 87 : 86,30000 |  | 86.3 | [23 empty] | VV | 5
|  | Odkaz na mn. položky pořadí 89 : 65,60000 |  | 65.6 | [23 empty] | VV | 5
82 | 722280107R00 | Tlaková zkouška vodovodního potrubí přes DN 32 do DN 40 | m | 10.2 |  | 0 |  | 0 |  | 0 | 12 | 0 | 0 | 0 | 0 | 0 | 800-721 | RTS 25/ I | RTS 25/ I | 0.031 | 0.32 |  | Práce | Běžná |  |  |  | POL1_
|  | Včetně dodávky vody, uzavření a zabezpečení konců potrubí. | [25 empty] | POP
|  | Odkaz na mn. položky pořadí 90 : 10,20000 |  | 10.2 | [23 empty] | VV | 5
83 | 722290234R00 | Proplach a dezinfekce vodovodního potrubí do DN 80 | m | 347.3 |  | 0 |  | 0 |  | 0 | 12 | 0 | 1e-05 | 0 | 0 | 0 | 800-721 | RTS 25/ I | RTS 25/ I | 0.062 | 21.53 |  | Práce | Běžná |  |  |  | POL1_
|  | Včetně dodání desinfekčního prostředku. | [25 empty] | POP
|  | Odkaz na mn. položky pořadí 81 : 347,30000 |  | 347.3 | [23 empty] | VV | 5
84 | 732199100RM1 | Montáž orientačních štítků s dodávkou orientačního štítku | soubor | 15 |  | 0 |  | 0 |  | 0 | 12 | 0 | 0.00113 | 0.02 | 0 | 0 | 800-731 | RTS 25/ I | RTS 25/ I | 0.114 | 1.71 |  | Práce | Běžná |  |  |  | POL1_
85 | 998722102R00 | Přesun hmot pro vnitřní vodovod v objektech výšky do 12 m | t | 1.8144 |  | 0 |  | 0 |  | 0 | 12 | 0 | 0 | 0 | 0 | 0 | 800-721 | RTS 25/ I | RTS 25/ I | 1.374 | 2.49 |  | Přesun hmot | Běžná |  |  |  | POL7_
|  | vodorovně do 50 m | [25 empty] | SPI
86 | 722172331R00-01 | Potrubí z PP-RCT, D 20x2,3 mm, PN 22, vč. zed. výpom. | m | 195.4 |  | 0 |  | 0 |  | 0 | 12 | 0 | 0.00401 | 0.78 | 0 | 0 |  | Vlastní | RTS 20/ I | 0.5429 | 106.08 |  | Práce | Běžná |  |  |  | POL1_
|  | Potrubí včetně tvarovek a zednických výpomocí. | [25 empty] | POP
|  | Včetně pomocného lešení o výšce podlahy do 1900 mm a pro zatížení do 1,5 kPa. | [25 empty] | POP
|  | viz technická zpráva a výkresová část | [25 empty] | POP
|  | Odkaz na mn. položky pořadí 53 : 100,60000 |  | 100.6 | [23 empty] | VV | 5
|  | Odkaz na mn. položky pořadí 56 : 92,40000 |  | 92.4 | [23 empty] | VV | 5
|  | Odkaz na mn. položky pořadí 64 : 2,40000 |  | 2.4 | [23 empty] | VV | 5
87 | 722172332R00-02 | Potrubí z PP-RCT, D 25x2,8 mm, PN 22, vč. zed. výpom. | m | 86.3 |  | 0 |  | 0 |  | 0 | 12 | 0 | 0.00522 | 0.45 | 0 | 0 |  | Vlastní | RTS 20/ I | 0.6343 | 54.74 |  | Práce | Běžná |  |  |  | POL1_
|  | Potrubí včetně tvarovek a zednických výpomocí. | [25 empty] | POP
|  | Včetně pomocného lešení o výšce podlahy do 1900 mm a pro zatížení do 1,5 kPa. | [25 empty] | POP
|  | viz technická zpráva a výkresová část | [25 empty] | POP
|  | Odkaz na mn. položky pořadí 54 : 23,00000 |  | 23 | [23 empty] | VV | 5
|  | Odkaz na mn. položky pořadí 57 : 45,40000 |  | 45.4 | [23 empty] | VV | 5
|  | Odkaz na mn. položky pořadí 61 : 6,90000 |  | 6.9 | [23 empty] | VV | 5
|  | Odkaz na mn. položky pořadí 62 : 11,00000 |  | 11 | [23 empty] | VV | 5
Díl: | 799 | Ostatní |  |  |  | 0 |  | 0 |  | 0 |  | 0 |  | 0 |  | 0 |  |  |  |  | 0 | [6 empty] | DIL
88 | 220250000100R | Agregát elektrického proudu do 15 kVA | soubor | 1 |  | 0 |  | 0 |  | 0 | 12 | 0 | 0 | 0 | 0 | 0 | STROJ | RTS 25/ I | RTS 25/ I | 0 | 0 |  | Stroj | Běžná |  |  |  | POL6_
Díl: | 722 | Vnitřní vodovod |  |  |  | 0 |  | 0 |  | 0 |  | 0 |  | 0.41 |  | 0 |  |  |  |  | 52.49 | [6 empty] | DIL
89 | 722172333R00-03 | Potrubí z PP-RCT, D 32x3,6 mm, PN 22, vč. zed. výpom. | m | 65.6 |  | 0 |  | 0 |  | 0 | 12 | 0 | 0.00541 | 0.35 | 0 | 0 |  | Vlastní | RTS 20/ I | 0.6828 | 44.79 |  | Práce | Běžná |  |  |  | POL1_
|  | Potrubí včetně tvarovek a zednických výpomocí. | [25 empty] | POP
|  | Včetně pomocného lešení o výšce podlahy do 1900 mm a pro zatížení do 1,5 kPa. | [25 empty] | POP
|  | viz technická zpráva a výkresová část | [25 empty] | POP
|  | Odkaz na mn. položky pořadí 63 : 11,00000 |  | 11 | [23 empty] | VV | 5
|  | Odkaz na mn. položky pořadí 60 : 11,00000 |  | 11 | [23 empty] | VV | 5
|  | Odkaz na mn. položky pořadí 58 : 21,80000 |  | 21.8 | [23 empty] | VV | 5
|  | Odkaz na mn. položky pořadí 55 : 21,80000 |  | 21.8 | [23 empty] | VV | 5
90 | 722172334R00-04 | Potrubí z PP-RCT, D 40x4,5 mm, PN 22, vč. zed. výpom. | m | 10.2 |  | 0 |  | 0 |  | 0 | 12 | 0 | 0.00573 | 0.06 | 0 | 0 |  | Vlastní | RTS 20/ I | 0.7547 | 7.7 |  | Práce | Běžná |  |  |  | POL1_
|  | Potrubí včetně tvarovek a zednických výpomocí. | [25 empty] | POP
|  | Včetně pomocného lešení o výšce podlahy do 1900 mm a pro zatížení do 1,5 kPa. | [25 empty] | POP
|  | viz technická zpráva a výkresová část | [25 empty] | POP
|  | Odkaz na mn. položky pořadí 59 : 10,20000 |  | 10.2 | [23 empty] | VV | 5
Díl: | 725 | Zařizovací předměty |  |  |  | 0 |  | 0 |  | 0 |  | 0 |  | 0 |  | 0 |  |  |  |  | 0 | [6 empty] | DIL
91 | 725 011 | Sprchová vanička čtvercová 800x800 mm, litý mramor, včetně veškerého příslušenství | kus | 1 |  | 0 |  | 0 |  | 0 | 12 | 0 | 0 | 0 | 0 | 0 |  | Vlastní | Indiv | 0 | 0 |  | Práce | Běžná |  |  |  | POL1_
92 | 725 012 | Sprchové dveře výšky 185 cm do niky, dvoukřídlé, sklo neprůhledné včetně veškerého příslušenství, šířka dveří doměřena na stavbě, včetně montáže | kus | 1 |  | 0 |  | 0 |  | 0 | 12 | 0 | 0 | 0 | 0 | 0 |  | Vlastní | Indiv | 0 | 0 |  | Práce | Běžná |  |  |  | POL1_
93 | 725 014 | Sprchová kout čtvrtkruh, bílá - 80x80 cm, vanička litý mramor, s posuvnými dveřmi z bezpečno. skla, včetně veškerého příslušenství | kus | 3 |  | 0 |  | 0 |  | 0 | 12 | 0 | 0 | 0 | 0 | 0 |  | Vlastní | Indiv | 0 | 0 |  | Práce | Běžná |  |  |  | POL1_
|  | 3 |  | 3 | [23 empty] | VV | 0
94 | 725 015 | Sifon k sprchové vaničce, průměr 90 - chrom, včetně montáže | kus | 4 |  | 0 |  | 0 |  | 0 | 12 | 0 | 0 | 0 | 0 | 0 |  | Vlastní | Indiv | 0 | 0 |  | Práce | Běžná |  |  |  | POL1_
|  | Odkaz na mn. položky pořadí 91 : 1,00000 |  | 1 | [23 empty] | VV | 5
|  | Odkaz na mn. položky pořadí 93 : 3,00000 |  | 3 | [23 empty] | VV | 5
Díl: | 722 | Vnitřní vodovod |  |  |  | 0 |  | 0 |  | 0 |  | 0 |  | 0 |  | 0 |  |  |  |  | 0.41 | [6 empty] | DIL
95 | 734265314R00 | Šroubení topenářské, přímé, mosazné, DN 25, PN 16, včetně dodávky materiálu | kus | 4 |  | 0 |  | 0 |  | 0 | 12 | 0 | 0.00027 | 0 | 0 | 0 | 800-731 | RTS 25/ I | RTS 25/ I | 0.103 | 0.41 |  | Práce | Běžná |  |  |  | POL1_
|  | Odkaz na mn. položky pořadí 71 : 4,00000 |  | 4 | [23 empty] | VV | 5
Díl: | 725 | Zařizovací předměty |  |  |  | 0 |  | 0 |  | 0 |  | 0 |  | 0.25 |  | 0.28 |  |  |  |  | 58.54 | [6 empty] | DIL
96 | 725 05 | Osilikonování zařizovacích předmětů | kus | 20 |  | 0 |  | 0 |  | 0 | 12 | 0 | 0 | 0 | 0 | 0 |  | Vlastní | Indiv | 0 | 0 |  | Práce | Běžná |  |  |  | POL1_
|  | Odkaz na mn. položky pořadí 104 : 7,00000 |  | 7 | [23 empty] | VV | 5
|  | Odkaz na mn. položky pořadí 102 : 7,00000 |  | 7 | [23 empty] | VV | 5
|  | Odkaz na mn. položky pořadí 108 : 2,00000 |  | 2 | [23 empty] | VV | 5
|  | Odkaz na mn. položky pořadí 91 : 1,00000 |  | 1 | [23 empty] | VV | 5
|  | Odkaz na mn. položky pořadí 93 : 3,00000 |  | 3 | [23 empty] | VV | 5
97 | 28696752R | Příslušenství ZTI armatury - ovládací tlačítko splachovacího systému; mechanické spouštění; pochromovaný plast; rozměr: 246 x 164 x 12,0 mm | kus | 7 |  | 0 |  | 0 |  | 0 | 12 | 0 | 0.00032 | 0 | 0 | 0 | SPCM | RTS 25/ I | RTS 25/ I | 0 | 0 |  | Specifikace | Běžná |  |  |  | POL3_
|  | Odkaz na mn. položky pořadí 102 : 7,00000 |  | 7 | [23 empty] | VV | 5
98 | 998725102R00 | Přesun hmot pro zařizovací předměty v objektech výšky do 12 m | t | 0.44246 |  | 0 |  | 0 |  | 0 | 12 | 0 | 0 | 0 | 0 | 0 | 800-721 | RTS 25/ I | RTS 25/ I | 1.573 | 0.7 |  | Přesun hmot | Běžná |  |  |  | POL7_
|  | vodorovně do 50 m | [25 empty] | SPI
99 | 725110814R00 | Demontáž klozetů kombinovaných | soubor | 6 |  | 0 |  | 0 |  | 0 | 12 | 0 | 0 | 0 | 0.0342 | 0.21 | 800-721 | RTS 25/ I | RTS 25/ I | 0.465 | 2.79 |  | Práce | Běžná |  |  |  | POL1_
100 | 725590812R00 | Vnitrostaveništní přemístění vybouraných hmot svislé, v objektech výšky přes 6 do 12 m | t | 1.3765 |  | 0 |  | 0 |  | 0 | 12 | 0 | 0 | 0 | 0 | 0 | 800-721 | RTS 25/ I | RTS 25/ I | 3.97 | 5.46 |  | Práce | Běžná |  |  |  | POL1_
|  | vodorovně do 100 m, | [25 empty] | SPI
|  | Odkaz na dem. hmot. položky pořadí 99 : 0,20520 |  | 0.2052 | [23 empty] | VV | 7
|  | Odkaz na dem. hmot. položky pořadí 101 : 0,01933 |  | 0.01933 | [23 empty] | VV | 7
|  | Odkaz na dem. hmot. položky pořadí 107 : 0,03414 |  | 0.03414 | [23 empty] | VV | 7
|  | Odkaz na dem. hmot. položky pořadí 109 : 0,02205 |  | 0.02205 | [23 empty] | VV | 7
|  | Odkaz na dem. hmot. položky pořadí 134 : 0,00595 |  | 0.00595 | [23 empty] | VV | 7
|  | Odkaz na dem. hmot. položky pořadí 135 : 0,23940 |  | 0.2394 | [23 empty] | VV | 7
|  | Odkaz na dem. hmot. položky pořadí 136 : 0,13622 |  | 0.13622 | [23 empty] | VV | 7
|  | Odkaz na dem. hmot. položky pořadí 137 : 0,38040 |  | 0.3804 | [23 empty] | VV | 7
|  | Odkaz na dem. hmot. položky pořadí 138 : 0,23030 |  | 0.2303 | [23 empty] | VV | 7
|  | Odkaz na dem. hmot. položky pořadí 142 : 0,10350 |  | 0.1035 | [23 empty] | VV | 7
101 | 725110811R00 | Demontáž klozetů splachovacích | soubor | 1 |  | 0 |  | 0 |  | 0 | 12 | 0 | 0 | 0 | 0.01933 | 0.02 | 800-721 | RTS 25/ I | RTS 25/ I | 0.59 | 0.59 |  | Práce | Běžná |  |  |  | POL1_
|  | závěsný WC, včetně podomítkového modulu a příslušenství | [25 empty] | POP
102 | 725014173R00 | Klozetové mísy závěsné, bilé, hluboké splachování bez splachovacího kruhu, zadní, včetně sedátka, šířka 360 mm, hloubka 530 mm, výška 400 mm | soubor | 7 |  | 0 |  | 0 |  | 0 | 12 | 0 | 0.02132 | 0.15 | 0 | 0 | 800-721 | RTS 25/ I | RTS 25/ I | 0.973 | 6.81 |  | Práce | Běžná |  |  |  | POL1_
|  | Odkaz na mn. položky pořadí 99 : 6,00000 |  | 6 | [23 empty] | VV | 5
|  | Odkaz na mn. položky pořadí 101 : 1,00000 |  | 1 | [23 empty] | VV | 5
103 | 725119306R00 | Klozetové mísy montáž závěsné | soubor | 7 |  | 0 |  | 0 |  | 0 | 12 | 0 | 0.00087 | 0.01 | 0 | 0 | 800-721 | RTS 25/ I | RTS 25/ I | 1.12 | 7.84 |  | Práce | Běžná |  |  |  | POL1_
|  | Odkaz na mn. položky pořadí 102 : 7,00000 |  | 7 | [23 empty] | VV | 5
104 | 725017161R00 | Umyvadlo na šrouby, bílé, šířka 500 mm, hloubka 410 mm | soubor | 7 |  | 0 |  | 0 |  | 0 | 12 | 0 | 0.01201 | 0.08 | 0 | 0 | 800-721 | RTS 25/ I | RTS 25/ I | 1.189 | 8.32 |  | Práce | Běžná |  |  |  | POL1_
|  | Odkaz na mn. položky pořadí 136 : 7,00000 |  | 7 | [23 empty] | VV | 5
105 | 725219201R00 | Umyvadlo montáž na konzoly | soubor | 7 |  | 0 |  | 0 |  | 0 | 12 | 0 | 0.00084 | 0.01 | 0 | 0 | 800-721 | RTS 25/ I | RTS 25/ I | 1.253 | 8.77 |  | Práce | Běžná |  |  |  | POL1_
|  | Včetně kotvících prvků. | [25 empty] | POP
|  | Odkaz na mn. položky pořadí 104 : 7,00000 |  | 7 | [23 empty] | VV | 5
106 | 725249102R00 | Montáž sprchové mísy a vaničky sprchových mís a vaniček | soubor | 4 |  | 0 |  | 0 |  | 0 | 12 | 0 | 0.00062 | 0 | 0 | 0 | 800-721 | RTS 25/ I | RTS 25/ I | 2.6 | 10.4 |  | Práce | Běžná |  |  |  | POL1_
|  | Hodnota z bývalého odkazu. : 1 |  | 1 | [23 empty] | VV | 0
|  | Odkaz na mn. položky pořadí 93 : 3,00000 |  | 3 | [23 empty] | VV | 5
107 | 725310821R00 | Demontáž dřezů jednodílných na konzolách | soubor | 2 |  | 0 |  | 0 |  | 0 | 12 | 0 | 0 | 0 | 0.01707 | 0.03 | 800-721 | RTS 25/ I | RTS 25/ I | 0.362 | 0.72 |  | Práce | Běžná |  |  |  | POL1_
|  | bez výtokových armatur, | [25 empty] | SPI
108 | 725319101R00 | Montáž dřezu jednoduchého | soubor | 2 |  | 0 |  | 0 |  | 0 | 12 | 0 | 0.00072 | 0 | 0 | 0 | 800-721 | RTS 25/ I | RTS 25/ I | 0.506 | 1.01 |  | Práce | Běžná |  |  |  | POL1_
|  | Odkaz na mn. položky pořadí 107 : 2,00000 |  | 2 | [23 empty] | VV | 5
109 | 725810811R00 | Demontáž výtokových ventilů nástěnných | kus | 45 |  | 0 |  | 0 |  | 0 | 12 | 0 | 0 | 0 | 0.00049 | 0.02 | 800-721 | RTS 25/ I | RTS 25/ I | 0.114 | 5.13 |  | Práce | Běžná |  |  |  | POL1_
|  | 12+12+9+6+6 |  | 45 | [23 empty] | VV | 0
Díl: | 721 | Vnitřní kanalizace |  |  |  | 0 |  | 0 |  | 0 |  | 0 |  | 0.03 |  | 0.05 |  |  |  |  | 2.09 | [6 empty] | DIL
110 | 721242803R00 | Demontáž lapačů střešních splavenin DN 100 | kus | 1 |  | 0 |  | 0 |  | 0 | 12 | 0 | 0 | 0 | 0.02113 | 0.02 | 800-721 | RTS 25/ I | RTS 25/ I | 0.403 | 0.4 |  | Práce | Běžná |  |  |  | POL1_
111 | 721242804R00 | Demontáž lapačů střešních splavenin DN 125 | kus | 1 |  | 0 |  | 0 |  | 0 | 12 | 0 | 0 | 0 | 0.02517 | 0.03 | 800-721 | RTS 25/ I | RTS 25/ I | 0.465 | 0.47 |  | Práce | Běžná |  |  |  | POL1_
112 | 28611141.AR | Trubka plastová pro venkovní kanalizaci spoj: hrdlový; potrubí: vícevrstvé; skladba: PVC-U - pěna - PVC-U; povrch: hladký; DN = 100; de = 110,0 mm; tl. stěny = 3,2 mm; l = 1 000 mm; SDR 41,0; SN 4 | kus | 1 |  | 0 |  | 0 |  | 0 | 12 | 0 | 0.0015 | 0 | 0 | 0 | SPCM | RTS 25/ I | RTS 25/ I | 0 | 0 |  | Specifikace | Běžná |  |  |  | POL3_
113 | 28611146.AR | Trubka plastová pro venkovní kanalizaci spoj: hrdlový; potrubí: vícevrstvé; skladba: PVC-U - pěna - PVC-U; povrch: hladký; DN = 125; de = 125,0 mm; tl. stěny = 3,2 mm; l = 1 000 mm; SDR 41,0; SN 4 | kus | 1 |  | 0 |  | 0 |  | 0 | 12 | 0 | 0.0017 | 0 | 0 | 0 | SPCM | RTS 25/ I | RTS 25/ I | 0 | 0 |  | Specifikace | Běžná |  |  |  | POL3_
114 | 721242115R00 | Lapač střešních splavenin DN 100, litina, včetně dodávky materiálu | kus | 1 |  | 0 |  | 0 |  | 0 | 12 | 0 | 0.01004 | 0.01 | 0 | 0 | 800-721 | RTS 25/ I | RTS 25/ I | 0.559 | 0.56 |  | Práce | Běžná |  |  |  | POL1_
115 | 721242116R00 | Lapač střešních splavenin DN 125, litina, včetně dodávky materiálu | kus | 1 |  | 0 |  | 0 |  | 0 | 12 | 0 | 0.02006 | 0.02 | 0 | 0 | 800-721 | RTS 25/ I | RTS 25/ I | 0.66 | 0.66 |  | Práce | Běžná |  |  |  | POL1_
Díl: | 725 | Zařizovací předměty |  |  |  | 0 |  | 0 |  | 0 |  | 0 |  | 0.2 |  | 2.32 |  |  |  |  | 77.03 | [6 empty] | DIL
116 | 725823111RT1 | Baterie umyvadlové a dřezové umyvadlová, stojánková, ruční ovládání bez otvírání odpadu, standardní, včetně dodávky materiálu | kus | 7 |  | 0 |  | 0 |  | 0 | 12 | 0 | 0.00085 | 0.01 | 0 | 0 | 800-721 | RTS 25/ I | RTS 25/ I | 0.445 | 3.12 |  | Práce | Běžná |  |  |  | POL1_
|  | Odkaz na mn. položky pořadí 104 : 7,00000 |  | 7 | [23 empty] | VV | 5
117 | 725825114RT1 | Baterie umyvadlové a dřezové dřezová, nástěnná, ruční ovládání, standardní, včetně dodávky materiálu | kus | 3 |  | 0 |  | 0 |  | 0 | 12 | 0 | 0.00172 | 0.01 | 0 | 0 | 800-721 | RTS 25/ I | RTS 25/ I | 0.476 | 1.43 |  | Práce | Běžná |  |  |  | POL1_
118 | 725823114RT1 | Baterie umyvadlové a dřezové dřezová, stojánková, ruční ovládání bez otvírání odpadu, standardní, včetně dodávky materiálu | kus | 4 |  | 0 |  | 0 |  | 0 | 12 | 0 | 0.00164 | 0.01 | 0 | 0 | 800-721 | RTS 25/ I | RTS 25/ I | 0.445 | 1.78 |  | Práce | Běžná |  |  |  | POL1_
119 | 28349056R | Dvířka revizní použití: vana; funkce: klasické; šířka = 300 mm; výška = 300 mm; materiál: plast; počet křídel: 1 | kus | 3 |  | 0 |  | 0 |  | 0 | 12 | 0 | 0.0008 | 0 | 0 | 0 | SPCM | RTS 25/ I | RTS 25/ I | 0 | 0 |  | Specifikace | Běžná |  |  |  | POL3_
|  | Odkaz na mn. položky pořadí 123 : 3,00000 |  | 3 | [23 empty] | VV | 5
120 | 725829201R00 | Baterie umyvadlové a dřezové Montáž baterií umyvadlových a dřezových umyvadlové a dřezové nástěnné chromové | kus | 10 |  | 0 |  | 0 |  | 0 | 12 | 0 | 0.00012 | 0 | 0 | 0 | 800-721 | RTS 25/ I | RTS 25/ I | 0.476 | 4.76 |  | Práce | Běžná |  |  |  | POL1_
|  | Odkaz na mn. položky pořadí 117 : 3,00000 |  | 3 | [23 empty] | VV | 5
|  | Odkaz na mn. položky pořadí 116 : 7,00000 |  | 7 | [23 empty] | VV | 5
121 | 725835113RT1 | Baterie vanová nástěnná, ruční ovládání včetně příslušentsví, standardní, včetně dodávky materiálu | soubor | 3 |  | 0 |  | 0 |  | 0 | 12 | 0 | 0.00153 | 0 | 0 | 0 | 800-721 | RTS 25/ I | RTS 25/ I | 0.655 | 1.97 |  | Práce | Běžná |  |  |  | POL1_
|  | 3 |  | 3 | [23 empty] | VV | 0
122 | 725839203R00 | Baterie vanová Montáž baterie vanové nástěnné, G 1/2" | soubor | 3 |  | 0 |  | 0 |  | 0 | 12 | 0 | 0.00012 | 0 | 0 | 0 | 800-721 | RTS 25/ I | RTS 25/ I | 0.517 | 1.55 |  | Práce | Běžná |  |  |  | POL1_
|  | Odkaz na mn. položky pořadí 121 : 3,00000 |  | 3 | [23 empty] | VV | 5
123 | 55220578R | Vana koupací ocelová tvar: hranatý; dl = 1 700 mm; hl = 700 mm; objem = 190 l; povrchová úprava: smalt | kus | 3 |  | 0 |  | 0 |  | 0 | 12 | 0 | 0.046 | 0.14 | 0 | 0 | SPCM | RTS 25/ I | RTS 25/ I | 0 | 0 |  | Specifikace | Běžná |  |  |  | POL3_
|  | včetně nožiček | [25 empty] | POP
|  | 3 |  | 3 | [23 empty] | VV | 0
124 | 725229102R00 | Montáž vany s dodávkou zápach. uzávěrky HL 500-5/4 | soubor | 3 |  | 0 |  | 0 |  | 0 | 12 | 0 | 0.00049 | 0 | 0 | 0 | 800-721 | RTS 25/ I | RTS 25/ I | 3.6 | 10.8 |  | Práce | Běžná |  |  |  | POL1_
|  | Včetně dodání zápachové uzávěrky. | [25 empty] | POP
|  | Odkaz na mn. položky pořadí 123 : 3,00000 |  | 3 | [23 empty] | VV | 5
125 | 725 010 | Rohový ventil 1/2"x3/8"x3/4", včetně montáže | soubor | 6 |  | 0 |  | 0 |  | 0 | 12 | 0 | 0.00024 | 0 | 0 | 0 |  | Vlastní | RTS 24/ II | 0.124 | 0.74 |  | Práce | Běžná |  |  |  | POL1_
|  | 6 |  | 6 | [23 empty] | VV | 0
126 | 725814107R00 | Ventil rohový, mosazný, s filtrem, bez matky, DN 15 x DN 10, včetně dodávky materiálu | soubor | 22 |  | 0 |  | 0 |  | 0 | 12 | 0 | 0.00024 | 0.01 | 0 | 0 | 800-721 | RTS 25/ I | RTS 25/ I | 0.124 | 2.73 |  | Práce | Běžná |  |  |  | POL1_
|  | 4*2+7*2 |  | 22 | [23 empty] | VV | 0
127 | 725845111RT1 | Baterie sprchová nástěnná, ruční ovládání bez příslušentsví, standardní, včetně dodávky materiálu | kus | 4 |  | 0 |  | 0 |  | 0 | 12 | 0 | 0.00152 | 0.01 | 0 | 0 | 800-721 | RTS 25/ I | RTS 25/ I | 0.587 | 2.35 |  | Práce | Běžná |  |  |  | POL1_
|  | Odkaz na mn. položky pořadí 91 : 1,00000 |  | 1 | [23 empty] | VV | 5
|  | Odkaz na mn. položky pořadí 93 : 3,00000 |  | 3 | [23 empty] | VV | 5
128 | 725989101R00 | Montáž dvířek kovových i plastových | kus | 3 |  | 0 |  | 0 |  | 0 | 12 | 0 | 0 | 0 | 0 | 0 | 800-721 | RTS 25/ I | RTS 25/ I | 0.37 | 1.11 |  | Práce | Běžná |  |  |  | POL1_
|  | Odkaz na mn. položky pořadí 119 : 3,00000 |  | 3 | [23 empty] | VV | 5
129 | 725849201R00 | Baterie sprchová Montáž baterie sprchové pevná výška | kus | 4 |  | 0 |  | 0 |  | 0 | 12 | 0 | 0.00013 | 0 | 0 | 0 | 800-721 | RTS 25/ I | RTS 25/ I | 0.624 | 2.5 |  | Práce | Běžná |  |  |  | POL1_
|  | Odkaz na mn. položky pořadí 127 : 4,00000 |  | 4 | [23 empty] | VV | 5
130 | 725860213R00 | Zápachová uzávěrka (sifon) pro zařizovací předměty D 32, 40 mm x 5/4"; pro umyvadla; PP; příslušenství krycí růžice odtoku, zpětný uzávěr, včetně dodávky materiálu | kus | 7 |  | 0 |  | 0 |  | 0 | 12 | 0 | 0.0002 | 0 | 0 | 0 | 800-721 | RTS 25/ I | RTS 25/ I | 0.246 | 1.72 |  | Práce | Běžná |  |  |  | POL1_
|  | Odkaz na mn. položky pořadí 104 : 7,00000 |  | 7 | [23 empty] | VV | 5
131 | 725860184RT1 | Zápachová uzávěrka (sifon) pro zařizovací předměty D 40/50 mm; pro pračky/myčky; PE; příslušenství zpětný uzávěr, přip.koleno, krycí deska nerez, montážní kryt, přivzd. ventil, montážní deska, výtok. v, včetně dodávky materiálu | kus | 8 |  | 0 |  | 0 |  | 0 | 12 | 0 | 0.00107 | 0.01 | 0 | 0 | 800-721 | RTS 25/ I | RTS 25/ I | 0.246 | 1.97 |  | Práce | Běžná |  |  |  | POL1_
132 | 725249103R00 | Montáž sprchového koutu | soubor | 3 |  | 0 |  | 0 |  | 0 | 12 | 0 | 0.00017 | 0 | 0 | 0 | 800-721 | RTS 25/ I | RTS 25/ I | 2.9 | 8.7 |  | Práce | Běžná |  |  |  | POL1_
|  | Odkaz na mn. položky pořadí 93 : 3,00000 |  | 3 | [23 empty] | VV | 5
133 | 725860202R00 | Zápachová uzávěrka (sifon) pro zařizovací předměty D 40, 50 mm x 6/4"; pro dřezy; PP; příslušenství stavitelný kulový kloub, včetně dodávky materiálu | kus | 7 |  | 0 |  | 0 |  | 0 | 12 | 0 | 0.00022 | 0 | 0 | 0 | 800-721 | RTS 25/ I | RTS 25/ I | 0.246 | 1.72 |  | Práce | Běžná |  |  |  | POL1_
134 | 725860811R00 | Demontáž zápachových uzávěrek pro zařiz. předměty jednoduchých | kus | 7 |  | 0 |  | 0 |  | 0 | 12 | 0 | 0 | 0 | 0.00085 | 0.01 | 800-721 | RTS 25/ I | RTS 25/ I | 0.038 | 0.27 |  | Práce | Běžná |  |  |  | POL1_
|  | 7 |  | 7 | [23 empty] | VV | 0
135 | 725110815R00 | Demontáž splachovacího a připojovacího příslušenství klozetů | soubor | 7 |  | 0 |  | 0 |  | 0 | 12 | 0 | 0 | 0 | 0.0342 | 0.24 |  | Vlastní | Indiv | 0.465 | 3.26 |  | Práce | Běžná |  |  |  | POL1_
|  | Odkaz na mn. položky pořadí 99 : 6,00000 |  | 6 | [23 empty] | VV | 5
|  | Odkaz na mn. položky pořadí 101 : 1,00000 |  | 1 | [23 empty] | VV | 5
136 | 725210822R00 | Demontáž umyvadel s výtokovou armaturou a zápachovou uzávěrkou | soubor | 7 |  | 0 |  | 0 |  | 0 | 12 | 0 | 0 | 0 | 0.01946 | 0.14 |  | Vlastní | Indiv | 0.382 | 2.67 |  | Práce | Běžná |  |  |  | POL1_
|  | 7 |  | 7 | [23 empty] | VV | 0
137 | 725220840R00 | Demontáž van ocelových volných 1800x750, včetně výtokové armatury a zápachové uzávěrky | soubor | 4 |  | 0 |  | 0 |  | 0 | 12 | 0 | 0 | 0 | 0.0951 | 0.38 |  | Vlastní | Indiv | 0.432 | 1.73 |  | Práce | Běžná |  |  |  | POL1_
|  | 4 |  | 4 | [23 empty] | VV | 0
138 | 725220860R00 | Demontáž, uskladnění a zpětná montáž stávajících sporáků, včetně příslušenství | soubor | 7 |  | 0 |  | 0 |  | 0 | 12 | 0 | 0 | 0 | 0.0329 | 0.23 |  | Vlastní | Indiv | 0.432 | 3.02 |  | Práce | Běžná |  |  |  | POL1_
|  | 7 |  | 7 | [23 empty] | VV | 0
139 | 725220861R00 | Demontáž, uskladnění a zpětná montáž stávajících automatických praček, včetně armatur a příslušenství | soubor | 7 |  | 0 |  | 0 |  | 0 | 12 | 0 | 0 | 0 | 0.0329 | 0.23 |  | Vlastní | Indiv | 0.432 | 3.02 |  | Práce | Běžná |  |  |  | POL1_
|  | 7 |  | 7 | [23 empty] | VV | 0
140 | 725220862R00 | Demontáž, uskladnění a zpětná montáž stávajících otopných těles, včetně armatur | soubor | 3 |  | 0 |  | 0 |  | 0 | 12 | 0 | 0 | 0 | 0.0329 | 0.1 |  | Vlastní | Indiv | 0.432 | 1.3 |  | Práce | Běžná |  |  |  | POL1_
|  | 3 |  | 3 | [23 empty] | VV | 0
141 | 725220880R00 | Demontáž, uskladnění a zpětná montáž vybavení místností, (odkládací prvky, poličky, zrcadla atp.) | soubor | 27 |  | 0 |  | 0 |  | 0 | 12 | 0 | 0 | 0 | 0.0329 | 0.89 |  | Vlastní | Indiv | 0.432 | 11.66 |  | Práce | Běžná |  |  |  | POL1_
142 | 725240851R00 | Demontáž sprchových koutů včetně příslušenství | soubor | 3 |  | 0 |  | 0 |  | 0 | 12 | 0 | 0 | 0 | 0.0345 | 0.1 |  | Vlastní | Indiv | 0.383 | 1.15 |  | Práce | Běžná |  |  |  | POL1_
Díl: | 726 | Předstěnové systémy |  |  |  | 0 |  | 0 |  | 0 |  | 0 |  | 0 |  | 0 |  |  |  |  | 12.48 | [6 empty] | DIL
143 | 998726122R00 | Přesun hmot pro předstěnové systémy v objektech výšky do 12 m | t | 0.0511 |  | 0 |  | 0 |  | 0 | 12 | 0 | 0 | 0 | 0 | 0 | 800-721 | RTS 25/ I | RTS 25/ I | 1.723 | 0.09 |  | Přesun hmot | Běžná |  |  |  | POL7_
|  | vodorovně do 50 m | [25 empty] | SPI
144 | 725119401R00 | Doplňky Montáž doplňků zařízení záchodů předstěnový systém | soubor | 7 |  | 0 |  | 0 |  | 0 | 12 | 0 | 0 | 0 | 0 | 0 | 800-721 | RTS 25/ I | RTS 25/ I | 1.77 | 12.39 |  | Práce | Běžná |  |  |  | POL1_
|  | Odkaz na mn. položky pořadí 102 : 7,00000 |  | 7 | [23 empty] | VV | 5
Díl: | 722 | Vnitřní vodovod |  |  |  | 0 |  | 0 |  | 0 |  | 0 |  | 0 |  | 0 |  |  |  |  | 0.53 | [6 empty] | DIL
145 | 734265312R00 | Šroubení topenářské, přímé, mosazné, DN 15, PN 16, včetně dodávky materiálu | kus | 2 |  | 0 |  | 0 |  | 0 | 12 | 0 | 0.00011 | 0 | 0 | 0 | 800-731 | RTS 25/ I | RTS 25/ I | 0.082 | 0.16 |  | Práce | Běžná |  |  |  | POL1_
|  | Odkaz na mn. položky pořadí 67 : 1,00000 |  | 1 | [23 empty] | VV | 5
|  | Odkaz na mn. položky pořadí 74 : 1,00000 |  | 1 | [23 empty] | VV | 5
146 | 734265313R00 | Šroubení topenářské, přímé, mosazné, DN 20, PN 16, včetně dodávky materiálu | kus | 4 |  | 0 |  | 0 |  | 0 | 12 | 0 | 0.00018 | 0 | 0 | 0 | 800-731 | RTS 25/ I | RTS 25/ I | 0.093 | 0.37 |  | Práce | Běžná |  |  |  | POL1_
|  | Odkaz na mn. položky pořadí 70 : 4,00000 |  | 4 | [23 empty] | VV | 5
Díl: | 726 | Předstěnové systémy |  |  |  | 0 |  | 0 |  | 0 |  | 0 |  | 0.05 |  | 0 |  |  |  |  | 12.39 | [6 empty] | DIL
147 | 726211121R00 | Předstěnový modul pro WC zavěšené, s nádržkou, pro instalaci s mokrými procesy do masivních zděných konstrukcí nebo pro předstěnovou instalaci s předezděním, včetně soupravy na tlumení hluku, bez ovládacího tlačitka, ovládání zepředu, stavební výška 108 cm, včetně dodávky materiálu | soubor | 7 |  | 0 |  | 0 |  | 0 | 12 | 0 | 0.0073 | 0.05 | 0 | 0 | 800-721 | RTS 25/ I | RTS 25/ I | 1.77 | 12.39 |  | Práce | Běžná |  |  |  | POL1_
|  | montáž a dodávka materiálu | [25 empty] | SPI
|  | Včetně dodávky a připevnění montážního prvku vč. napojení na kanalizační popř. vodovodní potrubí. | [25 empty] | POP
|  | Odkaz na mn. položky pořadí 102 : 7,00000 |  | 7 | [23 empty] | VV | 5
Díl: | 734 | Armatury |  |  |  | 0 |  | 0 |  | 0 |  | 0 |  | 0 |  | 0.06 |  |  |  |  | 9.44 | [6 empty] | DIL
148 | 734233112R00 | Kohout kulový, mosazný, DN 20, PN 25, vnitřní-vnitřní, včetně dodávky materiálu | kus | 1 |  | 0 |  | 0 |  | 0 | 12 | 0 | 0.0002 | 0 | 0 | 0 | 800-731 | RTS 25/ I | RTS 25/ I | 0.207 | 0.21 |  | Práce | Běžná |  |  |  | POL1_
149 | 734295382R00 | Kohout kulový, výtokový (zahradní), mosazný, DN 15, PN 10, včetně dodávky materiálu | kus | 2 |  | 0 |  | 0 |  | 0 | 12 | 0 | 0.00024 | 0 | 0 | 0 | 800-731 | RTS 25/ I | RTS 25/ I | 0.083 | 0.17 |  | Práce | Běžná |  |  |  | POL1_
|  | s možností napojení na hadici | [25 empty] | POP
|  | 1+1 |  | 2 | [23 empty] | VV | 0
150 | 734200823R00 | Demontáž závitových armatur se dvěma závity, přes 1 do G 6/4" | kus | 29 |  | 0 |  | 0 |  | 0 | 12 | 0 | 0.00017 | 0 | 0.0022 | 0.06 | 800-731 | RTS 25/ I | RTS 25/ I | 0.312 | 9.05 |  | Práce | Běžná |  |  |  | POL1_
|  | na ležatém potrubí : 13+2 |  | 15 | [23 empty] | VV | 0
|  | na připojovacím potrubí pro bytové rozvody : 7*2 |  | 14 | [23 empty] | VV | 0
151 | 998734103R00 | Přesun hmot pro armatury v objektech výšky do 4 m | t | 0.00561 |  | 0 |  | 0 |  | 0 | 12 | 0 | 0 | 0 | 0 | 0 | 800-731 | RTS 25/ I | RTS 25/ I | 2.351 | 0.01 |  | Přesun hmot | Běžná |  |  |  | POL7_
Díl: | M23 | Montáže potrubí |  |  |  | 0 |  | 0 |  | 0 |  | 0 |  | 0 |  | 0 |  |  |  |  | 12.59 | [6 empty] | DIL
152 | 230170001R00 | Příprava pro zkoušku těsnosti, DN do 40 | sada | 1 |  | 0 |  | 0 |  | 0 | 12 | 0 | 0 | 0 | 0 | 0 |  | RTS 25/ I | RTS 25/ I | 5.99 | 5.99 |  | Práce | Běžná |  |  |  | POL1_
153 | 230170011R00 | Zkouška těsnosti potrubí, DN do 40 | m | 347.3 |  | 0 |  | 0 |  | 0 | 12 | 0 | 0 | 0 | 0 | 0 |  | RTS 25/ I | RTS 25/ I | 0.019 | 6.6 |  | Práce | Běžná |  |  |  | POL1_
|  | Odkaz na mn. položky pořadí 83 : 347,30000 |  | 347.3 | [23 empty] | VV | 5
Díl: | D96 | Přesuny suti a vybouraných hmot |  |  |  | 0 |  | 0 |  | 0 |  | 0 |  | 0 |  | 0 |  |  |  |  | 0 | [6 empty] | DIL
154 | 979951122R00 | Výkup kovů litina, velikost nad 40x40 cm | t | 0.72367 |  | 0 |  | 0 |  | 0 | 12 | 0 | 0 | 0 | 0 | 0 | 801-3 | RTS 25/ I | RTS 25/ I | 0 | 0 |  | Práce | Běžná |  |  |  | POL1_
|  | Pro vyjádření výnosu ve prospěch zhotovitele je nutné jednotkovou cenu uvést se záporným znaménkem. (Získaná částka ponižuje náklad stavby.) | [25 empty] | POP |  | Pro vyjádření výnosu ve prospěch zhotovitele je nutné jednotkovou cenu uvést se záporným znaménkem. (Získaná částka ponižuje náklad stavby.)
|  | Odkaz na dem. hmot. položky pořadí 38 : 0,67737 |  | 0.67737 | [23 empty] | VV | 7
|  | Odkaz na dem. hmot. položky pořadí 111 : 0,02517 |  | 0.02517 | [23 empty] | VV | 7
|  | Odkaz na dem. hmot. položky pořadí 110 : 0,02113 |  | 0.02113 | [23 empty] | VV | 7
155 | 979951111R00 | Výkup kovů železný šrot, tloušťky do 4 mm | t | 0.4442 |  | 0 |  | 0 |  | 0 | 12 | 0 | 0 | 0 | 0 | 0 | 801-3 | RTS 25/ I | RTS 25/ I | 0 | 0 |  | Práce | Běžná |  |  |  | POL1_
|  | Pro vyjádření výnosu ve prospěch zhotovitele je nutné jednotkovou cenu uvést se záporným znaménkem. (Získaná částka ponižuje náklad stavby.) | [25 empty] | POP |  | Pro vyjádření výnosu ve prospěch zhotovitele je nutné jednotkovou cenu uvést se záporným znaménkem. (Získaná částka ponižuje náklad stavby.)
|  | Odkaz na dem. hmot. položky pořadí 137 : 0,38040 |  | 0.3804 | [23 empty] | VV | 7
|  | Odkaz na dem. hmot. položky pořadí 150 : 0,06380 |  | 0.0638 | [23 empty] | VV | 7
Díl: | 799 | Ostatní |  |  |  | 0 |  | 0 |  | 0 |  | 0 |  | 0 |  | 0 |  |  |  |  | 0 | [6 empty] | DIL
156 | 0R-01 | Drobný materiál | soubor | 1 |  | 0 |  | 0 |  | 0 | 12 | 0 | 0 | 0 | 0 | 0 |  | Vlastní | Indiv | 0 | 0 |  | Specifikace | Běžná |  |  |  | POL3_
|  | 1 |  | 1 | [23 empty] | VV | 0
157 | ON-01 | Stavební přípomocné práce pro profese ZTI | hod | 24 |  | 0 |  | 0 |  | 0 | 12 | 0 | 0 | 0 | 0 | 0 |  | Vlastní | Indiv | 0 | 0 |  | VRN | Běžná |  |  |  | POL99_8
|  | viz technická zpráva | [25 empty] | POP
|  | Stavební přípomocné práce pro instalaci nových trubních rozvodů a technologických celků. | [25 empty] | POP
|  | 24 |  | 24 | [23 empty] | VV | 0
[26 empty] | 12 | 21 | DPH
| Celkem |  |  |  |  | 0 | [19 empty] | 0 | 0 | SUM
END
Note on S6: Jedná se o informaci, zda se jedná o položku, která je do rozpočtu zadána z cenové soustavy RTS, nebo vlastní.
Note on T6: Jedná se o název CÚ, která je zadána u položky rozpočtu

## SO01 03 Pol
Položkový soupis prací a dodávek | [27 empty] | #TypZaznamu#
S: | 224028-38 | Rekonstrukce rozvodů ZTI v objektu Pellicova 1b, Brno | [25 empty] | STA
O: | SO01 | Rekonstrukce rozvodů ZTI v objektu Pellicova 1b, Brno | [22 empty] | STA |  |  | OBJ
R: | 03 | Sillnoproudá elektrotechnika | [25 empty] | ROZ
P.č. | Číslo položky | Název položky | MJ | Množství | Cena / MJ | Celkem | Dodávka | Dodávka celk. | Montáž | Montáž celk. | DPH | Cena s DPH | Hmotnost / MJ | Hmotnost celk.(t) | Dem. hmotnost / MJ | Dem. hmotnost celk.(t) | Ceník | Cen. soustava / platnost | Cenová úroveň | Nhod / MJ | Nhod celk. | Dodavatel | Typ položky | Stav položky
Díl: | VN a ON | Vedlejší a ostatní náklady |  |  |  | 0 |  | 0 |  | 0 |  | 0 |  | 0 |  | 0 |  |  |  |  | 0 | [6 empty] | DIL
1 | OE-101 | Doplňující ochranné pospojení | soubor | 1 |  | 0 |  | 0 |  | 0 | 12 | 0 | 0 | 0 | 0 | 0 |  | Vlastní | Indiv | 0 | 0 |  | Práce | Běžná |  |  |  | POL1_1
2 | ON-103-01 | Revize elektro - bytové rozvodnice | ks | 7 |  | 0 |  | 0 |  | 0 | 12 | 0 | 0 | 0 | 0 | 0 |  | Vlastní | Indiv | 0 | 0 |  | Práce | Běžná |  |  |  | POL1_1
3 | ON-200 | Stavební pomocné práce - sekání, průrazy, zazdívky, likvidace suti, úklid | soub | 1 |  | 0 |  | 0 |  | 0 | 12 | 0 | 0 | 0 | 0 | 0 |  | Vlastní | Indiv | 0 | 0 |  | Práce | Běžná |  |  |  | POL1_1
4 | OE-004 | Drobný elektroinstalační a spojovací materiál (vazací pásky, hmoždinky, vruty, wago svorky, sádra,, popisky, popisovače, barevné lepící pásky…) | soub | 1 |  | 0 |  | 0 |  | 0 | 12 | 0 | 0 | 0 | 0 | 0 |  | Vlastní | Indiv | 0 | 0 |  | Specifikace | Běžná |  |  |  | POL3_0
Díl: | M21 | Elektromontáže |  |  |  | 0 |  | 0 |  | 0 |  | 0 |  | 0 |  | 0 |  |  |  |  | 142.21 | [6 empty] | DIL
5 | 971033122R00 | Vybourání otvorů ve zdivu cihelném vrtání otvorů ve zdivu z jakýchkoliv cihel pálených průměru do 30 mm, do hloubky 300 mm | ks | 12 |  | 0 |  | 0 |  | 0 | 12 | 0 | 0 | 0 | 0 | 0 | 801-3 | RTS 25/ I | RTS 25/ I | 0.118 | 1.42 |  | Práce | Běžná |  |  |  | POL1_9
|  | základovém nebo nadzákladovém, | [25 empty] | SPI
6 | 974054208R00 | Vyvrtání kapes pro krabice ve zdivu cihelném průměr do 80 mm | ks | 60 |  | 0 |  | 0 |  | 0 | 12 | 0 | 0 | 0 | 0 | 0 | 801-3 | RTS 25/ I | RTS 25/ I | 0.145 | 8.7 |  | Práce | Běžná |  |  |  | POL1_9
7 | 974082112R00 | Vysekání rýh pro vodiče v omítce stěn z jakékoliv malty vápenné nebo vápenocementové, šířky do 30 mm | m | 204 |  | 0 |  | 0 |  | 0 | 12 | 0 | 0 | 0 | 0 | 0 | 801-3 | RTS 25/ I | RTS 25/ I | 0.078 | 15.91 |  | Práce | Běžná |  |  |  | POL1_9
|  | včetně pomocného lešení o výšce podlahy do 1900 mm a pro zatížení do 1,5 kPa (150 kg/m2), | [25 empty] | SPI
8 | 728614212R00 | Montáž axiálního nízkotlakého ventilátoru potrubního do kruhového potrubí, do průměru d 200 mm | ks | 11 |  | 0 |  | 0 |  | 0 | 12 | 0 | 0 | 0 | 0 | 0 | 800-728 | RTS 25/ I | RTS 25/ I | 0.54 | 5.94 |  | Práce | Běžná |  |  |  | POL1_9
9 | 210201533R00 | Zapojení LED svítidla ve skříni | ks | 14 |  | 0 |  | 0 |  | 0 | 12 | 0 | 0 | 0 | 0 | 0 | M21 | RTS 25/ I | RTS 25/ I | 0.13 | 1.82 |  | Práce | Běžná |  |  |  | POL1_9
10 | 210800546R00 | Montáž vodiče H07V-U (CY), 4 mm2, uloženého pevně, | m | 70 |  | 0 |  | 0 |  | 0 | 12 | 0 | 0 | 0 | 0 | 0 | M21 | RTS 25/ I | RTS 25/ I | 0.0905 | 6.34 |  | Práce | Běžná |  |  |  | POL1_9
11 | 650012111R00 | Uložení krabice pod omítku kruhové, bez zapojení, | ks | 60 |  | 0 |  | 0 |  | 0 | 12 | 0 | 0 | 0 | 0 | 0 | M65 | RTS 25/ I | RTS 25/ I | 0.15 | 9 |  | Práce | Běžná |  |  |  | POL1_9
12 | 650031121R00 | Osazení rozvodnice na zeď, pl. do 0,2 m2 | ks | 7 |  | 0 |  | 0 |  | 0 | 12 | 0 | 0 | 0 | 0 | 0 | M65 | RTS 25/ I | RTS 25/ I | 0.46 | 3.22 |  | Práce | Běžná |  |  |  | POL1_9
13 | 650051111R00 | Montáž spínače nástěnného, řazení 1, do obyčejného prostředí, | ks | 25 |  | 0 |  | 0 |  | 0 | 12 | 0 | 0 | 0 | 0 | 0 | M65 | RTS 25/ I | RTS 25/ I | 0.30567 | 7.64 |  | Práce | Běžná |  |  |  | POL1_9
14 | 650051171R00 | Montáž spínače nástěnného, řazení 1/0, do obyčejného prostředí, | ks | 11 |  | 0 |  | 0 |  | 0 | 12 | 0 | 0 | 0 | 0 | 0 | M65 | RTS 25/ I | RTS 25/ I | 0.3855 | 4.24 |  | Práce | Běžná |  |  |  | POL1_9
15 | 650052711R00 | Montáž zásuvky zapuštěné nebo polozapuštěné, do obyčejného prostředí, 2P+PE, | ks | 17 |  | 0 |  | 0 |  | 0 | 12 | 0 | 0 | 0 | 0 | 0 | M65 | RTS 25/ I | RTS 25/ I | 0.26 | 4.42 |  | Práce | Běžná |  |  |  | POL1_9
16 | 650052712R00 | Montáž zásuvky zapuštěné nebo polozapuštěné, do obyčejného prostředí, 2x(2P+PE), | ks | 7 |  | 0 |  | 0 |  | 0 | 12 | 0 | 0 | 0 | 0 | 0 | M65 | RTS 25/ I | RTS 25/ I | 0.274 | 1.92 |  | Práce | Běžná |  |  |  | POL1_9
17 | 650061611R00 | Montáž jističe modulárního, jednopólového, do 25 A | ks | 56 |  | 0 |  | 0 |  | 0 | 12 | 0 | 0 | 0 | 0 | 0 | M65 | RTS 25/ I | RTS 25/ I | 0.34 | 19.04 |  | Práce | Běžná |  |  |  | POL1_9
18 | 650063611R00 | Montáž proudového chrániče dvoupólového, do 25 A | ks | 21 |  | 0 |  | 0 |  | 0 | 12 | 0 | 0 | 0 | 0 | 0 | M65 | RTS 25/ I | RTS 25/ I | 0.35 | 7.35 |  | Práce | Běžná |  |  |  | POL1_9
19 | 650071623R00 | Montáž relé časového | ks | 11 |  | 0 |  | 0 |  | 0 | 12 | 0 | 0 | 0 | 0 | 0 | M65 | RTS 25/ I | RTS 25/ I | 0.6 | 6.6 |  | Práce | Běžná |  |  |  | POL1_9
20 | 650101521R00 | Montáž svítidla LED, stropního, přisazeného | ks | 11 |  | 0 |  | 0 |  | 0 | 12 | 0 | 0 | 0 | 0 | 0 | M65 | RTS 25/ I | RTS 25/ I | 0.445 | 4.9 |  | Práce | Běžná |  |  |  | POL1_9
21 | 650124141R00 | Uložení Cu kabelu 3 x 1,5 mm2, pevně, | m | 216 |  | 0 |  | 0 |  | 0 | 12 | 0 | 0 | 0 | 0 | 0 | M65 | RTS 25/ I | RTS 25/ I | 0.09955 | 21.5 |  | Práce | Běžná |  |  |  | POL1_9
22 | 650124143R00 | Uložení Cu kabelu 3 x 2,5 mm2, pevně, | m | 97 |  | 0 |  | 0 |  | 0 | 12 | 0 | 0 | 0 | 0 | 0 | M65 | RTS 25/ I | RTS 25/ I | 0.09955 | 9.66 |  | Práce | Běžná |  |  |  | POL1_9
23 | M21_006 | Připojení odsavače par/digestoře | ks | 7 |  | 0 |  | 0 |  | 0 | 12 | 0 | 0 | 0 | 0 | 0 |  | Vlastní | Indiv | 0 | 0 |  | Práce | Běžná |  |  |  | POL1_9
24 | 971100021RAC | Vybourání otvorů ve zdivu z cihel tloušťka 60 cm | m2 | 0.4 |  | 0 |  | 0 |  | 0 | 12 | 0 | 0 | 0 | 0 | 0 | AP-HSV | RTS 25/ I | Součtová | 6.4854 | 2.59 |  | Agregovaná položka | Běžná |  |  |  | POL2_9
|  | základovém nebo nadzákladovém na jakoukoliv maltu vápennou nebo vápenocementovou. Svislá a vodorovná doprava suti, odvoz do 10 km. | [25 empty] | SPI | základovém nebo nadzákladovém na jakoukoliv maltu vápennou nebo vápenocementovou. Svislá a vodorovná doprava suti, odvoz do 10 km.
Díl: | M34 | Materiál - elektrické instalace a rozvody |  |  |  | 0 |  | 0 |  | 0 |  | 0 |  | 0 |  | 0 |  |  |  |  | 0 | [6 empty] | DIL
25 | 34111030R | kabel CYKY; instalační; pro pevné uložení ve vnitřních a venk.prostorách v zemi, betonu; Cu plné holé jádro, tvar jádra RE-kulatý jednodrát; počet a průřez žil 3x1,5mm2; počet žil 3; teplota použití -30 až 70 °C; max.provoz.teplota při zkratu 160 °C; min.teplota pokládky -5 °C; průřez vodiče 1,5 mm2; samozhášivý; odolnost vůči UV záření; barva pláště černá | m | 216 |  | 0 |  | 0 |  | 0 | 12 | 0 | 0 | 0 | 0 | 0 | SPCM | RTS 25/ I | RTS 25/ I | 0 | 0 |  | Specifikace | Běžná |  |  |  | POL3_0
26 | 34111036R | kabel CYKY; instalační; pro pevné uložení ve vnitřních a venk.prostorách v zemi, betonu; Cu plné holé jádro, tvar jádra RE-kulatý jednodrát; počet a průřez žil 3x2,5mm2; počet žil 3; teplota použití -30 až 70 °C; max.provoz.teplota při zkratu 160 °C; min.teplota pokládky -5 °C; průřez vodiče 2,5 mm2; samozhášivý; odolnost vůči UV záření; barva pláště černá | m | 97 |  | 0 |  | 0 |  | 0 | 12 | 0 | 0 | 0 | 0 | 0 | SPCM | RTS 25/ I | RTS 25/ I | 0 | 0 |  | Specifikace | Běžná |  |  |  | POL3_0
27 | 34140925R | vodič CY; silový, propojovací jednožilový; pevné uložení; jádro Cu plné holé; počet žil 1; jmen.průřez jádra 4,00 mm2; vnější průměr 4,3 mm; izolace PVC; tl. izolace min 0,8 mm; odolnost proti šíření plamene | m | 70 |  | 0 |  | 0 |  | 0 | 12 | 0 | 0 | 0 | 0 | 0 | SPCM | RTS 25/ I | RTS 25/ I | 0 | 0 |  | Specifikace | Běžná |  |  |  | POL3_0
28 | 345 36705.R | Rámeček dvojnásobný, vodorovný 3901A-B20 | ks | 18 |  | 0 |  | 0 |  | 0 | 12 | 0 | 0 | 0 | 0 | 0 |  | Vlastní | Indiv | 0 | 0 |  | Specifikace | Běžná |  |  |  | POL3_0
29 | 345 51612.R | Zásuvka jednonásobná, chráněná, s clonkami, s bezšroubovými svorkami | ks | 17 |  | 0 |  | 0 |  | 0 | 12 | 0 | 0 | 0 | 0 | 0 |  | Vlastní | Indiv | 0 | 0 |  | Specifikace | Běžná |  |  |  | POL3_0
30 | 34535440R | strojek pro jednopólový spínač; řazení 1, 1So; 10AX, 250VAC | ks | 25 |  | 0 |  | 0 |  | 0 | 12 | 0 | 0 | 0 | 0 | 0 | SPCM | RTS 25/ I | RTS 25/ I | 0 | 0 |  | Specifikace | Běžná |  |  |  | POL3_0
31 | 34535456R | strojek pro ovladač; řazení 1/O, 1/OSo, 1/OS; 10 A, 250 V AC | ks | 11 |  | 0 |  | 0 |  | 0 | 12 | 0 | 0 | 0 | 0 | 0 | SPCM | RTS 25/ I | RTS 25/ I | 0 | 0 |  | Specifikace | Běžná |  |  |  | POL3_0
32 | 34536490R | kryt spínače; jednoduchý; pro pro spínače řazení 1,6,7,1/0 | ks | 36 |  | 0 |  | 0 |  | 0 | 12 | 0 | 0 | 0 | 0 | 0 | SPCM | RTS 25/ I | RTS 25/ I | 0 | 0 |  | Specifikace | Běžná |  |  |  | POL3_0
33 | 34536700R | rámeček pro elektroinst. přístroje (zásuvky a spínače); jednonásobný | ks | 7 |  | 0 |  | 0 |  | 0 | 12 | 0 | 0 | 0 | 0 | 0 | SPCM | RTS 25/ I | RTS 25/ I | 0 | 0 |  | Specifikace | Běžná |  |  |  | POL3_0
34 | 34536700R | rámeček pro elektroinst. přístroje (zásuvky a spínače); jednonásobný | ks | 10 |  | 0 |  | 0 |  | 0 | 12 | 0 | 0 | 0 | 0 | 0 | SPCM | RTS 25/ I | RTS 25/ I | 0 | 0 |  | Specifikace | Běžná |  |  |  | POL3_0
35 | 34551622R | zásuvka kompletní,dvojnásobná s ochrannými kolíky, s clonkami; řazení 2x(2P+PE); 16A,250VAC; IP 40 | ks | 7 |  | 0 |  | 0 |  | 0 | 12 | 0 | 0 | 0 | 0 | 0 | SPCM | RTS 25/ I | RTS 25/ I | 0 | 0 |  | Specifikace | Běžná |  |  |  | POL3_0
36 | 34571511R | krabice elektroinstalační pod omítku; přístrojová; mat. PVC samozhášivé; teplot.rozsah -5 až 60 °C; určeno pro rozvody s napětím 400 V a proudem max. 16 A; rozměry-průměr,hloubka pr.73x30 mm | ks | 60 |  | 0 |  | 0 |  | 0 | 12 | 0 | 0 | 0 | 0 | 0 | SPCM | RTS 25/ I | RTS 25/ I | 0 | 0 |  | Specifikace | Běžná |  |  |  | POL3_0
37 | M34-001 | Multifunkční časové relé pro montáž do instalační krabice pod tlačítko bez připojení středního, vodiče | ks | 11 |  | 0 |  | 0 |  | 0 | 12 | 0 | 0 | 0 | 0 | 0 |  | Vlastní | Indiv | 0 | 0 |  | Specifikace | Běžná |  |  |  | POL3_0
38 | M34-002 | LED stropní přisazené svítidlo koupelnové, 24W 1920LM 4000K IP44 D=400MM | ks | 7 |  | 0 |  | 0 |  | 0 | 12 | 0 | 0 | 0 | 0 | 0 |  | Vlastní | Indiv | 0 | 0 |  | Specifikace | Běžná |  |  |  | POL3_0
39 | M34-003 | LED stropní přisazené svítidlo, 18W 1440LM 4000K D=350MM | ks | 4 |  | 0 |  | 0 |  | 0 | 12 | 0 | 0 | 0 | 0 | 0 |  | Vlastní | Indiv | 0 | 0 |  | Specifikace | Běžná |  |  |  | POL3_0
40 | M34-005 | LED kuchyňské svítidlo pro podsvícení kuchyňské linky TL4009-LED10W 4000K 850LM 60CM | ks | 7 |  | 0 |  | 0 |  | 0 | 12 | 0 | 0 | 0 | 0 | 0 |  | Vlastní | Indiv | 0 | 0 |  | Specifikace | Běžná |  |  |  | POL3_0
41 | M34-006 | LED svítidlo koupelnové nástěnné nad umyvadlo 12W-NW-C 4000K 1170LM IP44 CHROM 34935 | ks | 7 |  | 0 |  | 0 |  | 0 | 12 | 0 | 0 | 0 | 0 | 0 |  | Vlastní | Indiv | 0 | 0 |  | Specifikace | Běžná |  |  |  | POL3_0
42 | M34-007 | Axiální ventilátor koupelnový, zpětná klapka, připojení do průměru 100 mm, IPX4 | ks | 7 |  | 0 |  | 0 |  | 0 | 12 | 0 | 0 | 0 | 0 | 0 |  | Vlastní | Indiv | 0 | 0 |  | Specifikace | Běžná |  |  |  | POL3_0
43 | M34-008 | Axiální ventilátor, zpětná klapka, připojení do průměru 100 mm, IPX2 | ks | 4 |  | 0 |  | 0 |  | 0 | 12 | 0 | 0 | 0 | 0 | 0 |  | Vlastní | Indiv | 0 | 0 |  | Specifikace | Běžná |  |  |  | POL3_0
44 | M34-009 | Proudový chránič s nadproudovou ochranou 10 KZS-2M AC B20/0,03 10kA | ks | 7 |  | 0 |  | 0 |  | 0 | 12 | 0 | 0 | 0 | 0 | 0 |  | Vlastní | Indiv | 0 | 0 |  | Specifikace | Běžná |  |  |  | POL3_0
45 | M34-010 | Proudový chránič s nadproudovou ochranou 6 KZS-1M UNI 1P+N A B10/0,03 6kA | ks | 7 |  | 0 |  | 0 |  | 0 | 12 | 0 | 0 | 0 | 0 | 0 |  | Vlastní | Indiv | 0 | 0 |  | Specifikace | Běžná |  |  |  | POL3_0
46 | M34-011 | Proudový chránič s nadproudovou ochranou 6 KZS-1M UNI 1P+N A B16/0,03 6kA | ks | 7 |  | 0 |  | 0 |  | 0 | 12 | 0 | 0 | 0 | 0 | 0 |  | Vlastní | Indiv | 0 | 0 |  | Specifikace | Běžná |  |  |  | POL3_0
47 | M34-012 | Plastová rozvodnice na povrch ECT12PO 12M bílá, dvířka IP40 | ks | 4 |  | 0 |  | 0 |  | 0 | 12 | 0 | 0 | 0 | 0 | 0 |  | Vlastní | Indiv | 0 | 0 |  | Specifikace | Běžná |  |  |  | POL3_0
48 | M34-013 | Plastová rozvodnice na povrch ECT18PO 18M bílá, dvířka IP40 | ks | 3 |  | 0 |  | 0 |  | 0 | 12 | 0 | 0 | 0 | 0 | 0 |  | Vlastní | Indiv | 0 | 0 |  | Specifikace | Běžná |  |  |  | POL3_0
Díl: | M650 | Demontáže |  |  |  | 0 |  | 0 |  | 0 |  | 0 |  | 0 |  | 0 |  |  |  |  | 3.07 | [6 empty] | DIL
49 | 728614821R00 | Demontáž ventilátorů axiálních nízkotlakých potrubních, do průměru d 200 mm | ks | 2 |  | 0 |  | 0 |  | 0 | 12 | 0 | 0 | 0 | 0 | 0 | 800-728 | RTS 25/ I | RTS 25/ I | 0.297 | 0.59 |  | Práce | Běžná |  |  |  | POL1_9
50 | 650801153R00 | Demontáž svítidla nástěnného, přisazeného | ks | 11 |  | 0 |  | 0 |  | 0 | 12 | 0 | 0 | 0 | 0 | 0 | M65 | RTS 25/ I | RTS 25/ I | 0.225 | 2.48 |  | Práce | Běžná |  |  |  | POL1_9
51 | M650-001 | Demontáž jističe | ks | 56 |  | 0 |  | 0 |  | 0 | 12 | 0 | 0 | 0 | 0 | 0 |  | Vlastní | Indiv | 0 | 0 |  | Práce | Běžná |  |  |  | POL1_9
52 | M650-003 | Demontáž proudového chrániče s nadproudovou ochranou | ks | 7 |  | 0 |  | 0 |  | 0 | 12 | 0 | 0 | 0 | 0 | 0 |  | Vlastní | Indiv | 0 | 0 |  | Práce | Běžná |  |  |  | POL1_9
53 | M650-004 | Demontáž vypínače, řaz 1, 5, 6, 7 | ks | 11 |  | 0 |  | 0 |  | 0 | 12 | 0 | 0 | 0 | 0 | 0 |  | Vlastní | Indiv | 0 | 0 |  | Práce | Běžná |  |  |  | POL1_9
54 | M650-005 | Demontáž zásuvky jednonásobné | ks | 30 |  | 0 |  | 0 |  | 0 | 12 | 0 | 0 | 0 | 0 | 0 |  | Vlastní | Indiv | 0 | 0 |  | Práce | Běžná |  |  |  | POL1_9
55 | M650-006 | Demontáž rozvodnice plastové do 48 modulů | ks | 7 |  | 0 |  | 0 |  | 0 | 12 | 0 | 0 | 0 | 0 | 0 |  | Vlastní | Indiv | 0 | 0 |  | Práce | Běžná |  |  |  | POL1_9
56 | M650-007 | Demontáž kabelových tras, stávajícího připojení k domovnímu rozvodu a elektroinstalačních krabic | soubor | 1 |  | 0 |  | 0 |  | 0 | 12 | 0 | 0 | 0 | 0 | 0 |  | Vlastní | Indiv | 0 | 0 |  | Práce | Běžná |  |  |  | POL1_9
[26 empty] | 12 | 21 | DPH
| Celkem |  |  |  |  | 0 | [19 empty] | 0 | 0 | SUM
END
Note on S6: Jedná se o informaci, zda se jedná o položku, která je do rozpočtu zadána z cenové soustavy RTS, nebo vlastní.
Note on T6: Jedná se o název CÚ, která je zadána u položky rozpočtu

## SO01 04 Pol
Položkový soupis prací a dodávek | [27 empty] | #TypZaznamu#
S: | 224028-38 | Rekonstrukce rozvodů ZTI v objektu Pellicova 1b, Brno | [25 empty] | STA
O: | SO01 | Rekonstrukce rozvodů ZTI v objektu Pellicova 1b, Brno | [22 empty] | STA |  |  | OBJ
R: | 04 | Ostatní a vedlejší náklady | [25 empty] | ROZ
P.č. | Číslo položky | Název položky | MJ | Množství | Cena / MJ | Celkem | Dodávka | Dodávka celk. | Montáž | Montáž celk. | DPH | Cena s DPH | Hmotnost / MJ | Hmotnost celk.(t) | Dem. hmotnost / MJ | Dem. hmotnost celk.(t) | Ceník | Cen. soustava / platnost | Cenová úroveň | Nhod / MJ | Nhod celk. | Dodavatel | Typ položky | Stav položky
Díl: | VN | Vedlejší náklady |  |  |  | 0 |  | 0 |  | 0 |  | 0 |  | 0 |  | 0 |  |  |  |  | 0 | [6 empty] | DIL
1 | VRN-VN-11 | Označení štítky - popis zařízení, armatur a strojů | soubor | 1 |  | 0 |  | 0 |  | 0 | 12 | 0 | 0 | 0 | 0 | 0 |  | Vlastní | Indiv | 0 | 0 |  | HZS | Běžná |  |  |  | POL10_
2 | 00411 R | Přípravné a průzkumné služby či práce | Soubor | 1 |  | 0 |  | 0 |  | 0 | 12 | 0 | 0 | 0 | 0 | 0 |  | RTS 25/ I | Indiv | 0 | 0 |  | VRN | Běžná |  |  |  | POL99_8
|  | Náklady dodavatele vyplývající z povinností dodavatele stanovených obchodními podmínkami před zahájením stavebních prací. Tato skupina zahrnuje zejména náklady na přípravné činnosti. | [25 empty] | POP | Náklady dodavatele vyplývající z povinností dodavatele stanovených obchodními podmínkami před zahájením stavebních prací. Tato skupina zahrnuje zejména náklady na přípravné činnosti.
3 | 005121 R | Zařízení staveniště | Soubor | 1 |  | 0 |  | 0 |  | 0 | 12 | 0 | 0 | 0 | 0 | 0 |  | RTS 25/ I | Indiv | 0 | 0 |  | VRN | Běžná |  |  |  | POL99_8
|  | Veškeré náklady spojené s vybudováním, provozem a odstraněním zařízení staveniště. | [25 empty] | POP
4 | 005121020R | Provoz zařízení staveniště | Soubor | 1 |  | 0 |  | 0 |  | 0 | 12 | 0 | 0 | 0 | 0 | 0 |  | RTS 25/ I | Indiv | 0 | 0 |  | VRN | Běžná |  |  |  | POL99_8
5 | 005121030R | Odstranění zařízení staveniště | Soubor | 1 |  | 0 |  | 0 |  | 0 | 12 | 0 | 0 | 0 | 0 | 0 |  | RTS 25/ I | Indiv | 0 | 0 |  | VRN | Běžná |  |  |  | POL99_8
6 | 005122010R | Provoz objednatele | Soubor | 1 |  | 0 |  | 0 |  | 0 | 12 | 0 | 0 | 0 | 0 | 0 |  | RTS 25/ I | Indiv | 0 | 0 |  | VRN | Běžná |  |  |  | POL99_8
|  | Náklady na ztížené provádění stavebních prací v důsledku nepřerušeného provozu na staveništi nebo v případech nepřerušeného provozu v objektech v nichž se stavební práce provádí. | [25 empty] | POP | Náklady na ztížené provádění stavebních prací v důsledku nepřerušeného provozu na staveništi nebo v případech nepřerušeného provozu v objektech v nichž se stavební práce provádí.
7 | 005122 R | Provozní vlivy | Soubor | 1 |  | 0 |  | 0 |  | 0 | 12 | 0 | 0 | 0 | 0 | 0 |  | RTS 25/ I | Indiv | 0 | 0 |  | VRN | Běžná |  |  |  | POL99_8
|  | Náklady na ztížené podmínky provádění tam, kde jsou stavební práce zcela nebo zčásti omezovány provozem jiných osob. Jde zejména o zvýšené náklady související s omezením provozem v areálu objednatele nebo o náklady v důsledku nezbytného respektování stávající dopravy ovlivňující stavební práce. | [25 empty] | POP | Náklady na ztížené podmínky provádění tam, kde jsou stavební práce zcela nebo zčásti omezovány provozem jiných osob. Jde zejména o zvýšené náklady související s omezením provozem v areálu objednatele nebo o náklady v důsledku nezbytného respektování stávající dopravy ovlivňující stavební práce.
8 | 005123 R | Územní vlivy | soubor | 1 |  | 0 |  | 0 |  | 0 | 12 | 0 | 0 | 0 | 0 | 0 |  | RTS 25/ I | Indiv | 0 | 0 |  | VRN | Běžná |  |  |  | POL99_8
|  | Náklady na ztížené podmínky provádění tam, kde se vyskytují omezující vlivy konkrétního prostředí, které mají prokazatelný vliv na provádění stavebních prací, Jedná se zejména o náklady související s extrémními podmínkami místa provádění. | [25 empty] | POP | Náklady na ztížené podmínky provádění tam, kde se vyskytují omezující vlivy konkrétního prostředí, které mají prokazatelný vliv na provádění stavebních prací, Jedná se zejména o náklady související s extrémními podmínkami místa provádění.
Díl: | ON | Ostatní náklady |  |  |  | 0 |  | 0 |  | 0 |  | 0 |  | 0 |  | 0 |  |  |  |  | 0 | [6 empty] | DIL
9 | VRN-ON-02 | Zajištění pravidelného úklidu komunikací, prostor | soubor | 1 |  | 0 |  | 0 |  | 0 | 12 | 0 | 0 | 0 | 0 | 0 |  | Vlastní | Indiv | 0 | 0 |  | HZS | Běžná |  |  |  | POL10_
10 | 005241010R | Dokumentace skutečného provedení | Soubor | 1 |  | 0 |  | 0 |  | 0 | 12 | 0 | 0 | 0 | 0 | 0 |  | RTS 25/ I | Indiv | 0 | 0 |  | VRN | Běžná |  |  |  | POL99_8
|  | Náklady na vyhotovení dokumentace skutečného provedení stavby a její předání objednateli v požadované formě a požadovaném počtu. | [25 empty] | POP | Náklady na vyhotovení dokumentace skutečného provedení stavby a její předání objednateli v požadované formě a požadovaném počtu.
11 | 2 01 | Zpracování technologických postupů jednotlivých prací včetně průběžné aktualizace a odsouhlasení | soubor | 1 |  | 0 |  | 0 |  | 0 | 12 | 0 | 0 | 0 | 0 | 0 |  | Vlastní | Indiv | 0 | 0 |  | VRN | Běžná |  |  |  | POL99_8
12 | 2 02 | Zpracování plánu BOZP včetně průběžné aktualizace a odsouhlasení | soubor | 1 |  | 0 |  | 0 |  | 0 | 12 | 0 | 0 | 0 | 0 | 0 |  | Vlastní | Indiv | 0 | 0 |  | VRN | Běžná |  |  |  | POL99_8
13 | 2 03 | Zpracování technologických postupů bouracích prací včetně vymezení ohroženého prostoru, podchycení a odsouhlasení navrženého řešení | soubor | 1 |  | 0 |  | 0 |  | 0 | 12 | 0 | 0 | 0 | 0 | 0 |  | Vlastní | Indiv | 0 | 0 |  | VRN | Běžná |  |  |  | POL99_8
14 | 2 04 | D+M pomocné konstrukce zajištující ochranu osob stavby včetně veškerého přslušenství, doplňků,, kotevních a spojovacích prvků | soubor | 1 |  | 0 |  | 0 |  | 0 | 12 | 0 | 0 | 0 | 0 | 0 |  | Vlastní | Indiv | 0 | 0 |  | VRN | Běžná |  |  |  | POL99_8
15 | 2 05 | Vystěhování a příprava řešeného prostoru k provádění stavebních úprav včetně D+M zakrytí a zabezp., stávajících konstrukcí, předmětů a prvků před znečištěním, nebo porušením v průběhu stavebních úprav | soubor | 1 |  | 0 |  | 0 |  | 0 | 12 | 0 | 0 | 0 | 0 | 0 |  | Vlastní | Indiv | 0 | 0 |  | VRN | Běžná |  |  |  | POL99_8
16 | 2 06 | Zpětné nastěhování a montáž zařízení do řešeného prostoru (např.nábytek, vybavení, zařízení a jiné předměty a konstrukce) | soubor | 1 |  | 0 |  | 0 |  | 0 | 12 | 0 | 0 | 0 | 0 | 0 |  | Vlastní | Indiv | 0 | 0 |  | VRN | Běžná |  |  |  | POL99_8
17 | 2 07 | Vymezení řešeného prostoru stavebního objektu a vymezení transportních tras stavebního materiálu | soubor | 1 |  | 0 |  | 0 |  | 0 | 12 | 0 | 0 | 0 | 0 | 0 |  | Vlastní | Indiv | 0 | 0 |  | VRN | Běžná |  |  |  | POL99_8
18 | 2 08 | Opatření proti vstupu nepovolaných osob včetně veškerého příslušenství, kotevních a spojovacích prvků, povrchových úprav | soubor | 1 |  | 0 |  | 0 |  | 0 | 12 | 0 | 0 | 0 | 0 | 0 |  | Vlastní | Indiv | 0 | 0 |  | VRN | Běžná |  |  |  | POL99_8
19 | 2 12 | Zpracování plánu organizace výstavby | soubor | 1 |  | 0 |  | 0 |  | 0 | 12 | 0 | 0 | 0 | 0 | 0 |  | Vlastní | Indiv | 0 | 0 |  | VRN | Běžná |  |  |  | POL99_8
20 | 2 13 | Koordinační činnost dodavatele v rámci stavby, včetně koordinační činnosti se subdodavateli, ostatními zhotoviteli, objednatelem a uživatelem stavby | soubor | 1 |  | 0 |  | 0 |  | 0 | 12 | 0 | 0 | 0 | 0 | 0 |  | Vlastní | Indiv | 0 | 0 |  | VRN | Běžná |  |  |  | POL99_8
21 | 2 14 | Fotodokumentace postupu prací - 2 x týdně, elektronicky | soubor | 1 |  | 0 |  | 0 |  | 0 | 12 | 0 | 0 | 0 | 0 | 0 |  | Vlastní | Indiv | 0 | 0 |  | VRN | Běžná |  |  |  | POL99_8
22 | 2 15 | Předložení použité technologie a vzorků před konečnou montáží | soubor | 1 |  | 0 |  | 0 |  | 0 | 12 | 0 | 0 | 0 | 0 | 0 |  | Vlastní | Indiv | 0 | 0 |  | VRN | Běžná |  |  |  | POL99_8
[26 empty] | 12 | 21 | DPH
| Celkem |  |  |  |  | 0 | [19 empty] | 0 | 0 | SUM
END
Note on S6: Jedná se o informaci, zda se jedná o položku, která je do rozpočtu zadána z cenové soustavy RTS, nebo vlastní.
Note on T6: Jedná se o název CÚ, která je zadána u položky rozpočtu