## Technické provedení linek
Příloha č. 5: Technické provedení kuchyňských linek
Obecné požadavky (uplatní se v případě, pokud není u konkrétního provedení stanoveno jinak):
- výška horní hrany pracovní desky od země - 96 cm
- výška horních skříněk - 80 cm
- pracovní deska v jednom kuse (rovné linky)
KORPUS: laminované dřevotřískové desky v jednom odstínu bílá, min. 18 mm.
POLICE: tloušťka desky polic min. 18 mm, police upevněné na „trnech“ zabraňujících samovolnému posuvu, možnost nastavitelnosti trnů polic pro zvýšení nebo snížení police.
ZÁDA: nedělená, tloušťka desky min. 3,2 mm, osazená do drážky nebo polodrážky, barva bílá.
DVÍŘKA: tloušťka desky dveří min. 18 mm, hrany dveří s olepením ABS hranou o tloušťce 2 mm, rádius zaoblení hrany dveří min. 2 mm pro zvýšení životnosti, otevírání vertikální, klipové závěsy seřiditelné ve všech směrech, úhel otevření dveří min. 110 stupňů, včetně mechanismu pro šetrné zavírání dvířek. výběr dle vzorníku min. dvě barvy a dva dřevodekory.
Poznámka: v případě nutnosti montáže atypické skříňky, se bude účtovat cena za nejbližší větší skříňku (např. při montáží spodní škříňky 50 cm se bude účtovat cena jako za spodní škříňku 60 cm)
Položka č. | Jednotlivé komponenty | Specifikace | MJ | Množství za 1 rok | Jednotková cena v Kč bez DPH | CELKEM (Kč bez DPH)
1 | spodní skříňka se 3 zásuvkami - 40 cm | zásuvka nízká 1ks, zásuvka vysoká 2ks | ks | 18 |  | 0
2 | spodní skříňka se 3 zásuvkami - 60 cm | zásuvka nízká 1ks, zásuvka vysoká 2ks | ks | 18 |  | 0
3 | spodní skříňka 20 cm | se 3 policemi | ks | 18 |  | 0
4 | spodní skříňka 20 cm | vysouvací | ks | 18 |  | 0
5 | spodní skříňka 40 cm | 2 police, 1 dvířka | ks | 36 |  | 0
6 | spodní skříňka 60 cm | 2 police, 2 dvířka | ks | 36 |  | 0
7 | spoení skříňka 80 cm | 2 police, 2 dvířka | ks | 18 |  | 0
8 | spodní skříňka 90 cm | 2 police, 2 dvířka | ks | 18 |  | 0
9 | skříňka na myčku 60 cm |  | ks | 36 |  | 0
10 | spodní skříňka na troubu 60 cm | 1 zásuvka | ks | 36 |  | 0
11 | spodní rohová skříňka 90x90 cm | 2 police, 1 dvířka dělená | ks | 9 |  | 0
12 | spodní rohová skříňka 90x70 cm | 2 police, 1 dvířka | ks | 9 |  | 0
13 | horní skříňka 20 cm | se 3 policemi | ks | 18 |  | 0
14 | horní skříňka 40 cm | 2 police, 1 dvířka | ks | 36 |  | 0
15 | horní skříňka 60 cm | 2 police, 2 dvířka | ks | 36 |  | 0
16 | horní skříňka 80 cm | 2 police, 2 dvířka | ks | 18 |  | 0
17 | horní skříňka 90 cm | 2 police, 2 dvířka | ks | 18 |  | 0
18 | horní rohová skříňka 60x60 cm | 2 police, 2 dvířka | ks | 18 |  | 0
19 | horní skříňka nad digestoř 60x60 cm | 1 police, 1 dvířka | ks | 36 |  | 0
20 | krycí desky na boky linky | v barvě dvířek | m | 50 |  | 0
21 | osvětlovací led pásky |  | m | 100 |  | 0
22 | pracovní deska tl. 38mm, hloubka min. 63cm | Dřevotřísková deska, laminátová povrchová úprava včetně zaoblené čelní hrany, výběr min. 4 dekory, těsnící lišta u všech přilehlých stěn. Cena včetně výřezu na dřez a varnou desku. | m | 100 |  | 0
23 | příplatek za montáž pracovní desky do rohu. |  | ks | 18 |  | 0
24 | zadní panel za kuchyňskou linku, výška 55cm | Dřevotřísková deska, laminátová povrchová úprav, výběr min. ze 4 dekorů. Cena včetně výřezů na zásuvky a vypínače. | m | 100 |  | 0
25 | sokl | Soklová lišta dřevotřísková, výběr min. 4 dekory, výška 10 cm. | m | 100 |  | 0
26 | dřez | Jednoduchý dřez z nerezavějící oceli o rozměru min 40x45x15cm (šxdxh), včetně sifonu z polypropylénu a sítka. Cena zahrnuje montáž dřezu do pracovní desky. | ks | 18 |  | 0
27 | dřez | Dřez s odkapávací plochou z nerezavějící oceli o rozměru min 70x50x15cm (šxdxh), včetně sifonu z polypropylénu a sítka, min. rozměr mycího prostoru 34x40cm. Cena zahrnuje montáž dřezu do pracovní desky. | ks | 18 |  | 0
28 | úchytka | Vzhled nerez, rozměr min.130mm, výběr min. čtyři druhy. | ks | 400 |  | 0
29 | pojezdy | s tlumením | ks | 200 |  | 0
30 | panty | 110° s tlumením | ks | 650 |  | 0
31 | nožky | pro každou skříňku 4 nastavitelné nožky | ks | 650 |  | 0
CELKOVÝ SOUČET - celková nabídková cena bez DPH | [5 empty] | 0
Pokyny a informace k vyplnění:
1) Jednotková cena musí obsahovat veškeré náklady dodavatele spojené s předmětem plnění dílčích zakázek (návrh kuchyňské linky, montáž v místě plnění včetně drobného montážního materiálu atd.).
2) Dodavatel doplní pouze buňky vymezené oranžovou barvou.
3) Všechny ceny je nutno uvést v Kč bez DPH zaoukouhlené na dvě desetinná místa.
4) Objemy v MJ uvedené u požadovaných položek jsou pouze předpokládanými objemy, skutečný rozsah bude dán provozními potřebami zadavatele.