## 4_SO 02.3_Regulační ventily
Položkový soupis
Stavba: |  | MŠ Brno, Úvoz 57 – rekonstrukce výměníkové stanice
Objekt: |  | SO 02 Měření a regulace + Elektroinstalace – silnoproud
Rozpočet: |  | 4/ SO 02.3 Regulační ventily - primár
P.č. | Číslo položky | Název položky | MJ | Množství | Cena / MJ | Celkem | Dodávka | Dodávka celk. | Montáž | Montáž celk. | DPH | Cena s DPH | Hmotnost / MJ | Hmotnost celk.(t) | Dem. hmotnost / MJ | Dem. hmotnost celk.(t) | Ceník | Cen. soustava / platnost | Cenová úroveň | Nhod / MJ | Nhod celk. | Dodavatel | Typ položky | Stav položky
Díl: | M36 | Montáže měřících a regulačních zařízení |  |  |  | 0 |  | 0 |  | 0 |  | 0 |  | 0 |  | 0 |  |  |  |  | 0 | [5 empty] | DIL
1 | 405629100AME.23T | El.servopohon , AME 23, 24V, POHON se zpětnou | kus | 2 |  | 0 |  | 0 |  | 0 | 21 | 0 | 0 | 0 | 0 | 0 |  | Vlastní | Indiv | 0 | 0 |  | Specifikace | Běžná |  |  | POL3_
|  | El.servopohon se zpětnou pružinou,bez doplňků, jm. moment 450 Nm, napájení 24 VAC, 50 Hz, 14 VA, řízení 0-10VDC, krytí IP44. | [24 empty] | POP |  | El.servopohon se zpětnou pružinou,bez doplňků, jm. moment 450 Nm, napájení 24 VAC, 50 Hz, 14 VA, řízení 0-10VDC, krytí IP44.
|  | Odkaz na mn. položky pořadí 2 : 1,00000 |  | 1 | [22 empty] | VV | 5
|  | Odkaz na mn. položky pořadí 3 : 1,00000 |  | 1 | [22 empty] | VV | 5
2 | 003H6751T | AVQM PN25, závit, rozsah 0,16 - 3 / 0,2 m3/h, kvs 6,3, AVQM PN25, závit | ks | 1 |  | 0 |  | 0 |  | 0 | 21 | 0 | 0 | 0 | 0 | 0 |  | Vlastní | RTS 21/ I | 0 | 0 |  | Specifikace | Běžná |  |  | POL3_
3 | 003H6750T | AVQM PN25, závit, rozsah 0,07 - 2,2 / 0,2 m3/h, kvs 4, AVQM PN25, závit | ks | 1 |  | 0 |  | 0 |  | 0 | 21 | 0 | 0 | 0 | 0 | 0 |  | Vlastní | RTS 21/ I | 0 | 0 |  | Specifikace | Běžná |  |  | POL3_
4 | 360430023T00 | Montáž elektr. servopohonu | kus | 2 |  | 0 |  | 0 |  | 0 | 21 | 0 | 0 | 0 | 0 | 0 |  | Vlastní | Indiv | 0 | 0 |  | Práce | Běžná |  |  | POL1_
|  | Odkaz na mn. položky pořadí 1 : 2,00000 |  | 2 | [22 empty] | VV | 5
5 | 003H6902T | Koncovky vnější závit PN25 DN15 R1/2, Závitové koncovky | ks | 2 |  | 0 |  | 0 |  | 0 | 21 | 0 | 0 | 0 | 0 | 0 |  | Vlastní | Indiv | 0 | 0 |  | Specifikace | Běžná |  |  | POL3_
|  | Odkaz na mn. položky pořadí 4 : 2,00000 |  | 2 | [22 empty] | VV | 5
Díl: | ON | OSTATNÍ NÁKLADY |  |  |  | 0 |  | 0 |  | 0 |  | 0 |  | 0 |  | 0 |  |  |  |  | 0 | [5 empty] | DIL
6 | 40590001520T00 | Seřízení a zaregulování regulátoru průtoku | ks | 2 |  | 0 |  | 0 |  | 0 | 21 | 0 | 0 | 0 | 0 | 0 |  | Vlastní | Indiv | 0 | 0 |  | Práce | Běžná |  |  | POL1_
|  | Zaregulování regulátoru průtoku, nastavení parametrů dle požadavků projektu technologie, odskoušení. | [24 empty] | POP
|  | Odkaz na mn. položky pořadí 1 : 2,00000 |  | 2 | [22 empty] | VV | 5
[25 empty] | 15 | 21 | DPH
| Celkem bez DPH |  |  |  |  | 0 | [18 empty] | 0 | 0 | SUM
END
Note on T6: Jedná se o informaci, zda se jedná o položku, která je do rozpočtu zadána z cenové soustavy RTS, nebo vlastní.
Note on U6: Jedná se o název CÚ, která je zadána u položky rozpočtu