## List1
ROZPOČET - Sportovní a rekreační areál Kraví hora - hokejová hala Úvoz rekonstrukce ledové plochy
Investor: | Statutární město Brno, městská část Brno-střed Dominikánská 264/2, 602 00 Brno
Část: | D.1.2.4.3 Výkaz výměr a rozpočet
Poz. | Popis zařízení | množství | jednotka | jedn. cena | cena
1.00 | Demontáže: - odstavení zařízení, vypuštění náplně solanky z okruhu systému chlazení plochy - demontáž stavajícího zařízení rozvodného kanálu, odřezání stávajícího potrubí - demontáž rozdělovačů a sběračů - demontáž potrubí k rozdělovačům od hlavního potrubí v přívodním (průchozím) kanále | 1 | sada | 0 | 0
2.00 | Potrubí a armatura
2.01 | Potrubí HDPE 160x14,6 mm (pro výrobu rozdělovačů a sběračů) vč. materiálu pro zhotovení odboček a zakončení | 60 | m | 0 | 0
2.02 | Putrubí HDPE 110x10 mm (pro zhotovení přívodního potrubí k rozdělovačům) | 48 | m | 0 | 0
2.03 | HDPE kolena 110 mm 90 stupňů | 12 | ks | 0 | 0
2.04 | HDPE spojky 110 mm | 12 | ks | 0 | 0
2.05 | spojka na PE trubku s tocivou prirubou 110 mm | 12 | kpl | 0 | 0
2.06 | potrubí HDPE 32x3mm (do plochy) | 24360 | m | 0 | 0
2.07 | kolena HDPE 32 mm | 450 | ks | 0 | 0
2.08 | spojky HDPE 32 mm | 450 | ks | 0 | 0
2.09 | odvzdušňovací potrubí HDPE 32 mm | 30 | m | 0 | 0
2.10 | KK 1" mosaz | 12 | ks | 0 | 0
2.11 | Teplotní čidlo do plochy vč kabeláže | 4 | ks | 0 | 0
3.00 | Tepelné izolace
3.01 | Izolační pás tloušťky 32 mm s difuzním odporem proti vnikání vzdušné vlhkosti | 64 | m2 | 0 | 0
3.02 | lepidlo na izolaci | 8 | kg | 0 | 0
4.00 | Ocelové konstrukce
4.01 | Oc. Profil UE 65 vč nátěrů | 32 | m | 0 | 0
4.02 | Plech tl. 3 mm | 3 | m2 | 0 | 0
5.00 | Ostatní montážní materiál
5.01 | Drobný montážní materiál, spojovací materiál, pásky na připevnění potrubí | 1 | kpl | 0 | 0
6.00 | Montáže, doprava
6.01 | Montáže: - výroba rozdělovačů a sběračů vč odboček pro trubky potrubního roštu, přívodního potrubí a potrubí pro odvzdušnění - montáže oc. podpor rozdělovačlů a sběračů - instalace nových rozdělovačů a sběračů - propojení rozdělovačů a sběračů s přívodním potrubím - montáž potrubního roštu do plochy - propojení rozdělovačů a sběračů s potrubním roštem - provedení odvzdušňovacího potrubí - montáže tepelných izolací | 1 | kpl | 0 | 0
6.02 | Provozní zkoušky (tlaková zkouška), plnění okruhu a zaškolení obsluhy | 1 | kpl | 0 | 0
6.03 | Doprava | 1 | kpl | 0 | 0
CELKEM bez DPH |  |  |  |  | 0