## Pokyny pro vyplnění
Pokyny pro vyplnění
Ve všech listech tohoto souboru můžete měnit pouze buňky s modrým pozadím. Jedná se o tyto údaje : - údaje o firmě - jednotkové ceny položek zadané na maximálně dvě desetinná místa

## Stavba
#RTSROZP# | Položkový rozpočet stavby
| Stavba: |  | 26-0201 | Sportovní a rekreační areál Kraví hora - hokejová hala Úvoz
| Objednatel: | [5 empty] | IČO:
DIČ:
| Projektant: | [5 empty] | IČO:
DIČ:
| Zhotovitel: | [5 empty] | IČO:
DIČ:
Vypracoval:
| Rozpis ceny | [6 empty] | Celkem
HSV | HSV | [6 empty] | 0
PSV | PSV | [6 empty] | 0
MON | MON | [6 empty] | 0
VN | Vedlejší náklady | [6 empty] | 0
ON | Ostatní náklady | [6 empty] | 0
| Celkem | [6 empty] | 0
Rekapitulace daní
0 | Základ pro sníženou DPH |  |  | 12 | % | 0 |  |  | CZK
0 | Snížená DPH |  |  | 12 | % | 0 |  |  | CZK
0 | Základ pro základní DPH |  |  | 21 | % | 0 |  |  | CZK
0 | Základní DPH |  |  | 21 | % | 0 |  |  | CZK
0 | Zaokrouhlení |  |  |  |  | 0 |  |  | CZK
| Cena celkem bez DPH |  |  |  |  | 0 |  |  | CZK
0 | Cena celkem s DPH |  |  |  |  | 0 |  |  | CZK
|  | v |  |  | dne
|  |  | Za zhotovitele |  |  |  | Za objednatele
Rekapitulace dílčích částí
#CASTI>> | Číslo | Název |  |  | Základ pro sníženou DPH | Základ pro základní DPH | DPH celkem | Cena celkem | %
1 | Stavba |  |  |  | 0 | 0 | 0 | 0
2 | 01 | Rekonstrukce ledové plochy |  |  | 0 | 0 | 0 | 0
3 | 01 | VRN |  |  | 0 | 0 | 0 | 0
3 | 02 | Bourací práce |  |  | 0 | 0 | 0 | 0
3 | 03 | Nový stav |  |  | 0 | 0 | 0 | 0
3 | 04 | Technologie chlazení |  |  | 0 | 0 | 0 | 0
| Celkem za stavbu |  |  |  | 0 | 0 | 0 | 0 | 0
Rekapitulace dílů
| Číslo | Název |  |  | Typ dílu |  |  | Celkem | %
| 1 | Zemní práce |  |  | HSV |  |  | 0
| 2 | Základy a zvláštní zakládání |  |  | HSV |  |  | 0
| 63 | Podlahy a podlahové konstrukce |  |  | HSV |  |  | 0
| 93 | Dokončovací práce inženýrských staveb |  |  | HSV |  |  | 0
| 95 | Dokončovací konstrukce na pozemních stavbách |  |  | HSV |  |  | 0
| 96 | Bourání konstrukcí |  |  | HSV |  |  | 0
| 99 | Staveništní přesun hmot |  |  | HSV |  |  | 0
| MAN | Mantinely a tribuny |  |  | HSV |  |  | 0
| 711 | Izolace proti vodě |  |  | PSV |  |  | 0
| 762 | Konstrukce tesařské |  |  | PSV |  |  | 0
| 767 | Konstrukce zámečnické |  |  | PSV |  |  | 0
| 776 | Podlahy a stěny povlakové |  |  | PSV |  |  | 0
| OK | Ostatní konstrukce |  |  | PSV |  |  | 0
| SM | Sekce mantinely a tribuny |  |  | PSV |  |  | 0
| D1 | Demontáže |  |  | MON |  |  | 0
| D2 | Potrubí a armatura |  |  | MON |  |  | 0
| D3 | Tepelné izolace |  |  | MON |  |  | 0
| D4 | Ocelové konstrukce |  |  | MON |  |  | 0
| D5 | Ostatní montážní materiál |  |  | MON |  |  | 0
| D6 | Montáže, doprava |  |  | MON |  |  | 0
| D96 | Přesuny suti a vybouraných hmot |  |  | PSU |  |  | 0
| VN | Vedlejší náklady |  |  | VN |  |  | 0
| ON | Ostatní náklady |  |  | ON |  |  | 0
| Cena celkem | [6 empty] | 0 | 0
Note on D11: Název
Note on I11: IČO
Note on D12: Ulice
Note on I12: DIČ
Note on D13: PSČ
Note on E13: Místo

## VzorPolozky (hidden)
Položkový rozpočet
S:
O:
R:

## 01 01 Pol
Položkový rozpočet | [27 empty] | #TypZaznamu#
S: | 26-0201 | Sportovní a rekreační areál Kraví hora - hokejová hala Úvoz | [25 empty] | STA
O: | 01 | Rekonstrukce ledové plochy | [22 empty] | STA |  |  | OBJ
R: | 01 | VRN | [25 empty] | ROZ
P.č. | Číslo položky | Název položky | MJ | Množství | Cena / MJ | Celkem | Dodávka | Dodávka celk. | Montáž | Montáž celk. | DPH | Cena s DPH | Hmotnost / MJ | Hmotnost celk.(t) | Dem. hmotnost / MJ | Dem. hmotnost celk.(t) | Ceník | Cen. soustava / platnost | Cenová úroveň | Nhod / MJ | Nhod celk. | Dodavatel | Typ položky | Stav položky
Díl: | VN | Vedlejší náklady |  |  |  | 0 |  | 0 |  | 0 |  | 0 |  | 0 |  | 0 |  |  |  |  | 0 | [6 empty] | DIL
1 | 00511 R | Geodetické práce | Soubor | 1 |  | 0 |  | 0 |  | 0 | 21 | 0 | 0 | 0 | 0 | 0 |  | RTS 26/ I | Indiv | 0 | 0 |  | VRN | Běžná |  |  |  | POL99_8
2 | 005121 R | Zařízení staveniště | Soubor | 1 |  | 0 |  | 0 |  | 0 | 21 | 0 | 0 | 0 | 0 | 0 |  | RTS 26/ I | Indiv | 0 | 0 |  | VRN | Běžná |  |  |  | POL99_8
|  | Veškeré náklady spojené s vybudováním, provozem a odstraněním zařízení staveniště. | [25 empty] | POP
Díl: | ON | Ostatní náklady |  |  |  | 0 |  | 0 |  | 0 |  | 0 |  | 0 |  | 0 |  |  |  |  | 0 | [6 empty] | DIL
3 | 005211040R | Užívání veřejných ploch a prostranství | Soubor | 1 |  | 0 |  | 0 |  | 0 | 21 | 0 | 0 | 0 | 0 | 0 |  | RTS 26/ I | Indiv | 0 | 0 |  | VRN | Běžná |  |  |  | POL99_8
|  | Náklady a poplatky spojené s užíváním veřejných ploch a prostranství, pokud jsou stavebními pracemi nebo souvisejícími činnostmi dotčeny, a to včetně užívání ploch v souvislosti s uložením stavebního materiálu nebo stavebního odpadu. | [25 empty] | POP |  | Náklady a poplatky spojené s užíváním veřejných ploch a prostranství, pokud jsou stavebními pracemi nebo souvisejícími činnostmi dotčeny, a to včetně užívání ploch v souvislosti s uložením stavebního materiálu nebo stavebního odpadu.
|  | Zábor komunikace parc. č. 884, 1285 m2, 2 dny : 1 |  | 1 | [23 empty] | VV | 0
[26 empty] | 12 | 21 | DPH
| Celkem |  |  |  |  | 0 | [19 empty] | 0 | 0 | SUM
Poznámky uchazeče k zadání
POPUZIV
END
Note on S6: Jedná se o informaci, zda se jedná o položku, která je do rozpočtu zadána z cenové soustavy RTS, nebo vlastní.
Note on T6: Jedná se o název CÚ, která je zadána u položky rozpočtu

## 01 02 Pol
Položkový rozpočet | [27 empty] | #TypZaznamu#
S: | 26-0201 | Sportovní a rekreační areál Kraví hora - hokejová hala Úvoz | [25 empty] | STA
O: | 01 | Rekonstrukce ledové plochy | [22 empty] | STA |  |  | OBJ
R: | 02 | Bourací práce | [25 empty] | ROZ
P.č. | Číslo položky | Název položky | MJ | Množství | Cena / MJ | Celkem | Dodávka | Dodávka celk. | Montáž | Montáž celk. | DPH | Cena s DPH | Hmotnost / MJ | Hmotnost celk.(t) | Dem. hmotnost / MJ | Dem. hmotnost celk.(t) | Ceník | Cen. soustava / platnost | Cenová úroveň | Nhod / MJ | Nhod celk. | Dodavatel | Typ položky | Stav položky
Díl: | 1 | Zemní práce |  |  |  | 0 |  | 0 |  | 0 |  | 0 |  | 0 |  | 0 |  |  |  |  | 21.02 | [6 empty] | DIL
1 | 139711101R00 | Vykopávka v uzavřených prostorách v hor.1-4 | m3 | 2.117 |  | 0 |  | 0 |  | 0 | 21 | 0 | 0 | 0 | 0 | 0 |  | RTS 26/ I | RTS 26/ I | 6.298 | 13.33 |  | Práce | Běžná |  |  |  | POL1_
|  | Základové pasy pod rampy (podsyp pod mazaninou) : | [25 empty] | VV | 0
|  | Rampa 1 : 0,3*0,25*(1,7+2,1+2,75+3+0,6+1+1,34+2,64) |  | 1.1347 | [23 empty] | VV | 0
|  | Rampa 2 : 0,3*0,2*(3,575*2+4,61*2) |  | 0.9822 | [23 empty] | VV | 0
2 | 162701105R00 | Vodorovné přemístění výkopku z hor.1-4 do 10000 m | m3 | 2.117 |  | 0 |  | 0 |  | 0 | 21 | 0 | 0 | 0 | 0 | 0 |  | RTS 26/ I | RTS 26/ I | 0.011 | 0.02 |  | Práce | Běžná |  |  |  | POL1_
|  | Přemístění na skládku do 10 km : | [25 empty] | VV | 0
|  | Odkaz na mn. položky pořadí 1 : 2,11695 |  | 2.117 | [23 empty] | VV | 5
3 | 162201203R00 | Vodorovné přemístění výkopku z horniny tř. 1 - 4, do 10 m, kolečkem | m3 | 2.117 |  | 0 |  | 0 |  | 0 | 21 | 0 | 0 | 0 | 0 | 0 |  | RTS 26/ I | RTS 26/ I | 0.668 | 1.41 |  | Práce | Běžná |  |  |  | POL1_
|  | Odkaz na mn. položky pořadí 1 : 2,11695 |  | 2.117 | [23 empty] | VV | 5
4 | 162201210R00 | Příplatek za každých dalších 10 m přemístění výkopku z horniny tř. 1 - 4, kolečkem | m3 | 10.5847 |  | 0 |  | 0 |  | 0 | 21 | 0 | 0 | 0 | 0 | 0 |  | RTS 26/ I | RTS 26/ I | 0.591 | 6.26 |  | Práce | Běžná |  |  |  | POL1_
|  | Odkaz na mn. položky pořadí 1 : 2,11695*5 |  | 10.5847 | [23 empty] | VV | 5
5 | 199000002R00 | Poplatek za odběr horniny tř. 1- 4 k dalšímu využití, č. dle katal. odpadů 17 05 04 | m3 | 2.117 |  | 0 |  | 0 |  | 0 | 21 | 0 | 0 | 0 | 0 | 0 |  | RTS 26/ I | RTS 26/ I | 0 | 0 |  | Práce | Běžná |  |  |  | POL1_
|  | Odkaz na mn. položky pořadí 1 : 2,11695 |  | 2.117 | [23 empty] | VV | 5
Díl: | 96 | Bourání konstrukcí |  |  |  | 0 |  | 0 |  | 0 |  | 0 |  | 0 |  | 72.18 |  |  |  |  | 535.25 | [6 empty] | DIL
6 | 965042141R00 | Bourání betonových mazanin, plochy nad 4 m2, do tl. 100 mm | m3 | 1.8595 |  | 0 |  | 0 |  | 0 | 21 | 0 | 0 | 0 | 2.2 | 4.09 |  | RTS 26/ I | RTS 26/ I | 7.195 | 13.38 |  | Práce | Běžná |  |  |  | POL1_
|  | Ubourání soklu chladící desky (mimo prostoru u technologického kanálu), š. 200 mm, v. 60-90 mm : (3,375+0,7+40,5*2+13,34*2+12,21)*0,2*0,075 |  | 1.8595 | [23 empty] | VV | 0
7 | 965042241R00 | Bourání betonových mazanin, plochy nad 4 m2, nad tl. 100 mm | m3 | 30.8802 |  | 0 |  | 0 |  | 0 | 21 | 0 | 0 | 0 | 2.2 | 67.94 |  | RTS 26/ I | RTS 26/ I | 5.867 | 181.17 |  | Práce | Běžná |  |  |  | POL1_
|  | Okolí chladící desky u technologického kanálu : 61,81*0,3 |  | 18.543 | [23 empty] | VV | 0
|  | Mezisoučet |  | 18.543 | [23 empty] | VV | 1
|  | Základové pasy pod rampy : | [25 empty] | VV | 0
|  | Rampa 1 : 0,3*0,25*(1,7+2,1+2,75+3+0,6+1+1,34+2,64) |  | 1.1347 | [23 empty] | VV | 0
|  | Rampa 2 : 0,3*0,3*(3,575*2+4,61*2) |  | 1.4733 | [23 empty] | VV | 0
|  | Desky ramp pod úr. 0,000 : | [25 empty] | VV | 0
|  | Rampa 1 : 4,4*0,11+(1,26*2,7+2,4*1,3)*0,15+1,3*3*0,05 |  | 1.6573 | [23 empty] | VV | 0
|  | Rampa 2 : 2*4,175*0,1+1,37*3,575*0,11+1,59*3,575*0,15+1,05*3,575*0,13 |  | 2.7144 | [23 empty] | VV | 0
|  | Mezisoučet |  | 6.9797 | [23 empty] | VV | 1
|  | Rezerva na dně technologického kanálu (tl. 200 mm) : 0,76*32,1*0,2+0,61*(0,82+0,6*4+0,7)*0,2 |  | 5.3574 | [23 empty] | VV | 0
|  | Mezisoučet |  | 5.3574 | [23 empty] | VV | 1
8 | 965049111R00 | Příplatek za bourání mazanin vyztužených svařovanou síťí do tl. 100 mm | m3 | 1.8595 |  | 0 |  | 0 |  | 0 | 21 | 0 | 0 | 0 | 0 | 0 |  | RTS 26/ I | RTS 26/ I | 4.828 | 8.98 |  | Práce | Běžná |  |  |  | POL1_
|  | Odkaz na mn. položky pořadí 6 : 1,85948 |  | 1.8595 | [23 empty] | VV | 5
9 | 965049112R00 | Příplatek za bourání mazanin vyztužených svařovanou síťí nad tl. 100 mm | m3 | 2.0889 |  | 0 |  | 0 |  | 0 | 21 | 0 | 0 | 0 | 0 | 0 |  | RTS 26/ I | RTS 26/ I | 4.029 | 8.42 |  | Práce | Běžná |  |  |  | POL1_
|  | Sokl chladící desky v prostoru u technologického kanálu : (13,34*2-3,375-0,7+12,21)*0,2*0,3 |  | 2.0889 | [23 empty] | VV | 0
10 | 970241250R00 | Řezání prostého betonu hl. řezu 250 mm | m | 25.46 |  | 0 |  | 0 |  | 0 | 21 | 0 | 0 | 0 | 0.00046 | 0.01 |  | RTS 26/ I | RTS 26/ I | 2.25 | 57.29 |  | Práce | Běžná |  |  |  | POL1_
|  | Obvod základových konstrukcí pod rampy : | [25 empty] | VV | 0
|  | Rampa 1 : 3,91+3,18+0,3+1,3+3+2,4+4,61+4,01+2,75 |  | 25.46 | [23 empty] | VV | 0
11 | 970241300R00 | Řezání prostého betonu hl. řezu 300 mm | m | 26.705 |  | 0 |  | 0 |  | 0 | 21 | 0 | 0 | 0 | 0.00046 | 0.01 |  | RTS 26/ I | RTS 26/ I | 2.7 | 72.1 |  | Práce | Běžná |  |  |  | POL1_
|  | Obvod základových konstrukcí pod rampy : | [25 empty] | VV | 0
|  | Rampa 2 : 2,75+4,01*2+4,61+4,175+3,575*2 |  | 26.705 | [23 empty] | VV | 0
12 | 970251100R00 | Řezání železobetonu hl. řezu 100 mm | m | 123.965 |  | 0 |  | 0 |  | 0 | 21 | 0 | 0 | 0 | 0.00046 | 0.06 |  | RTS 26/ I | RTS 26/ I | 1 | 123.97 |  | Práce | Běžná |  |  |  | POL1_
|  | Po obvodu chladící desky (mimo prostoru u technologického kanálu) : 3,375+0,7+40,5*2+13,34*2+12,21 |  | 123.965 | [23 empty] | VV | 0
13 | 970251200R00 | Řezání železobetonu hl. řezu 200 mm | m | 34.815 |  | 0 |  | 0 |  | 0 | 21 | 0 | 0 | 0 | 0.00046 | 0.02 |  | RTS 26/ I | RTS 26/ I | 2 | 69.63 |  | Práce | Běžná |  |  |  | POL1_
|  | Po obvodu chladící desky v prostoru u technologického kanálu : 13,34*2-3,375-0,7+12,21 |  | 34.815 | [23 empty] | VV | 0
14 | 976085411R00 | Vybourání kanal.rámů a poklopů plochy nad 0,6 m2 | kus | 1 |  | 0 |  | 0 |  | 0 | 21 | 0 | 0 | 0 | 0.054 | 0.05 |  | RTS 26/ I | RTS 26/ I | 0.31 | 0.31 |  | Práce | Běžná |  |  |  | POL1_
|  | Rám stávajícího roštu : 1 |  | 1 | [23 empty] | VV | 0
15 | 96-01 | Demontáž stávajícího ocelového potrubí chlazení a řezání potrubí - od kanálu chlazení vstupující do stáv. ledové plochy - při bouracích pracech | kompl | 1 |  | 0 |  | 0 |  | 0 | 21 | 0 | 0 | 0 | 0 | 0 |  | Vlastní | Indiv | 0 | 0 |  | Práce | Běžná |  |  |  | POL1_
Díl: | MAN | Mantinely a tribuny |  |  |  | 0 |  | 0 |  | 0 |  | 0 |  | 0 |  | 20.5 |  |  |  |  | 0 | [6 empty] | DIL
16 | MAN-X01 | Demontáž mantinelů, prostoru hráčských a trestných lavic, vrat výjezdu rolby, kotevních prvků mantinelů a dalších souvisejících konstrukcí, umístění na palety | kompl | 1 |  | 0 |  | 0 |  | 0 | 21 | 0 | 0 | 0 | 20 | 20 |  | Vlastní | Indiv | 0 | 0 |  | Práce | Běžná |  |  |  | POL1_
17 | TR-X02 | Demontáž tribun a uložení na palety | kompl | 1 |  | 0 |  | 0 |  | 0 | 21 | 0 | 0 | 0 | 0.5 | 0.5 |  | Vlastní | Indiv | 0 | 0 |  | Práce | Běžná |  |  |  | POL1_
Díl: | 762 | Konstrukce tesařské |  |  |  | 0 |  | 0 |  | 0 |  | 0 |  | 0 |  | 0.94 |  |  |  |  | 7.03 | [6 empty] | DIL
18 | 762521812R00 | Demontáž podlah bez polštářů z prken tl. do 50 mm | m2 | 39.0372 |  | 0 |  | 0 |  | 0 | 21 | 0 | 0 | 0 | 0.024 | 0.94 |  | RTS 26/ I | RTS 26/ I | 0.18 | 7.03 |  | Práce | Běžná |  |  |  | POL1_
|  | Strop technologického kanálu : 0,86*32,1+0,61*(0,82+0,6*4+0,7) |  | 29.9972 | [23 empty] | VV | 0
|  | Předpokládaná plocha mimo strop kanálu v části bourané podlahy : 4,8*1,3+7*0,4 |  | 9.04 | [23 empty] | VV | 0
Díl: | 767 | Konstrukce zámečnické |  |  |  | 0 |  | 0 |  | 0 |  | 0 |  | 0.01 |  | 0.12 |  |  |  |  | 11.19 | [6 empty] | DIL
19 | 767999801R00 | Demontáž doplňků staveb o hmotnosti do 50 kg | kg | 115.362 |  | 0 |  | 0 |  | 0 | 21 | 0 | 6e-05 | 0.01 | 0.001 | 0.12 |  | RTS 26/ I | RTS 26/ I | 0.097 | 11.19 |  | Práce | Běžná |  |  |  | POL1_
|  | Stávající L profil u technologického kanálu (předpoklad 3,77 kg/m) : 30,6*3,77 |  | 115.362 | [23 empty] | VV | 0
Díl: | 776 | Podlahy a stěny povlakové |  |  |  | 0 |  | 0 |  | 0 |  | 0 |  | 0 |  | 8.47 |  |  |  |  | 3.08 | [6 empty] | DIL
20 | 776551830R00 | Sejmutí povlakové podlahy volně položené | m2 | 308 |  | 0 |  | 0 |  | 0 | 21 | 0 | 0 | 0 | 0.0275 | 8.47 |  | RTS 26/ I | RTS 26/ I | 0.01 | 3.08 |  | Práce | Běžná |  |  |  | POL1_
|  | Gumové rohože : 308 |  | 308 | [23 empty] | VV | 0
Díl: | D96 | Přesuny suti a vybouraných hmot |  |  |  | 0 |  | 0 |  | 0 |  | 0 |  | 0 |  | 0 |  |  |  |  | 182.35 | [6 empty] | DIL
21 | 979081111R00 | Odvoz suti a vybour. hmot na skládku do 1 km | t | 72.4434 |  | 0 |  | 0 |  | 0 | 21 | 0 | 0 | 0 | 0 | 0 |  | RTS 26/ I | RTS 26/ I | 0.49 | 35.5 |  | Práce | Běžná |  |  |  | POL1_
|  | Včetně naložení na dopravní prostředek a složení na skládku, bez poplatku za skládku. | [25 empty] | POP
|  | Odkaz na mn. položky pořadí 23 : 73,23050 |  | 73.2305 | [23 empty] | VV | 5
|  | - fošny, které tvoří strop nad technologickým kanálem a budou vráceny : -0,024*(29,9972+7*0,4) |  | -0.78713 | [23 empty] | VV | 0
22 | 979081121R00 | Příplatek k odvozu za každý další 1 km | t | 651.9903 |  | 0 |  | 0 |  | 0 | 21 | 0 | 0 | 0 | 0 | 0 |  | RTS 26/ I | RTS 26/ I | 0 | 0 |  | Práce | Běžná |  |  |  | POL1_
|  | Odvoz na skládku do 10 km : | [25 empty] | VV | 0
|  | Odkaz na mn. položky pořadí 21 : 72,44337*9 |  | 651.9903 | [23 empty] | VV | 5
23 | 979082111R00 | Vnitrostaveništní doprava suti do 10 m | t | 73.2305 |  | 0 |  | 0 |  | 0 | 21 | 0 | 0 | 0 | 0 | 0 |  | RTS 26/ I | RTS 26/ I | 0.942 | 68.98 |  | Práce | Běžná |  |  |  | POL1_
|  | Odkaz na dem. hmot. položky pořadí 6 : 4,09085 |  | 4.0908 | [23 empty] | VV | 7
|  | Odkaz na dem. hmot. položky pořadí 7 : 67,93637 |  | 67.9364 | [23 empty] | VV | 7
|  | Odkaz na dem. hmot. položky pořadí 10 : 0,01171 |  | 0.01171 | [23 empty] | VV | 7
|  | Odkaz na dem. hmot. položky pořadí 11 : 0,01228 |  | 0.01228 | [23 empty] | VV | 7
|  | Odkaz na dem. hmot. položky pořadí 12 : 0,05702 |  | 0.05702 | [23 empty] | VV | 7
|  | Odkaz na dem. hmot. položky pořadí 13 : 0,01601 |  | 0.01601 | [23 empty] | VV | 7
|  | Odkaz na dem. hmot. položky pořadí 14 : 0,05400 |  | 0.054 | [23 empty] | VV | 7
|  | Odkaz na dem. hmot. položky pořadí 18 : 0,93689 |  | 0.93689 | [23 empty] | VV | 7
|  | Odkaz na dem. hmot. položky pořadí 19 : 0,11536 |  | 0.11536 | [23 empty] | VV | 7
24 | 979082121R00 | Příplatek k vnitrost. dopravě suti za dalších 5 m | t | 732.305 |  | 0 |  | 0 |  | 0 | 21 | 0 | 0 | 0 | 0 | 0 |  | RTS 26/ I | RTS 26/ I | 0.105 | 76.89 |  | Práce | Běžná |  |  |  | POL1_
|  | Odkaz na mn. položky pořadí 23 : 73,23050*10 |  | 732.305 | [23 empty] | VV | 5
25 | 979083111R00 | Vodorovné přemístění suti na skládku do 100 m | t | 28.97 |  | 0 |  | 0 |  | 0 | 21 | 0 | 0 | 0 | 0 | 0 |  | RTS 26/ I | RTS 26/ I | 0.034 | 0.98 |  | Práce | Běžná |  |  |  | POL1_
|  | Přemístění na skládku na parc. č. 903/10 s použitím mechanizace : | [25 empty] | VV | 0
|  | Odkaz na dem. hmot. položky pořadí 16 : 20,00000 |  | 20 | [23 empty] | VV | 7
|  | Odkaz na dem. hmot. položky pořadí 20 : 8,47000 |  | 8.47 | [23 empty] | VV | 7
|  | Odkaz na dem. hmot. položky pořadí 17 : 0,50000 |  | 0.5 | [23 empty] | VV | 7
26 | 979990107R00 | Poplatek za uložení suti - směs betonu, cihel, dřeva, skupina odpadu 170904 | t | 72.4434 |  | 0 |  | 0 |  | 0 | 21 | 0 | 0 | 0 | 0 | 0 |  | RTS 26/ I | RTS 26/ I | 0 | 0 |  | Práce | Běžná |  |  |  | POL1_
|  | kategorie 17 09 04 smíšené stavební a demoliční odpady | [25 empty] | POP
|  | Odkaz na mn. položky pořadí 21 : 72,44337 |  | 72.4434 | [23 empty] | VV | 5
[26 empty] | 12 | 21 | DPH
| Celkem |  |  |  |  | 0 | [19 empty] | 0 | 0 | SUM
Poznámky uchazeče k zadání
POPUZIV
END
Note on S6: Jedná se o informaci, zda se jedná o položku, která je do rozpočtu zadána z cenové soustavy RTS, nebo vlastní.
Note on T6: Jedná se o název CÚ, která je zadána u položky rozpočtu

## 01 03 Pol
Položkový rozpočet | [27 empty] | #TypZaznamu#
S: | 26-0201 | Sportovní a rekreační areál Kraví hora - hokejová hala Úvoz | [25 empty] | STA
O: | 01 | Rekonstrukce ledové plochy | [22 empty] | STA |  |  | OBJ
R: | 03 | Nový stav | [25 empty] | ROZ
P.č. | Číslo položky | Název položky | MJ | Množství | Cena / MJ | Celkem | Dodávka | Dodávka celk. | Montáž | Montáž celk. | DPH | Cena s DPH | Hmotnost / MJ | Hmotnost celk.(t) | Dem. hmotnost / MJ | Dem. hmotnost celk.(t) | Ceník | Cen. soustava / platnost | Cenová úroveň | Nhod / MJ | Nhod celk. | Dodavatel | Typ položky | Stav položky
Díl: | 2 | Základy a zvláštní zakládání |  |  |  | 0 |  | 0 |  | 0 |  | 0 |  | 629.06 |  | 0 |  |  |  |  | 863 | [6 empty] | DIL
1 | 270321000R00 | Uložení betonu základové konstrukce vyztuženého | m3 | 241.2731 |  | 0 |  | 0 |  | 0 | 21 | 0 | 0 | 0 | 0 | 0 |  | RTS 26/ I | RTS 26/ I | 0.48 | 115.81 |  | Práce | Běžná |  |  |  | POL1_
|  | Chladící deska (tl.130 - 160 mm) : 1648,5*0,145 |  | 239.0325 | [23 empty] | VV | 0
|  | Betonový soklík (š. 200 mm, v. 70 mm) : (13,66*4+40,5*2+12,2*2)*0,2*0,07 |  | 2.2406 | [23 empty] | VV | 0
2 | 273321611R00 | Železobeton základových desek C 30/37 | m3 | 8.451 |  | 0 |  | 0 |  | 0 | 21 | 0 | 2.525 | 21.34 | 0 | 0 |  | RTS 26/ I | RTS 26/ I | 0.48 | 4.06 |  | Práce | Běžná |  |  |  | POL1_
|  | Rampy : | [25 empty] | VV | 0
|  | Rampa 1 : 15,45*0,25-0,48*3,1*0,15 |  | 3.6393 | [23 empty] | VV | 0
|  | Rampa 2 : 4,61*4,175*0,25 |  | 4.8117 | [23 empty] | VV | 0
3 | 273351215R00 | Bednění stěn základových desek - zřízení | m2 | 63.725 |  | 0 |  | 0 |  | 0 | 21 | 0 | 0.03919 | 2.5 | 0 | 0 |  | RTS 26/ I | RTS 26/ I | 1.6 | 101.96 |  | Práce | Běžná |  |  |  | POL1_
|  | Chladící deska (tl.130 - 160 mm) : (13,66*4+40,5*2+12,2*2)*0,145 |  | 23.2058 | [23 empty] | VV | 0
|  | Betonový soklík (v. 70 mm) : (13,66*4+40,5*2+12,2*2)*0,07+(13,34*4+12,21*2+40,5*2)*0,07 |  | 22.3174 | [23 empty] | VV | 0
|  | Z vnitřní strany technologického kanálu (v. 300 mm+200 mm přesah na kotvení) : 32,1*0,5 |  | 16.05 | [23 empty] | VV | 0
|  | Boční stěny ramp : | [25 empty] | VV | 0
|  | Rampa 1 : (3,91+4,61)*0,14 |  | 1.1928 | [23 empty] | VV | 0
|  | Rampa 2 : 2,75*2*0,14+1,89*0,1 |  | 0.959 | [23 empty] | VV | 0
4 | 273351216R00 | Bednění stěn základových desek - odstranění | m2 | 63.725 |  | 0 |  | 0 |  | 0 | 21 | 0 | 0 | 0 | 0 | 0 |  | RTS 26/ I | RTS 26/ I | 0.32 | 20.39 |  | Práce | Běžná |  |  |  | POL1_
|  | Včetně očištění, vytřídění a uložení bednicího materiálu. | [25 empty] | POP
|  | Odkaz na mn. položky pořadí 3 : 63,72500 |  | 63.725 | [23 empty] | VV | 5
5 | 273361821R00 | Výztuž základových desek z betonářské oceli B500B (10 505) | t | 8.786 |  | 0 |  | 0 |  | 0 | 21 | 0 | 1.0275 | 9.03 | 0 | 0 |  | RTS 26/ I | RTS 26/ I | 23.531 | 206.74 |  | Práce | Běžná |  |  |  | POL1_
|  | Chladící deska vč. soklíku : | [25 empty] | VV | 0
|  | Horní výztuž desky (viz D.3 SKŘ - výkres č. D.3.4.3) : 8,786 |  | 8.786 | [23 empty] | VV | 0
6 | 273361921RT8 | Výztuž základových desek ze svařovaných sítí drát d 8,0 mm, oko 100 x 100 mm | t | 27.0984 |  | 0 |  | 0 |  | 0 | 21 | 0 | 1.0564 | 28.63 | 0 | 0 |  | RTS 26/ I | RTS 26/ I | 15.231 | 412.74 |  | Práce | Běžná |  |  |  | POL1_
|  | Chladící deska : | [25 empty] | VV | 0
|  | Dolní výztuž desky (viz D.3 SKŘ - výkres č. D.3.4.2) : 13,3194 |  | 13.3194 | [23 empty] | VV | 0
|  | Horní výztuž desky (viz D.3 SKŘ - výkres č. D.3.4.3) : 13,2246 |  | 13.2246 | [23 empty] | VV | 0
|  | Mezisoučet |  | 26.544 | [23 empty] | VV | 1
|  | Rampy : | [25 empty] | VV | 0
|  | Rampa 1 (horní + dolní) : 15,45*0,00799*2 |  | 0.24689 | [23 empty] | VV | 0
|  | Rampa 2 (horní + dolní) : 4,61*4,175*0,00799*2 |  | 0.30756 | [23 empty] | VV | 0
|  | Mezisoučet |  | 0.55445 | [23 empty] | VV | 1
7 | 274313811R00 | Beton základových pasů prostý C 30/37 | m3 | 2.7164 |  | 0 |  | 0 |  | 0 | 21 | 0 | 2.525 | 6.86 | 0 | 0 |  | RTS 26/ I | RTS 26/ I | 0.477 | 1.3 |  | Práce | Běžná |  |  |  | POL1_
|  | Včetně dodávky a uložení betonu a kamene. | [25 empty] | POP
|  | Rampy : | [25 empty] | VV | 0
|  | Rampa 1 : 0,3*0,34*(1,7+2,1+2,75)+0,3*0,25*3+0,3*0,3*0,6+0,3*0,295*(1+1,34+2,64) |  | 1.3878 | [23 empty] | VV | 0
|  | Rampa 2 : 0,3*0,25*(1,89*2+3,575)+0,3*0,29*(1,7*2+3,575)+0,3*0,27*1,05*2 |  | 1.3285 | [23 empty] | VV | 0
8 | 28356150.AR | Vlákna PP do betonu Fibred 12 mm | kg | 217.1457 |  | 0 |  | 0 |  | 0 | 21 | 0 | 0.001 | 0.22 | 0 | 0 | SPCM | RTS 26/ I | RTS 26/ I | 0 | 0 |  | Specifikace | Běžná |  |  |  | POL3_
|  | Chladící deska - 0,9 kg/m3 : | [25 empty] | VV | 0
|  | Odkaz na mn. položky pořadí 1 : 241,27306*0,9 |  | 217.1457 | [23 empty] | VV | 5
9 | 56284790R | distanční lišta Cetfix (DISTA) k pokládání výztuže 50-60 mm | m | 1412 |  | 0 |  | 0 |  | 0 | 21 | 0 | 0 | 0 | 0 | 0 |  | Vlastní | Kalkul | 0 | 0 |  | Specifikace | Běžná |  |  |  | POL3_
|  | Chladící deska vč. soklíku : | [25 empty] | VV | 0
|  | Horní výztuž desky (viz D.3 SKŘ - výkres č. D.3.4.3) : 686+726 |  | 1412 | [23 empty] | VV | 0
10 | 56284791R | distanční lištaCetfix (DISTA) k pokládání výztuže 70-80 mm | m | 918 |  | 0 |  | 0 |  | 0 | 21 | 0 | 0 | 0 | 0 | 0 |  | Vlastní | Kalkul | 0 | 0 |  | Specifikace | Běžná |  |  |  | POL3_
|  | Chladící deska vč. soklíku : | [25 empty] | VV | 0
|  | Horní výztuž desky (viz D.3 SKŘ - výkres č. D.3.4.3) : 726+192 |  | 918 | [23 empty] | VV | 0
11 | 58938812R | Beton podlahový ZAPA INLINE C 30/37 - XF4 - Dmax 22 mm - S4 | m3 | 243.6858 |  | 0 |  | 0 |  | 0 | 21 | 0 | 2.3 | 560.48 | 0 | 0 | SPCM | RTS 26/ I | RTS 26/ I | 0 | 0 |  | Specifikace | Běžná |  |  |  | POL3_
|  | Odkaz na mn. položky pořadí 1 : 241,27306*1,01 |  | 243.6858 | [23 empty] | VV | 5
Díl: | 63 | Podlahy a podlahové konstrukce |  |  |  | 0 |  | 0 |  | 0 |  | 0 |  | 75.66 |  | 0 |  |  |  |  | 418.9 | [6 empty] | DIL
12 | 631312811R00 | Mazanina betonová tl. 50 - 80 mm C 30/37 | m3 | 0.2868 |  | 0 |  | 0 |  | 0 | 21 | 0 | 2.525 | 0.72 | 0 | 0 |  | RTS 26/ I | RTS 26/ I | 3.213 | 0.92 |  | Práce | Běžná |  |  |  | POL1_
|  | Včetně vytvoření dilatačních spár, bez zaplnění. | [25 empty] | POP
|  | Doplnění mazaniny v ploše původních dřevěných fošen u rampy 1 : 4,78*1,2*0,05 |  | 0.2868 | [23 empty] | VV | 0
13 | 631313811R00 | Mazanina betonová tl. 80 - 120 mm C 30/37 | m3 | 4.9239 |  | 0 |  | 0 |  | 0 | 21 | 0 | 2.525 | 12.43 | 0 | 0 |  | RTS 26/ I | RTS 26/ I | 2.58 | 12.7 |  | Práce | Běžná |  |  |  | POL1_
|  | Včetně vytvoření dilatačních spár, bez zaplnění. | [25 empty] | POP
|  | Okolí chladící desky u technologického kanálu (tl. 90 mm) : 54,71*0,09 |  | 4.9239 | [23 empty] | VV | 0
14 | 631315811R00 | Mazanina betonová tl. 120 - 240 mm C 30/37 | m3 | 20.9237 |  | 0 |  | 0 |  | 0 | 21 | 0 | 2.525 | 52.83 | 0 | 0 |  | RTS 26/ I | RTS 26/ I | 2.317 | 48.48 |  | Práce | Běžná |  |  |  | POL1_
|  | Včetně vytvoření dilatačních spár, bez zaplnění. | [25 empty] | POP
|  | Okolí chladící desky u technologického kanálu, vč. prostoru pod soklem chladící desky (tl. 210 mm) : 61,81*0,21 |  | 12.9801 | [23 empty] | VV | 0
|  | Mezisoučet |  | 12.9801 | [23 empty] | VV | 1
|  | Nadbetonávka ve spádu u ramp (max. v. 140 mm) : | [25 empty] | VV | 0
|  | Rampa 1 : (35,2+10,4*2,75)*0,07 |  | 4.466 | [23 empty] | VV | 0
|  | Rampa 2 : 49,68*0,07 |  | 3.4776 | [23 empty] | VV | 0
|  | Mezisoučet |  | 7.9436 | [23 empty] | VV | 1
15 | 631316115R00 | Postřik nových beton. podlah proti prvotn. vysych. | m2 | 1648.5 |  | 0 |  | 0 |  | 0 | 21 | 0 | 0.00022 | 0.36 | 0 | 0 |  | RTS 26/ I | RTS 26/ I | 0.02 | 32.97 |  | Práce | Běžná |  |  |  | POL1_
|  | Chladící deska : 1648,5 |  | 1648.5 | [23 empty] | VV | 0
16 | 631316211RT1 | Povrchový vsyp na betonové podlahy strojně hlazený posypová směs s křemíkem | m2 | 1648.5 |  | 0 |  | 0 |  | 0 | 21 | 0 | 0.005 | 8.24 | 0 | 0 |  | RTS 26/ I | RTS 26/ I | 0.178 | 293.43 |  | Práce | Běžná |  |  |  | POL1_
|  | Chladící deska : 1648,5 |  | 1648.5 | [23 empty] | VV | 0
17 | 631319153R00 | Příplatek za přehlazení mazanin pod povlaky tl. 120 mm | m3 | 4.9239 |  | 0 |  | 0 |  | 0 | 21 | 0 | 0 | 0 | 0 | 0 |  | RTS 26/ I | RTS 26/ I | 1.35 | 6.65 |  | Práce | Běžná |  |  |  | POL1_
|  | Okolí betonové plochy u technologického kanálu (tl. 90 mm) : 54,71*0,09 |  | 4.9239 | [23 empty] | VV | 0
18 | 631319155R00 | Příplatek za přehlazení mazanin pod povlaky tl. 240 mm | m3 | 7.9436 |  | 0 |  | 0 |  | 0 | 21 | 0 | 0 | 0 | 0 | 0 |  | RTS 26/ I | RTS 26/ I | 0.675 | 5.36 |  | Práce | Běžná |  |  |  | POL1_
|  | Nadbetonávka ve spádu u ramp (max. v. 140 mm) : | [25 empty] | VV | 0
|  | Rampa 1 : (35,2+10,4*2,75)*0,07 |  | 4.466 | [23 empty] | VV | 0
|  | Rampa 2 : 49,68*0,07 |  | 3.4776 | [23 empty] | VV | 0
19 | 631319175R00 | Příplatek za stržení povrchu mazaniny tl. 240 mm | m3 | 12.9801 |  | 0 |  | 0 |  | 0 | 21 | 0 | 0 | 0 | 0 | 0 |  | RTS 26/ I | RTS 26/ I | 0.205 | 2.66 |  | Práce | Běžná |  |  |  | POL1_
|  | Okolí chladící desky u technologického kanálu, vč. prostoru pod soklem chladící desky (tl. 210 mm) : 61,81*0,21 |  | 12.9801 | [23 empty] | VV | 0
20 | 631351101R00 | Bednění stěn, rýh a otvorů v podlahách - zřízení | m2 | 1.074 |  | 0 |  | 0 |  | 0 | 21 | 0 | 0.01408 | 0.02 | 0 | 0 |  | RTS 26/ I | RTS 26/ I | 0.396 | 0.43 |  | Práce | Běžná |  |  |  | POL1_
|  | Otvor pro rošt - rampa 1 : (3,1*2+0,48*2)*0,15 |  | 1.074 | [23 empty] | VV | 0
21 | 631351102R00 | Bednění stěn, rýh a otvorů v podlahách -odstranění | m2 | 1.074 |  | 0 |  | 0 |  | 0 | 21 | 0 | 0 | 0 | 0 | 0 |  | RTS 26/ I | RTS 26/ I | 0.24 | 0.26 |  | Práce | Běžná |  |  |  | POL1_
|  | Odkaz na mn. položky pořadí 20 : 1,07400 |  | 1.074 | [23 empty] | VV | 5
22 | 631361921RT8 | Výztuž mazanin svařovanou sítí KY 81, drát d 8,0 mm, oko 100 x 100 mm | t | 0.98772 |  | 0 |  | 0 |  | 0 | 21 | 0 | 1.0682 | 1.06 | 0 | 0 |  | RTS 26/ I | RTS 26/ I | 15.231 | 15.04 |  | Práce | Běžná |  |  |  | POL1_
|  | Okolí chladící desky u technologického kanálu, vč. prostoru pod soklem chladící desky, 2x : 61,81*0,00799*2 |  | 0.98772 | [23 empty] | VV | 0
Díl: | 93 | Dokončovací práce inženýrských staveb |  |  |  | 0 |  | 0 |  | 0 |  | 0 |  | 0.07 |  | 0 |  |  |  |  | 5.27 | [6 empty] | DIL
23 | 931626212R00 | Úprava dilatační spáry těžkými asfaltovými pásy | m2 | 11.8217 |  | 0 |  | 0 |  | 0 | 21 | 0 | 0.0054 | 0.06 | 0 | 0 |  | RTS 26/ I | RTS 26/ I | 0.225 | 2.66 |  | Práce | Běžná |  |  |  | POL1_
|  | Včetně očistění ploch spár před úpravou a očistění okolí spáry po úpravě. | [25 empty] | POP
|  | Oddilatování ramp od okolních konstrukcí : | [25 empty] | VV | 0
|  | Rampa 1 : (1,3+0,3+3+0,4)*0,5+(3,94+4,64)*(0,25+0,14) |  | 5.8462 | [23 empty] | VV | 0
|  | Rampa 2 : (1,89*2+4,175)*0,5+2,7*2*0,3+2,7*0,14 |  | 5.9755 | [23 empty] | VV | 0
24 | 931961115RR1 | Vložky do dilatačních spár, polystyren, tl 30 mm STYRODUR | m2 | 13.048 |  | 0 |  | 0 |  | 0 | 21 | 0 | 0.0007 | 0.01 | 0 | 0 |  | RTS 26/ I | RTS 26/ I | 0.2 | 2.61 |  | Práce | Běžná |  |  |  | POL1_
|  | Kolem chladící desky - v. 60 až 90 mm : (13,66*4+12,2*2+40,5*2-3,375-4,175)*0,075 |  | 11.4367 | [23 empty] | VV | 0
|  | U rampy 1 - v. 230 mm : 3,375*0,23 |  | 0.77625 | [23 empty] | VV | 0
|  | U rampy 2 - v. 200 mm : 4,175*0,2 |  | 0.835 | [23 empty] | VV | 0
Díl: | 95 | Dokončovací konstrukce na pozemních stavbách |  |  |  | 0 |  | 0 |  | 0 |  | 0 |  | 0.3 |  | 0 |  |  |  |  | 16.46 | [6 empty] | DIL
25 | 953943122R00 | Osazení kovových předmětů do betonu, 5 kg / kus | kus | 6 |  | 0 |  | 0 |  | 0 | 21 | 0 | 0.00015 | 0 | 0 | 0 |  | RTS 26/ I | RTS 26/ I | 0.4 | 2.4 |  | Práce | Běžná |  |  |  | POL1_
|  | L profil 50x50x5 : | [25 empty] | VV | 0
|  | Z2 (1 ks tyč dl. 1,3 m, 1 ks dl. 0,3 m) : 2 |  | 2 | [23 empty] | VV | 0
|  | Z3 (2 ks tyč dl. 0,48 m) : 2 |  | 2 | [23 empty] | VV | 0
|  | Z4 (2 ks tyč dl. 1,05 m) : 2 |  | 2 | [23 empty] | VV | 0
26 | 953943123R00 | Osazení kovových předmětů do betonu, 15 kg / kus | kus | 13 |  | 0 |  | 0 |  | 0 | 21 | 0 | 0.00025 | 0 | 0 | 0 |  | RTS 26/ I | RTS 26/ I | 0.5 | 6.5 |  | Práce | Běžná |  |  |  | POL1_
|  | L profil 50x50x5 : | [25 empty] | VV | 0
|  | Z1 (1 ks tyč dl. 2,1 m) : 1 |  | 1 | [23 empty] | VV | 0
|  | Z2 (1 ks tyč dl. 1,7 m, 1 ks dl. 2,94 m, 1 ks dl. 3 m, 1 ks. dl. 1,64 m, 1 ks dl. 2,3 m, 1 ks dl. 3,27 m) : 6 |  | 6 | [23 empty] | VV | 0
|  | Z3 (2 ks tyč dl. 3,1 m) : 2 |  | 2 | [23 empty] | VV | 0
|  | Z4 (2 ks tyč dl. 1,7 m, 2 ks dl. 1,89 m) : 4 |  | 4 | [23 empty] | VV | 0
27 | 953943124R00 | Osazení kovových předmětů do betonu, 30 kg / kus | kus | 7 |  | 0 |  | 0 |  | 0 | 21 | 0 | 0.00044 | 0 | 0 | 0 |  | RTS 26/ I | RTS 26/ I | 1.08 | 7.56 |  | Práce | Běžná |  |  |  | POL1_
|  | L profil 50x50x5 : | [25 empty] | VV | 0
|  | Z1 (5 ks tyčí dl. 6 m) : 5 |  | 5 | [23 empty] | VV | 0
|  | Z4 (2 ks tyč dl. 4,175 m) : 2 |  | 2 | [23 empty] | VV | 0
28 | 13331512R | Tyč ocelová L rovnoramenná S235JR, rozměr 50 x 50 x 5 mm | t | 0.29837 |  | 0 |  | 0 |  | 0 | 21 | 0 | 1 | 0.3 | 0 | 0 | SPCM | RTS 26/ I | RTS 26/ I | 0 | 0 |  | Specifikace | Běžná |  |  |  | POL3_
|  | Z1 : 0,12102 |  | 0.12102 | [23 empty] | VV | 0
|  | Z2 : 0,06202 |  | 0.06202 | [23 empty] | VV | 0
|  | Z3 : 0,02699 |  | 0.02699 | [23 empty] | VV | 0
|  | Z4 : 0,06624 |  | 0.06624 | [23 empty] | VV | 0
|  | Koeficient : 0,08 |  | 0.0221 | [23 empty] | VV | 4
Díl: | 99 | Staveništní přesun hmot |  |  |  | 0 |  | 0 |  | 0 |  | 0 |  | 0 |  | 0 |  |  |  |  | 661.72 | [6 empty] | DIL
29 | 999281105R00 | Přesun hmot pro opravy a údržbu do výšky 6 m | t | 705.0877 |  | 0 |  | 0 |  | 0 | 21 | 0 | 0 | 0 | 0 | 0 |  | RTS 26/ I | RTS 26/ I | 0.9385 | 661.72 |  | Přesun hmot | Běžná |  |  |  | POL7_
Díl: | 711 | Izolace proti vodě |  |  |  | 0 |  | 0 |  | 0 |  | 0 |  | 1.45 |  | 0 |  |  |  |  | 470.55 | [6 empty] | DIL
30 | 711471053R00 | Provedení izolace proti tlakové vodě, na ploše vodorovné, folií PE volně | m2 | 1648.5 |  | 0 |  | 0 |  | 0 | 21 | 0 | 0 | 0 | 0 | 0 |  | RTS 26/ I | RTS 26/ I | 0.284 | 468.17 |  | Práce | Běžná |  |  |  | POL1_
|  | Pod chladící desku : 1648,5 |  | 1648.5 | [23 empty] | VV | 0
31 | 283250273R | Fólie hydroizolační PE-HD, PENEFOL 950 tl. 0,6 mm | m2 | 1912.26 |  | 0 |  | 0 |  | 0 | 21 | 0 | 0.00076 | 1.45 | 0 | 0 | SPCM | RTS 26/ I | RTS 26/ I | 0 | 0 |  | Specifikace | Běžná |  |  |  | POL3_
|  | Možno nahradit fólií o tl. 0,5 mm : | [25 empty] | VV | 0
|  | Odkaz na mn. položky pořadí 30 : 1648,50000*1,16 |  | 1912.26 | [23 empty] | VV | 5
32 | 998711101R00 | Přesun hmot pro izolace proti vodě, v objektech výšky do 6 m | t | 1.4533 |  | 0 |  | 0 |  | 0 | 21 | 0 | 0 | 0 | 0 | 0 |  | RTS 26/ I | RTS 26/ I | 1.567 | 2.28 |  | Přesun hmot | Běžná |  |  |  | POL7_
33 | 998711192R00 | Příplatek za zvětšený přesun, izolace proti vodě do 100 m | t | 1.4533 |  | 0 |  | 0 |  | 0 | 21 | 0 | 0 | 0 | 0 | 0 |  | RTS 26/ I | RTS 26/ I | 0.066 | 0.1 |  | Přesun hmot | Běžná |  |  |  | POL7_
Díl: | 762 | Konstrukce tesařské |  |  |  | 0 |  | 0 |  | 0 |  | 0 |  | 0 |  | 0 |  |  |  |  | 12.71 | [6 empty] | DIL
34 | 762523108R00 | Položení podlah hoblovaných na sraz z fošen | m2 | 2.8 |  | 0 |  | 0 |  | 0 | 21 | 0 | 0 | 0 | 0 | 0 |  | RTS 26/ I | RTS 26/ I | 0.341 | 0.95 |  | Práce | Běžná |  |  |  | POL1_
|  | S využitím původních fošen : | [25 empty] | VV | 0
|  | Předpokládaná plocha mimo strop kanálu v části bourané podlahy : 7*0,4 |  | 2.8 | [23 empty] | VV | 0
35 | 762591100R00 | Zakrytí kanálů fošnami do tl. 60 mm | m2 | 29.9972 |  | 0 |  | 0 |  | 0 | 21 | 0 | 0 | 0 | 0 | 0 |  | RTS 26/ I | RTS 26/ I | 0.392 | 11.76 |  | Práce | Běžná |  |  |  | POL1_
|  | S využitím původních fošen : | [25 empty] | VV | 0
|  | Strop technologického kanálu : 0,86*32,1+0,61*(0,82+0,6*4+0,7) |  | 29.9972 | [23 empty] | VV | 0
36 | 998762202R00 | Přesun hmot pro tesařské konstrukce, výšky do 12 m | % |  |  | 0 |  | 0 |  | 0 | 21 | 0 | 0 | 0 | 0 | 0 |  | RTS 26/ I | RTS 26/ I | 0 | 0 |  | Přesun hmot | Běžná |  |  |  | POL7_
Díl: | 767 | Konstrukce zámečnické |  |  |  | 0 |  | 0 |  | 0 |  | 0 |  | 0 |  | 0 |  |  |  |  | 0 | [6 empty] | DIL
37 | 767951114R00 | Pozinkování ocelových výrobků, hmotnost celková od 100 do 300 kg | kg | 298.3716 |  | 0 |  | 0 |  | 0 | 21 | 0 | 0 | 0 | 0 | 0 |  | RTS 26/ I | RTS 26/ I | 0 | 0 |  | Práce | Běžná |  |  |  | POL1_
|  | Odkaz na mn. položky pořadí 28 : 0,29837*1000 |  | 298.3716 | [23 empty] | VV | 5
Díl: | 776 | Podlahy a stěny povlakové |  |  |  | 0 |  | 0 |  | 0 |  | 0 |  | 0 |  | 0 |  |  |  |  | 4.93 | [6 empty] | DIL
38 | 776101101R00 | Vysávání podlahy průmyslovým vysavačem pod povlakové podlahy | m2 | 308 |  | 0 |  | 0 |  | 0 | 21 | 0 | 0 | 0 | 0 | 0 |  | RTS 26/ I | RTS 26/ I | 0.016 | 4.93 |  | Práce | Běžná |  |  |  | POL1_
|  | Odkaz na mn. položky pořadí 39 : 308,00000 |  | 308 | [23 empty] | VV | 5
39 | 776624391V01 | Montáž podlahy z gumových rohoží pochozí v bruslích vč. přesunu rohoží ze staveništní skládky do 100 m | m2 | 308 |  | 0 |  | 0 |  | 0 | 21 | 0 | 0 | 0 | 0 | 0 |  | Vlastní | Indiv | 0 | 0 |  | Práce | Běžná |  |  |  | POL1_
|  | S využitím původních gumových rohoží tl. 25 mm, hmotnost 27,5 kg/m2 : 308 |  | 308 | [23 empty] | VV | 0
Díl: | OK | Ostatní konstrukce |  |  |  | 0 |  | 0 |  | 0 |  | 0 |  | 0 |  | 0 |  |  |  |  | 0 | [6 empty] | DIL
40 | OK1.01 | Objektový dilatační profil podlahový do betonu, vč. krycího plechu dodání a osazení | m | 160.04 |  | 0 |  | 0 |  | 0 | 21 | 0 | 0 | 0 | 0 | 0 |  | Vlastní | Indiv | 0 | 0 |  | Práce | Běžná |  |  |  | POL1_
|  | Kolem chladící desky : 13,66*4+12,2*2+40,5*2 |  | 160.04 | [23 empty] | VV | 0
41 | OK1.02 | Lajnování hrací plochy dle předpisů IIHF a ČSLH | kompl | 1 |  | 0 |  | 0 |  | 0 | 21 | 0 | 0 | 0 | 0 | 0 |  | Vlastní | Indiv | 0 | 0 |  | Práce | Běžná |  |  |  | POL1_
42 | OK1.03 | Opatření na ochranu stávajících konstrukcí, prvků, povrchů před poškozením v průběhu výstavby, zřízení a odstranění | kompl | 1 |  | 0 |  | 0 |  | 0 | 21 | 0 | 0 | 0 | 0 | 0 |  | Vlastní | Indiv | 0 | 0 |  | Práce | Běžná |  |  |  | POL1_
Díl: | SM | Sekce mantinely a tribuny |  |  |  | 0 |  | 0 |  | 0 |  | 0 |  | 20.6 |  | 0 |  |  |  |  | 0 | [6 empty] | DIL
43 | SM1.01 | Montáž mantinelů, prostoru hráčských a trestných lavic, dveří, vrat výjezdu rolby vč. ochranných skel a ochranných sítí v prostorech za brankami | kompl | 1 |  | 0 |  | 0 |  | 0 | 21 | 0 | 20 | 20 | 0 | 0 |  | Vlastní | Indiv | 0 | 0 |  | Práce | Běžná |  |  |  | POL1_
44 | SM1.02 | Úprava mantinelových dveří - výměna PE desky bílé a okopového pásu (žlutá, dělený), doplnění nosného rámu dveří, pozink, vč. svařování | ks | 7 |  | 0 |  | 0 |  | 0 | 21 | 0 | 0 | 0 | 0 | 0 |  | Vlastní | Indiv | 0 | 0 |  | Práce | Běžná |  |  |  | POL1_
|  | Viz výkres D1.1.3-04 : 7 |  | 7 | [23 empty] | VV | 0
45 | SM1.03 | Montáž tribun | kompl | 1 |  | 0 |  | 0 |  | 0 | 21 | 0 | 0.5 | 0.5 | 0 | 0 |  | Vlastní | Indiv | 0 | 0 |  | Práce | Běžná |  |  |  | POL1_
46 | 31179129R | Tyč závitová M16, DIN 975 pozinkovaná | m | 75 |  | 0 |  | 0 |  | 0 | 21 | 0 | 0.00133 | 0.1 | 0 | 0 | SPCM | RTS 26/ I | RTS 26/ I | 0 | 0 |  | Specifikace | Běžná |  |  |  | POL3_
|  | Kotevní materiál mantinelů (viz výkres D.1.1.3-04) - potřebná délka se může lišit dle hloubky umístění kotev, bude upřesněno při realizaci : 75 |  | 75 | [23 empty] | VV | 0
47 | 99SM | Přesun hmot pro mantinely a tribuny do vzdálenosti 100 m | t | 20.5998 |  | 0 |  | 0 |  | 0 | 21 | 0 | 0 | 0 | 0 | 0 |  | Vlastní | Indiv | 0 | 0 |  | Přesun hmot | Běžná |  |  |  | POL7_
[26 empty] | 12 | 21 | DPH
| Celkem |  |  |  |  | 0 | [19 empty] | 0 | 0 | SUM
Poznámky uchazeče k zadání
POPUZIV
END
Note on S6: Jedná se o informaci, zda se jedná o položku, která je do rozpočtu zadána z cenové soustavy RTS, nebo vlastní.
Note on T6: Jedná se o název CÚ, která je zadána u položky rozpočtu

## 01 04 Pol
Položkový rozpočet | [27 empty] | #TypZaznamu#
S: | 26-0201 | Sportovní a rekreační areál Kraví hora - hokejová hala Úvoz | [25 empty] | STA
O: | 01 | Rekonstrukce ledové plochy | [22 empty] | STA |  |  | OBJ
R: | 04 | Technologie chlazení | [25 empty] | ROZ
P.č. | Číslo položky | Název položky | MJ | Množství | Cena / MJ | Celkem | Dodávka | Dodávka celk. | Montáž | Montáž celk. | DPH | Cena s DPH | Hmotnost / MJ | Hmotnost celk.(t) | Dem. hmotnost / MJ | Dem. hmotnost celk.(t) | Ceník | Cen. soustava / platnost | Cenová úroveň | Nhod / MJ | Nhod celk. | Dodavatel | Typ položky | Stav položky
Díl: | D1 | Demontáže |  |  |  | 0 |  | 0 |  | 0 |  | 0 |  | 0 |  | 0 |  |  |  |  | 0 | [6 empty] | DIL
1 | D1-01 | Demontáže: přesná specifikace v popisu položky | sada | 1 |  | 0 |  | 0 |  | 0 | 21 | 0 | 0 | 0 | 0 | 0 |  | Vlastní | Indiv | 0 | 0 |  | Práce | Běžná |  |  |  | POL1_
|  | - odstavení zařízení, vypuštění náplně solanky z okruhu systému chlazení plochy | [25 empty] | POP
|  | - demontáž stavajícího zařízení rozvodného kanálu, odřezání stávajícího potrubí | [25 empty] | POP
|  | - demontáž rozdělovačů a sběračů | [25 empty] | POP
|  | - demontáž potrubí k rozdělovačům od hlavního potrubí v přívodním (průchozím) kanále | [25 empty] | POP
Díl: | D2 | Potrubí a armatura |  |  |  | 0 |  | 0 |  | 0 |  | 0 |  | 0 |  | 0 |  |  |  |  | 0 | [6 empty] | DIL
2 | D2-01 | Potrubí HDPE 160x14,6 mm (pro výrobu rozdělovačů a sběračů) vč. materiálu pro zhotovení odboček a zakončení | m | 60 |  | 0 |  | 0 |  | 0 | 21 | 0 | 0 | 0 | 0 | 0 |  | Vlastní | Indiv | 0 | 0 |  | Specifikace | Běžná |  |  |  | POL3_
3 | D2-02 | Putrubí HDPE 110x10 mm (pro zhotovení přívodního potrubí k rozdělovačům) | m | 48 |  | 0 |  | 0 |  | 0 | 21 | 0 | 0 | 0 | 0 | 0 |  | Vlastní | Indiv | 0 | 0 |  | Specifikace | Běžná |  |  |  | POL3_
4 | D2-03 | HDPE kolena 110 mm 90 stupňů | ks | 12 |  | 0 |  | 0 |  | 0 | 21 | 0 | 0 | 0 | 0 | 0 |  | Vlastní | Indiv | 0 | 0 |  | Specifikace | Běžná |  |  |  | POL3_
5 | D2-04 | HDPE spojky 110 mm | ks | 12 |  | 0 |  | 0 |  | 0 | 21 | 0 | 0 | 0 | 0 | 0 |  | Vlastní | Indiv | 0 | 0 |  | Specifikace | Běžná |  |  |  | POL3_
6 | D2-05 | spojka na PE trubku s tocivou prirubou 110 mm | kompl | 12 |  | 0 |  | 0 |  | 0 | 21 | 0 | 0 | 0 | 0 | 0 |  | Vlastní | Indiv | 0 | 0 |  | Specifikace | Běžná |  |  |  | POL3_
7 | D2-06 | potrubí HDPE 32x3mm (do plochy) | m | 24360 |  | 0 |  | 0 |  | 0 | 21 | 0 | 0 | 0 | 0 | 0 |  | Vlastní | Indiv | 0 | 0 |  | Specifikace | Běžná |  |  |  | POL3_
8 | D2-07 | kolena HDPE 32 mm | ks | 450 |  | 0 |  | 0 |  | 0 | 21 | 0 | 0 | 0 | 0 | 0 |  | Vlastní | Indiv | 0 | 0 |  | Specifikace | Běžná |  |  |  | POL3_
9 | D2-08 | spojky HDPE 32 mm | ks | 450 |  | 0 |  | 0 |  | 0 | 21 | 0 | 0 | 0 | 0 | 0 |  | Vlastní | Indiv | 0 | 0 |  | Specifikace | Běžná |  |  |  | POL3_
10 | D2-09 | odvzdušňovací potrubí HDPE 32 mm | m | 30 |  | 0 |  | 0 |  | 0 | 21 | 0 | 0 | 0 | 0 | 0 |  | Vlastní | Indiv | 0 | 0 |  | Specifikace | Běžná |  |  |  | POL3_
11 | D2-10 | KK 1" mosaz | ks | 12 |  | 0 |  | 0 |  | 0 | 21 | 0 | 0 | 0 | 0 | 0 |  | Vlastní | Indiv | 0 | 0 |  | Specifikace | Běžná |  |  |  | POL3_
12 | D2-11 | Teplotní čidlo do plochy vč kabeláže | ks | 4 |  | 0 |  | 0 |  | 0 | 21 | 0 | 0 | 0 | 0 | 0 |  | Vlastní | Indiv | 0 | 0 |  | Specifikace | Běžná |  |  |  | POL3_
Díl: | D3 | Tepelné izolace |  |  |  | 0 |  | 0 |  | 0 |  | 0 |  | 0 |  | 0 |  |  |  |  | 0 | [6 empty] | DIL
13 | D3-01 | Izolační pás tloušťky 32 mm s difuzním odporem proti vnikání vzdušné vlhkosti | m2 | 64 |  | 0 |  | 0 |  | 0 | 21 | 0 | 0 | 0 | 0 | 0 |  | Vlastní | Indiv | 0 | 0 |  | Specifikace | Běžná |  |  |  | POL3_
14 | D3-02 | lepidlo na izolaci | kg | 8 |  | 0 |  | 0 |  | 0 | 21 | 0 | 0 | 0 | 0 | 0 |  | Vlastní | Indiv | 0 | 0 |  | Specifikace | Běžná |  |  |  | POL3_
Díl: | D4 | Ocelové konstrukce |  |  |  | 0 |  | 0 |  | 0 |  | 0 |  | 0 |  | 0 |  |  |  |  | 0 | [6 empty] | DIL
15 | D4-01 | Oc. Profil UE 65 vč nátěrů | m | 32 |  | 0 |  | 0 |  | 0 | 21 | 0 | 0 | 0 | 0 | 0 |  | Vlastní | Indiv | 0 | 0 |  | Specifikace | Běžná |  |  |  | POL3_
16 | D4-02 | Plech tl. 3 mm | m2 | 3 |  | 0 |  | 0 |  | 0 | 21 | 0 | 0 | 0 | 0 | 0 |  | Vlastní | Indiv | 0 | 0 |  | Specifikace | Běžná |  |  |  | POL3_
Díl: | D5 | Ostatní montážní materiál |  |  |  | 0 |  | 0 |  | 0 |  | 0 |  | 0 |  | 0 |  |  |  |  | 0 | [6 empty] | DIL
17 | D5-01 | Drobný montážní materiál, spojovací materiál, pásky na připevnění potrubí | kompl | 1 |  | 0 |  | 0 |  | 0 | 21 | 0 | 0 | 0 | 0 | 0 |  | Vlastní | Indiv | 0 | 0 |  | Specifikace | Běžná |  |  |  | POL3_
Díl: | D6 | Montáže, doprava |  |  |  | 0 |  | 0 |  | 0 |  | 0 |  | 0 |  | 0 |  |  |  |  | 0 | [6 empty] | DIL
18 | D6-01 | Montáže: přesná specifikace v popisu položky | kompl | 1 |  | 0 |  | 0 |  | 0 | 21 | 0 | 0 | 0 | 0 | 0 |  | Vlastní | Indiv | 0 | 0 |  | Práce | Běžná |  |  |  | POL1_
|  | - výroba rozdělovačů a sběračů vč odboček pro trubky potrubního roštu, přívodního potrubí a potrubí pro odvzdušnění | [25 empty] | POP
|  | - montáže oc. podpor rozdělovačlů a sběračů | [25 empty] | POP
|  | - instalace nových rozdělovačů a sběračů | [25 empty] | POP
|  | - propojení rozdělovačů a sběračů s přívodním potrubím | [25 empty] | POP
|  | - montáž potrubního roštu do plochy | [25 empty] | POP
|  | - propojení rozdělovačů a sběračů s potrubním roštem | [25 empty] | POP
|  | - provedení odvzdušňovacího potrubí | [25 empty] | POP
|  | - montáže tepelných izolací | [25 empty] | POP
19 | D6-02 | Provozní zkoušky (tlaková zkouška), plnění okruhu a zaškolení obsluhy | kompl | 1 |  | 0 |  | 0 |  | 0 | 21 | 0 | 0 | 0 | 0 | 0 |  | Vlastní | Indiv | 0 | 0 |  | Práce | Běžná |  |  |  | POL1_
20 | D6-03 | Doprava | kompl | 1 |  | 0 |  | 0 |  | 0 | 21 | 0 | 0 | 0 | 0 | 0 |  | Vlastní | Indiv | 0 | 0 |  | Práce | Běžná |  |  |  | POL1_
[26 empty] | 12 | 21 | DPH
| Celkem |  |  |  |  | 0 | [19 empty] | 0 | 0 | SUM
Poznámky uchazeče k zadání
POPUZIV
END
Note on S6: Jedná se o informaci, zda se jedná o položku, která je do rozpočtu zadána z cenové soustavy RTS, nebo vlastní.
Note on T6: Jedná se o název CÚ, která je zadána u položky rozpočtu