## Pokyny pro vyplnění
Pokyny pro vyplnění
Ve všech listech tohoto souboru můžete měnit pouze buňky s modrým pozadím. Jedná se o tyto údaje : - údaje o firmě - jednotkové ceny položek zadané na maximálně dvě desetinná místa

## Stavba
#RTSROZP# | Soupis stavebních prací, dodávek a služeb
| Stavba: |  | 11360_1 | BD Dvořákova 3, Brno - úprava nástupních podest-stanic výtahu
| Zadavatel |  | Statutární město Brno - MČ Brno-střed |  |  |  | IČO: | 44992785
|  |  | Dominikánská 2 |  |  |  | DIČ: | CZ44992785
|  |  | 60169 | Brno
| Projektant: | [5 empty] | IČO:
DIČ:
| Zhotovitel: | [5 empty] | IČO:
DIČ:
Vypracoval:
| Rozpis ceny | [6 empty] | Celkem
HSV | HSV | [6 empty] | 0
PSV | PSV | [6 empty] | 0
MON | MON | [6 empty] | 0
VN | Vedlejší náklady | [6 empty] | 0
ON | Ostatní náklady | [6 empty] | 0
| Celkem | [6 empty] | 0
Rekapitulace daní
0 | Základ pro sníženou DPH |  |  | 12 | % | 0 |  |  | CZK
0 | Snížená DPH |  |  | 12 | % | 0 |  |  | CZK
0 | Základ pro základní DPH |  |  | 21 | % | 0 |  |  | CZK
0 | Základní DPH |  |  | 21 | % | 0 |  |  | CZK
0 | Zaokrouhlení |  |  |  |  | 0 |  |  | CZK
| Cena celkem bez DPH |  |  |  |  | 0 |  |  | CZK
0 | Cena celkem s DPH |  |  |  |  | 0 |  |  | CZK
|  | v |  |  | dne
|  |  | Za zhotovitele |  |  |  | Za objednatele
Rekapitulace dílčích částí
#CASTI>> | Číslo | Název |  |  | Základ pro sníženou DPH | Základ pro základní DPH | DPH celkem | Cena celkem | %
1 | Stavba |  |  |  | 0 | 0 | 0 | 0
2 |  | Ostatní a vedlejší náklady |  |  | 0 | 0 | 0 | 0
3 | 00 | Vedlejší a ostatní náklady |  |  | 0 | 0 | 0 | 0
2 |  | Stavební objekt |  |  |  |  | 0
2 | 01 | Úprava nástupních podest-stanic výtahu |  |  | 0 | 0 | 0 | 0
3 | 1 | Úprava podest výtahu |  |  | 0 | 0 | 0 | 0
| Celkem za stavbu |  |  |  | 0 | 0 | 0 | 0 | 0
#POPS | Popis stavby: 11360_1 - BD Dvořákova 3, Brno - úprava nástupních podest-stanic výtahu
| 1. PODMÍNKY PRO ZPRACOVÁNÍ NABÍDKOVÉ CENY | [8 empty] | 1. PODMÍNKY PRO ZPRACOVÁNÍ NABÍDKOVÉ CENY
| Preambule | [8 empty] | Preambule
| Tento soupis stavebních prací, dodávek a služeb je sestaven jako podklad pro zpracování nabídek dodavatelů na veřejnou zakázku na stavební práce a obsahuje podmínky a požadavky zadavatele, za kterých má být zpracována nabídková cena dodavatelů. Účelem tohoto soupisu je zabezpečit obsahovou shodu všech nabídkových cen a usnadnit následné posouzení předložených cenových nabídek. | [8 empty] | Tento soupis stavebních prací, dodávek a služeb je sestaven jako podklad pro zpracování nabídek dodavatelů na veřejnou zakázku na stavební práce a obsahuje podmínky a požadavky zadavatele, za kterých má být zpracována nabídková cena dodavatelů. Účelem tohoto soupisu je zabezpečit obsahovou shodu všech nabídkových cen a usnadnit následné posouzení předložených cenových nabídek.
| Předpokládá se, že dodavatel před zpracováním cenové nabídky pečlivě prostuduje všechny pokyny a podmínky pro zpracování nabídkové ceny obsažené v zadávacích podmínkách a bude se jimi při zpracování nabídkové ceny řídit. Soupis stavebních prací, dodávek a služeb je sestaven v souladu s podmínkami vyhlášky Ministerstva pro místní rozvoj č.169/2016 Sb. | [8 empty] | Předpokládá se, že dodavatel před zpracováním cenové nabídky pečlivě prostuduje všechny pokyny a podmínky pro zpracování nabídkové ceny obsažené v zadávacích podmínkách a bude se jimi při zpracování nabídkové ceny řídit. Soupis stavebních prací, dodávek a služeb je sestaven v souladu s podmínkami vyhlášky Ministerstva pro místní rozvoj č.169/2016 Sb.
| Vymezení některých pojmů | [8 empty] | Vymezení některých pojmů
| Pro účely zpracování nabídkové ceny se jsou použity některé pojmy, pod kterými se rozumí: | [8 empty] | Pro účely zpracování nabídkové ceny se jsou použity některé pojmy, pod kterými se rozumí:
| Soupisem stavebních prací dodávek a služeb dokument, ve kterém jsou definovány zadavatelem požadované stavební práce, dodávky a služby v podrobnostech nezbytných pro zpracování cenové nabídky dodavatele. Soupis obsahuje i vymezení požadovaného množství stavebních prací, dodávek a služeb. | [8 empty] | Soupisem stavebních prací dodávek a služeb dokument, ve kterém jsou definovány zadavatelem požadované stavební práce, dodávky a služby v podrobnostech nezbytných pro zpracování cenové nabídky dodavatele. Soupis obsahuje i vymezení požadovaného množství stavebních prací, dodávek a služeb.
| Cenovou soustavou uspořádaný soubor informací o stavebních a montážních pracích, materiálech a výrobcích obsahující zatřídění položek, podrobný popis a měrnou jednotku, způsob měření a další technické a cenové podmínky pro možnost stanovení jednotkové ceny. | [8 empty] | Cenovou soustavou uspořádaný soubor informací o stavebních a montážních pracích, materiálech a výrobcích obsahující zatřídění položek, podrobný popis a měrnou jednotku, způsob měření a další technické a cenové podmínky pro možnost stanovení jednotkové ceny.
| Ostatními náklady náklady dodavatele spojené se splněním povinností dodavatele vyplývajících z obchodních či jiných podmínek zadávací dokumentace. Patří do nich zejména náklady na vyhotovení dokumentace skutečného provedení stavby, náklady na geodetické zaměření dokončeného díla, náklady spojené s podmínkami pro publicitu projektu, náklady na dílenskou či výrobní dokumentaci apod. | [8 empty] | Ostatními náklady náklady dodavatele spojené se splněním povinností dodavatele vyplývajících z obchodních či jiných podmínek zadávací dokumentace. Patří do nich zejména náklady na vyhotovení dokumentace skutečného provedení stavby, náklady na geodetické zaměření dokončeného díla, náklady spojené s podmínkami pro publicitu projektu, náklady na dílenskou či výrobní dokumentaci apod.
| Položkovým rozpočtem dokument odpovídající svým obsahem a strukturou soupisu stavebních prací, dodávek a služeb, předaného zadavatelem dodavateli ke zpracování nabídky, v němž dodavatel doplní k jednotlivým položkám stavebních prací, dodávek nebo služeb svoje nabídkové jednotkové ceny a stanoví i celkovou nabídkovou cenu příslušné položky a dále stanoví nabídkové ceny dle struktury soupisu až po celkovou nabídkovou cenu za veškeré stavební práce, dodávky nebo služby, které jsou obsahem soupisu stavebních prací, dodávek a služeb. | [8 empty] | Položkovým rozpočtem dokument odpovídající svým obsahem a strukturou soupisu stavebních prací, dodávek a služeb, předaného zadavatelem dodavateli ke zpracování nabídky, v němž dodavatel doplní k jednotlivým položkám stavebních prací, dodávek nebo služeb svoje nabídkové jednotkové ceny a stanoví i celkovou nabídkovou cenu příslušné položky a dále stanoví nabídkové ceny dle struktury soupisu až po celkovou nabídkovou cenu za veškeré stavební práce, dodávky nebo služby, které jsou obsahem soupisu stavebních prací, dodávek a služeb.
| Vedlejšími náklady náklady na činností zhotovitele, které nejsou zahrnuty v položkách soupisu stavebních prací, dodávek nebo služeb, ale se zhotovením stav-by souvisí a jsou pro realizaci stavby nezbytné. Někdy se definují jako vedlejší rozpočtové náklady a zahrnují zejména náklady na vybudování, provoz a odstranění zařízení staveniště. | [8 empty] | Vedlejšími náklady náklady na činností zhotovitele, které nejsou zahrnuty v položkách soupisu stavebních prací, dodávek nebo služeb, ale se zhotovením stav-by souvisí a jsou pro realizaci stavby nezbytné. Někdy se definují jako vedlejší rozpočtové náklady a zahrnují zejména náklady na vybudování, provoz a odstranění zařízení staveniště.
| Cenová soustava | [8 empty] | Cenová soustava
| Použitá cenová soustava | [8 empty] | Použitá cenová soustava
| Soupisy stavebních prací, dodávek a služeb jsou zpracovány s použitím cenové soustavy zpracované společností RTS, a.s.. Položky z cenové soustavy mají uveden odkaz na cenovou soustavu včetně označení příslušného ceníku. | [8 empty] | Soupisy stavebních prací, dodávek a služeb jsou zpracovány s použitím cenové soustavy zpracované společností RTS, a.s.. Položky z cenové soustavy mají uveden odkaz na cenovou soustavu včetně označení příslušného ceníku.
| Technické podmínky | [8 empty] | Technické podmínky
| Obsah jednotlivých položek, způsob měření a ostatní další podmínky definující obsah a použití jednotlivých položek jsou obsaženy v cenových a technických podmínkách příslušných ceníků (viz zařazení u položky), které jsou volně dostupné na elektronické adrese www.cenovasoustava.cz | [8 empty] | Obsah jednotlivých položek, způsob měření a ostatní další podmínky definující obsah a použití jednotlivých položek jsou obsaženy v cenových a technických podmínkách příslušných ceníků (viz zařazení u položky), které jsou volně dostupné na elektronické adrese www.cenovasoustava.cz
| Individuální položky | [8 empty] | Individuální položky
| Položky soupisu prací, které cenová soustava neobsahuje, jsou označeny popisem „vlastní“. Pro tyto položky jsou cenové a technické podmínky definovány jejich popisem, případně odkazem na konkrétní část příslušné dokumentace. | [8 empty] | Položky soupisu prací, které cenová soustava neobsahuje, jsou označeny popisem „vlastní“. Pro tyto položky jsou cenové a technické podmínky definovány jejich popisem, případně odkazem na konkrétní část příslušné dokumentace.
| Závaznost a změna soupisu | [8 empty] | Závaznost a změna soupisu
| Závaznost soupisu | [8 empty] | Závaznost soupisu
| Poskytnuté soupisy jsou pro zpracování nabídkové ceny závazné. Je vyloučeno jakékoliv vyřazení položek ze soupisu, doplnění položek do soupisu, slučování položek a jakýkoliv zásah do popisu položky, množství měrných jednotek nebo jakkoliv měnit či upravovat jakýkoliv jiný údaj v soupisu. | [8 empty] | Poskytnuté soupisy jsou pro zpracování nabídkové ceny závazné. Je vyloučeno jakékoliv vyřazení položek ze soupisu, doplnění položek do soupisu, slučování položek a jakýkoliv zásah do popisu položky, množství měrných jednotek nebo jakkoliv měnit či upravovat jakýkoliv jiný údaj v soupisu.
| Zvláštní podmínky pro stanovení nabídkové ceny | [8 empty] | Zvláštní podmínky pro stanovení nabídkové ceny
| Přeprava vybouraných hmot, suti a vytěžené zeminy | [8 empty] | Přeprava vybouraných hmot, suti a vytěžené zeminy
| Pokud soupis obsahuje i některé technologické položky vztahující se k uložení vytěžené zeminy nebo vybouraných hmot, vodorovné přesuny zeminy nebo vybouraných hmot pak v takových případech zpracovatel soupisu předpokládá určitou přepravní vzdálenost. Pokud z technologického postupu dodavatele vyplývá jiná přepravní vzdálenost, je povinností dodavatele stanovit takovou jednotkovou cenu, aby celková cena položky odpovídala jeho konkrétním technologickým podmínkám a konkrétní přepravní vzdálenosti, při soupisem vymezeném množství měrných jednotek. | [8 empty] | Pokud soupis obsahuje i některé technologické položky vztahující se k uložení vytěžené zeminy nebo vybouraných hmot, vodorovné přesuny zeminy nebo vybouraných hmot pak v takových případech zpracovatel soupisu předpokládá určitou přepravní vzdálenost. Pokud z technologického postupu dodavatele vyplývá jiná přepravní vzdálenost, je povinností dodavatele stanovit takovou jednotkovou cenu, aby celková cena položky odpovídala jeho konkrétním technologickým podmínkám a konkrétní přepravní vzdálenosti, při soupisem vymezeném množství měrných jednotek.
| Vnitrostaveništní přesun stavebního materiálu | [8 empty] | Vnitrostaveništní přesun stavebního materiálu
| Pokud soupis obsahuje i položky vztahující se ke vnitrostaveništnímu přesunu materiálů (položky označené jako přesun hmot), pak v takových případech je povinností dodavatele stanovit takovou jednotkovou cenu, aby celková cena položky odpovídala jeho konkrétním technologickým podmínkám a konkrétní přepravní vzdálenosti, při soupisem vymezeném množství měrných jednotek. | [8 empty] | Pokud soupis obsahuje i položky vztahující se ke vnitrostaveništnímu přesunu materiálů (položky označené jako přesun hmot), pak v takových případech je povinností dodavatele stanovit takovou jednotkovou cenu, aby celková cena položky odpovídala jeho konkrétním technologickým podmínkám a konkrétní přepravní vzdálenosti, při soupisem vymezeném množství měrných jednotek.
| Vnitrostaveništní přesun hmot prací PSV (pomocná stavební výroba) může být v soupisu stanoven procenticky z hodnoty ceny za provedení příslušných řemeslných prací, dodávek a služeb. V takovém případě není v soupisu uvedeno množství měrných jednotek. Dodavatel ocení celkovou cenu u takové položky přesunu hmot vždy konkrétní částkou v Kč, bez ohledu na to, jakým způsobem k jejímu výpočtu dospěl. | [8 empty] | Vnitrostaveništní přesun hmot prací PSV (pomocná stavební výroba) může být v soupisu stanoven procenticky z hodnoty ceny za provedení příslušných řemeslných prací, dodávek a služeb. V takovém případě není v soupisu uvedeno množství měrných jednotek. Dodavatel ocení celkovou cenu u takové položky přesunu hmot vždy konkrétní částkou v Kč, bez ohledu na to, jakým způsobem k jejímu výpočtu dospěl.
| Příplatky za ztížené podmínky prací | [8 empty] | Příplatky za ztížené podmínky prací
| Pokud soupis položku příplatku za ztížené podmínky obsahuje, je dodavatel povinen ji ocenit bez ohledu na to, že tento příplatek dodavatel standardně neuplatňuje. | [8 empty] | Pokud soupis položku příplatku za ztížené podmínky obsahuje, je dodavatel povinen ji ocenit bez ohledu na to, že tento příplatek dodavatel standardně neuplatňuje.
| Vedlejší a ostatní náklady | [8 empty] | Vedlejší a ostatní náklady
| Tyto náklady jsou popsány v samostatném soupisu stavebních prací, dodávek a služeb s tím, že dodavatel je povinen v rámci těchto nákladů ocenit všechny definované náklady souhrnně pro celou stavbu. | [8 empty] | Tyto náklady jsou popsány v samostatném soupisu stavebních prací, dodávek a služeb s tím, že dodavatel je povinen v rámci těchto nákladů ocenit všechny definované náklady souhrnně pro celou stavbu.
| 2. SPECIFICKÉ PODMÍNKY PRO ZPRACOVÁNÍ NABÍDKOVÉ CENY | [8 empty] | 2. SPECIFICKÉ PODMÍNKY PRO ZPRACOVÁNÍ NABÍDKOVÉ CENY
| Zde doplní zpracovatel soupisu případná specifika týkající se konkrétní zakázky. | [8 empty] | Zde doplní zpracovatel soupisu případná specifika týkající se konkrétní zakázky.
| 3. ELEKTRONICKÁ PODOBA SOUPISU | [8 empty] | 3. ELEKTRONICKÁ PODOBA SOUPISU
| Elektronická podoba soupisu | [8 empty] | Elektronická podoba soupisu
| V souladu se zákonem jsou předložené soupisy zpracovány i v elektronické podobě. Elektronickou podobou soupisu stavebních prací, dodávek a služeb je formát MS EXCEL. | [8 empty] | V souladu se zákonem jsou předložené soupisy zpracovány i v elektronické podobě. Elektronickou podobou soupisu stavebních prací, dodávek a služeb je formát MS EXCEL.
| Popis formátu soupisu odpovídá svou strukturou vzorovému soupisu volně dostupnému na internetové adrese: | [8 empty] | Popis formátu soupisu odpovídá svou strukturou vzorovému soupisu volně dostupnému na internetové adrese:
| www.stavebnionline.cz/soupis | [8 empty] | www.stavebnionline.cz/soupis
| Zpracování elektronické podoby soupisu | [8 empty] | Zpracování elektronické podoby soupisu
| Předaný formát MS EXCEL je nepřístupným (uzamčeným) souborem, do kterého dodavatel doplňuje pouze jednotkové ceny ke všem položkám. Ostatní cenové údaje, jako celková cena položky, mezisoučty za stavební či funkční díly nebo součty celkové ceny stavebního objektu, jakož i cena stavby jsou výsledkem vložených matematických vzorců v příslušných pozicích souboru. | [8 empty] | Předaný formát MS EXCEL je nepřístupným (uzamčeným) souborem, do kterého dodavatel doplňuje pouze jednotkové ceny ke všem položkám. Ostatní cenové údaje, jako celková cena položky, mezisoučty za stavební či funkční díly nebo součty celkové ceny stavebního objektu, jakož i cena stavby jsou výsledkem vložených matematických vzorců v příslušných pozicích souboru.
| Jiný formát soupisu | [8 empty] | Jiný formát soupisu
| Pokud by kterýkoliv dodavatel měl problémy s předaným formátem, lze na požádání poskytnout soupis stavebních prací také ve formátu *.xml, což je standardní formát používaný pro přenosy dat. Dokumentace tohoto formátu je volně přístupná na webových stránkách MMR. | [8 empty] | Pokud by kterýkoliv dodavatel měl problémy s předaným formátem, lze na požádání poskytnout soupis stavebních prací také ve formátu *.xml, což je standardní formát používaný pro přenosy dat. Dokumentace tohoto formátu je volně přístupná na webových stránkách MMR.
| Závěrečné ustanovení | [8 empty] | Závěrečné ustanovení
| Ostatní podmínky vztahující se ke zpracování nabídkové ceny jsou uvedeny v zadávací dokumentaci. | [8 empty] | Ostatní podmínky vztahující se ke zpracování nabídkové ceny jsou uvedeny v zadávací dokumentaci.
#POPO | Popis objektu: 00 - Vedlejší a ostatní náklady
#POPR | Popis rozpočtu: 00 - Vedlejší a ostatní náklady
#POPO | Popis objektu: 01 - Úprava nástupních podest-stanic výtahu
#POPR | Popis rozpočtu: 1 - Úprava podest výtahu
Rekapitulace dílů
| Číslo | Název |  |  | Typ dílu |  |  | Celkem | %
| 41 | Stropy a stropní konstrukce |  |  | HSV |  |  | 0
| 416 | Podhledy a mezistropy montované lehké |  |  | HSV |  |  | 0
| 61 | Úpravy povrchu, podlahy |  |  | HSV |  |  | 0
| 63 | Podlahy a podlahové konstrukce |  |  | HSV |  |  | 0
| 9 | Ostatní konstrukce, bourání |  |  | HSV |  |  | 0
| 94 | Lešení a stavební výtahy |  |  | HSV |  |  | 0
| 95 | Dokončovací konstrukce na pozemních stavbách |  |  | HSV |  |  | 0
| 99 | Staveništní přesun hmot |  |  | HSV |  |  | 0
| 712 | Povlakové krytiny |  |  | PSV |  |  | 0
| 762 | Konstrukce tesařské |  |  | PSV |  |  | 0
| 764 | Konstrukce klempířské |  |  | PSV |  |  | 0
| 767 | Konstrukce zámečnické |  |  | PSV |  |  | 0
| 777 | Podlahy ze syntetických hmot |  |  | PSV |  |  | 0
| 783 | Nátěry |  |  | PSV |  |  | 0
| 784 | Malby |  |  | PSV |  |  | 0
| D96 | Přesuny suti a vybouraných hmot |  |  | PSU |  |  | 0
| VN | Vedlejší náklady |  |  | VN |  |  | 0
| ON | Ostatní náklady |  |  | ON |  |  | 0
| Cena celkem | [6 empty] | 0 | 0
Note on D11: Název
Note on I11: IČO
Note on D12: Ulice
Note on I12: DIČ
Note on D13: PSČ
Note on E13: Místo

## VzorPolozky (hidden)
Položkový rozpočet
S:
O:
R:

## 00 00 Naklady
Soupis vedlejších a ostatních nákladů | [27 empty] | #TypZaznamu#
S: | 11360_1 | BD Dvořákova 3, Brno - úprava nástupních podest-stanic výtahu | [25 empty] | STA
O: | 00 | Vedlejší a ostatní náklady | [22 empty] | NAK |  |  | OBJ
R: | 00 | Vedlejší a ostatní náklady | [25 empty] | ROZ
P.č. | Číslo položky | Název položky | MJ | Množství | Cena / MJ | Celkem | Dodávka | Dodávka celk. | Montáž | Montáž celk. | DPH | Cena s DPH | Hmotnost / MJ | Hmotnost celk.(t) | Dem. hmotnost / MJ | Dem. hmotnost celk.(t) | Ceník | Cen. soustava / platnost | Cenová úroveň | Nhod / MJ | Nhod celk. | Dodavatel | Typ položky | Stav položky
Díl: | VN | Vedlejší náklady |  |  |  | 0 |  | 0 |  | 0 |  | 0 |  | 0 |  | 0 |  |  |  |  | 0 | [6 empty] | DIL
1 | 005122010R | Provoz objednatele | Soubor | 1 |  | 0 |  | 0 |  | 0 | 12 | 0 | 0 | 0 | 0 | 0 |  | Vlastní | Indiv | 0 | 0 |  | VRN | Běžná |  |  |  | POL99_8
Díl: | ON | Ostatní náklady |  |  |  | 0 |  | 0 |  | 0 |  | 0 |  | 0 |  | 0 |  |  |  |  | 0 | [6 empty] | DIL
2 | 005121 R | Zařízení staveniště | Soubor | 1 |  | 0 |  | 0 |  | 0 | 12 | 0 | 0 | 0 | 0 | 0 |  | Vlastní | Indiv | 0 | 0 |  | VRN | Běžná |  |  |  | POL99_8
[26 empty] | 12 | 21 | DPH
| Celkem |  |  |  |  | 0 | [19 empty] | 0 | 0 | SUM
END
Note on S6: Jedná se o informaci, zda se jedná o položku, která je do rozpočtu zadána z cenové soustavy RTS, nebo vlastní.
Note on T6: Jedná se o název CÚ, která je zadána u položky rozpočtu

## 01 1 Pol
Položkový soupis prací a dodávek | [27 empty] | #TypZaznamu#
S: | 11360_1 | BD Dvořákova 3, Brno - úprava nástupních podest-stanic výtahu | [25 empty] | STA
O: | 01 | Úprava nástupních podest-stanic výtahu | [22 empty] | STA |  |  | OBJ
R: | 1 | Úprava podest výtahu | [25 empty] | ROZ
P.č. | Číslo položky | Název položky | MJ | Množství | Cena / MJ | Celkem | Dodávka | Dodávka celk. | Montáž | Montáž celk. | DPH | Cena s DPH | Hmotnost / MJ | Hmotnost celk.(t) | Dem. hmotnost / MJ | Dem. hmotnost celk.(t) | Ceník | Cen. soustava / platnost | Cenová úroveň | Nhod / MJ | Nhod celk. | Dodavatel | Typ položky | Stav položky
Díl: | 41 | Stropy a stropní konstrukce |  |  |  | 0 |  | 0 |  | 0 |  | 0 |  | 4.58 |  | 0 |  |  |  |  | 25.58 | [6 empty] | DIL
1 | 411321414R00 | Beton stropů železový stropů deskových, desek plochých střech, desek balkónových, desek hřibových stropů včetně hlavic hřibových sloupů, železový (bez výztuže) třídy C 25/30 | m3 | 0.6132 |  | 0 |  | 0 |  | 0 | 12 | 0 | 2.5251 | 1.55 | 0 | 0 | 801-1 | RTS 26/ I | RTS 26/ I | 0.99 | 0.61 |  | Práce | Běžná |  |  |  | POL1_1
|  | (0,27*3+2,15*2)*0,12 |  | 0.6132 | [23 empty] | VV | 0
2 | 411351101R00 | Bednění stropů deskových, balkonových nebo plošných konzol plné, rovné, popř. s náběhy včetně podpěrné konstrukce systémové, včetně podepření, tloušťka stropu 120 mm, zřízení | m2 | 5.11 |  | 0 |  | 0 |  | 0 | 12 | 0 | 0.04751 | 0.24 | 0 | 0 | 801-1 | RTS 26/ I | RTS 26/ I | 0.9 | 4.6 |  | Práce | Běžná |  |  |  | POL1_1
|  | s pomocným lešením | [25 empty] | SPI
|  | 2,15*2+0,27*3 |  | 5.11 | [23 empty] | VV | 0
3 | 411351102R00 | Bednění stropů deskových, balkonových nebo plošných konzol plné, rovné, popř. s náběhy včetně podpěrné konstrukce , odstranění | m2 | 5.11 |  | 0 |  | 0 |  | 0 | 12 | 0 | 0 | 0 | 0 | 0 | 801-1 | RTS 26/ I | RTS 26/ I | 0.27 | 1.38 |  | Práce | Běžná |  |  |  | POL1_1
|  | s pomocným lešením | [25 empty] | SPI
4 | 411354171R00 | Podpěrná konstrukce bednění stropů do 5 kPa, zřízení | m2 | 5.11 |  | 0 |  | 0 |  | 0 | 12 | 0 | 0.00227 | 0.01 | 0 | 0 | 801-1 | RTS 26/ I | RTS 26/ I | 0.39 | 1.99 |  | Práce | Běžná |  |  |  | POL1_1
|  | výšky do 4 m se zesílením dna bednění podle hodnoty zatížení betonovou směsí a výztuží. Bez pomocného lešení. | [25 empty] | SPI |  | výšky do 4 m se zesílením dna bednění podle hodnoty zatížení betonovou směsí a výztuží. Bez pomocného lešení.
5 | 411354172R00 | Podpěrná konstrukce bednění stropů do 5 kPa, odstranění | m2 | 5.11 |  | 0 |  | 0 |  | 0 | 12 | 0 | 0 | 0 | 0 | 0 | 801-1 | RTS 26/ I | RTS 26/ I | 0.13 | 0.66 |  | Práce | Běžná |  |  |  | POL1_1
|  | výšky do 4 m se zesílením dna bednění podle hodnoty zatížení betonovou směsí a výztuží. Bez pomocného lešení. | [25 empty] | SPI |  | výšky do 4 m se zesílením dna bednění podle hodnoty zatížení betonovou směsí a výztuží. Bez pomocného lešení.
6 | 411361821R00 | Výztuž stropů z betonářské oceli 10 505(R) | t | 0.09198 |  | 0 |  | 0 |  | 0 | 12 | 0 | 1.0328 | 0.09 | 0 | 0 | 801-1 | RTS 26/ I | RTS 26/ I | 26.62 | 2.45 |  | Práce | Běžná |  |  |  | POL1_1
|  | prostě uložených, vetknutých i spojitých, deskových, trámových (žebrových, kazetových), s keramickými a jinými vložkami, konzolových nebo balkónových, hřibových včetně hlavic hřibových sloupů, plochých střech a pro zavěšení železobetonových podhledů. Včetně distančních prvků. | [25 empty] | SPI |  | prostě uložených, vetknutých i spojitých, deskových, trámových (žebrových, kazetových), s keramickými a jinými vložkami, konzolových nebo balkónových, hřibových včetně hlavic hřibových sloupů, plochých střech a pro zavěšení železobetonových podhledů. Včetně distančních prvků.
|  | 0,6132*0,15 |  | 0.09198 | [23 empty] | VV | 0
7 | 413231211R00 | Zazdívka zhlaví jakýmikoliv cihlami pálenými stropních trámů o průřezu trámu do 2000 mm2 | kus | 14 |  | 0 |  | 0 |  | 0 | 12 | 0 | 0.06383 | 0.89 | 0 | 0 | 801-4 | RTS 26/ I | RTS 26/ I | 0.23 | 3.22 |  | Práce | Běžná |  |  |  | POL1_
8 | 413232221R00 | Zazdívka zhlaví jakýmikoliv cihlami pálenými válcovaných nosníků výšky přes 150 do 300 mm | kus | 24 |  | 0 |  | 0 |  | 0 | 12 | 0 | 0.06471 | 1.55 | 0 | 0 | 801-4 | RTS 26/ I | RTS 26/ I | 0.29 | 6.96 |  | Práce | Běžná |  |  |  | POL1_
9 | 413941123RT3 | Osazení ocelových válcovaných nosníků ve stropech profil I, 160 mm | t | 0.22375 |  | 0 |  | 0 |  | 0 | 12 | 0 | 1.0966 | 0.25 | 0 | 0 | 801-1 | RTS 26/ I | RTS 26/ I | 16.58 | 3.71 |  | Práce | Běžná |  |  |  | POL1_
|  | I , IE, U , UE nebo L | [25 empty] | SPI
|  | (4*2+1,5*3)*17,9/1000 |  | 0.22375 | [23 empty] | VV | 0
Díl: | 416 | Podhledy a mezistropy montované lehké |  |  |  | 0 |  | 0 |  | 0 |  | 0 |  | 0.12 |  | 0 |  |  |  |  | 15.37 | [6 empty] | DIL
10 | 342264051RT3 | Podhledy na kovové konstrukci opláštěné deskami sádrokartonovými nosná konstrukce z profilů CD s přímým uchycením 1x deska, tloušťky 12,5 mm, impregnovaná, bez izolace | m2 | 10 |  | 0 |  | 0 |  | 0 | 12 | 0 | 0.01205 | 0.12 | 0 | 0 | 801-1 | RTS 26/ I | RTS 26/ I | 0.95 | 9.5 |  | Práce | Běžná |  |  |  | POL1_
|  | 2,5*4 |  | 10 | [23 empty] | VV | 0
11 | 416091082R00 | Příplatky k podhledům sádrokartonovým příplatek k podhledu sádrokartonovému za plochu přes 2 do 5 m2 | m2 | 10 |  | 0 |  | 0 |  | 0 | 12 | 0 | 0 | 0 | 0 | 0 | 801-1 | RTS 26/ I | RTS 26/ I | 0.43 | 4.3 |  | Práce | Běžná |  |  |  | POL1_
|  | Odkaz na mn. položky pořadí 10 : 10,00000 |  | 10 | [23 empty] | VV | 5
12 | 416091211R00 | Příplatky k podhledům sádrokartonovým Úprava napojovací spáry SDK s jinou stavební konstrukcí akrylovým tmelem šířka spáry do 2 mm | m | 28 |  | 0 |  | 0 |  | 0 | 12 | 0 | 0.00014 | 0 | 0 | 0 | 801-1 | RTS 26/ I | RTS 26/ I | 0.056 | 1.57 |  | Práce | Běžná |  |  |  | POL1_
Díl: | 61 | Úpravy povrchu, podlahy |  |  |  | 0 |  | 0 |  | 0 |  | 0 |  | 1.6 |  | 0 |  |  |  |  | 51.48 | [6 empty] | DIL
13 | 612421421R00 | Oprava vnitřních vápenných omítek stěn v množství opravované plochy přes 30 do 50 %, hladkých | m2 | 46.375 |  | 0 |  | 0 |  | 0 | 12 | 0 | 0.0246 | 1.14 | 0 | 0 | 801-4 | RTS 26/ I | RTS 26/ I | 0.43 | 19.94 |  | Práce | Běžná |  |  |  | POL1_
|  | (2,45+0,675)*3,71*4 |  | 46.375 | [23 empty] | VV | 0
14 | 612471411R00 | Tenkovrstvá úprava stěn aktivovaným štukem malta vápenocementová | m2 | 46.375 |  | 0 |  | 0 |  | 0 | 12 | 0 | 0.00635 | 0.29 | 0 | 0 | 801-1 | RTS 26/ I | RTS 26/ I | 0.32 | 14.84 |  | Práce | Běžná |  |  |  | POL1_1
|  | na rovném povrchu vnitřních stěn, pilířů, svislých panelových konstrukcí, s nejnutnějším obroušením podkladu (pemzou apod.) a oprášením, | [25 empty] | SPI |  | na rovném povrchu vnitřních stěn, pilířů, svislých panelových konstrukcí, s nejnutnějším obroušením podkladu (pemzou apod.) a oprášením,
15 | 612481211RT2 | Vyztužení povrchu vnitřních stěn sklotextilní síťovinou s dodávkou síťoviny a stěrkového tmelu | m2 | 46.375 |  | 0 |  | 0 |  | 0 | 12 | 0 | 0.00367 | 0.17 | 0 | 0 | 801-1 | RTS 26/ I | RTS 26/ I | 0.36 | 16.7 |  | Práce | Běžná |  |  |  | POL1_1
Díl: | 63 | Podlahy a podlahové konstrukce |  |  |  | 0 |  | 0 |  | 0 |  | 0 |  | 2.06 |  | 0 |  |  |  |  | 3.12 | [6 empty] | DIL
16 | 631312611R00 | Mazanina z betonu prostého tl. přes 50 do 80 mm třídy C 16/20, | m3 | 0.8 |  | 0 |  | 0 |  | 0 | 12 | 0 | 2.525 | 2.02 | 0 | 0 | 801-1 | RTS 26/ I | RTS 26/ I | 3.21 | 2.57 |  | Práce | Běžná |  |  |  | POL1_
|  | (z kameniva) hlazená dřevěným hladítkem | [25 empty] | SPI
|  | 2,5*4*0,08 |  | 0.8 | [23 empty] | VV | 0
17 | 631362021R00 | Výztuž mazanin z betonů a z lehkých betonů ze svařovaných sítí ze svařovaných sítí | t | 0.03636 |  | 0 |  | 0 |  | 0 | 12 | 0 | 1.08 | 0.04 | 0 | 0 | 801-1 | RTS 26/ I | RTS 26/ I | 15.23 | 0.55 |  | Práce | Běžná |  |  |  | POL1_
|  | včetně distančních prvků | [25 empty] | SPI
|  | 2,5*3,03/1000*1,2*4 |  | 0.03636 | [23 empty] | VV | 0
Díl: | 9 | Ostatní konstrukce, bourání |  |  |  | 0 |  | 0 |  | 0 |  | 0 |  | 0.02 |  | 8.48 |  |  |  |  | 56.35 | [6 empty] | DIL
18 | 962032231R00 | Bourání zdiva nadzákladového z cihel pálených nebo vápenopískových, na maltu vápenou nebo vápenocementovou | m3 | 1.6139 |  | 0 |  | 0 |  | 0 | 12 | 0 | 0.00128 | 0 | 1.8 | 2.9 | 801-3 | RTS 26/ I | RTS 26/ I | 1.52 | 2.45 |  | Práce | Běžná |  |  |  | POL1_
|  | nebo vybourání otvorů průřezové plochy přes 4 m2 ve zdivu nadzákladovém, včetně pomocného lešení o výšce podlahy do 1900 mm a pro zatížení do 1,5 kPa (150 kg/m2) | [25 empty] | SPI |  | nebo vybourání otvorů průřezové plochy přes 4 m2 ve zdivu nadzákladovém, včetně pomocného lešení o výšce podlahy do 1900 mm a pro zatížení do 1,5 kPa (150 kg/m2)
|  | 1,5*3,71*0,145*2 |  | 1.6139 | [23 empty] | VV | 0
19 | 963051113R00 | Bourání železobetonových stropů deskových tloušťky přes 80 mm | m3 | 0.645 |  | 0 |  | 0 |  | 0 | 12 | 0 | 0.00666 | 0 | 2.4 | 1.55 | 801-3 | RTS 26/ I | RTS 26/ I | 6.72 | 4.33 |  | Práce | Běžná |  |  |  | POL1_
|  | včetně pomocného lešení o výšce podlahy do 1900 mm a pro zatížení do 1,5 kPa (150 kg/m2), | [25 empty] | SPI
|  | 2,15*0,15*2 |  | 0.645 | [23 empty] | VV | 0
20 | 965042131R00 | Bourání podkladů pod dlažby nebo litých celistvých dlažeb a mazanin betonových nebo z litého asfaltu, tloušťky do 100 mm, plochy do 4 m2 | m3 | 0.688 |  | 0 |  | 0 |  | 0 | 12 | 0 | 0 | 0 | 2.2 | 1.51 | 801-3 | RTS 26/ I | RTS 26/ I | 10.88 | 7.49 |  | Práce | Běžná |  |  |  | POL1_
|  | 2,15*0,08*4 |  | 0.688 | [23 empty] | VV | 0
21 | 973031325R00 | Vysekání v cihelném zdivu výklenků a kapes kapes na jakoukoliv maltu vápennou nebo vápenocementovou, plochy do 0,1 m2, hloubky do 300 mm | kus | 38 |  | 0 |  | 0 |  | 0 | 12 | 0 | 0.00049 | 0.02 | 0.031 | 1.18 | 801-3 | RTS 26/ I | RTS 26/ I | 0.77 | 29.26 |  | Práce | Běžná |  |  |  | POL1_
|  | 24 |  | 24 | [23 empty] | VV | 0
|  | 14 |  | 14 | [23 empty] | VV | 0
22 | 976071111R00 | Vybourání kovových doplňkových konstrukcí madel a zábradlí v jakémkoliv zdivu | m | 10.65 |  | 0 |  | 0 |  | 0 | 12 | 0 | 0 | 0 | 0 | 0 | 801-3 | RTS 26/ I | RTS 26/ I | 0.55 | 5.86 |  | Práce | Běžná |  |  |  | POL1_
|  | (1,1+2,45)*3 |  | 10.65 | [23 empty] | VV | 0
23 | 978015261R00 | Otlučení omítek vápenných nebo vápenocementových vnějších s vyškrabáním spár, s očištěním zdiva 1. až 4. stupni složitosti, v rozsahu do 50 % | m2 | 46.375 |  | 0 |  | 0 |  | 0 | 12 | 0 | 0 | 0 | 0.029 | 1.34 | 801-3 | RTS 26/ I | RTS 26/ I | 0.15 | 6.96 |  | Práce | Běžná |  |  |  | POL1_
|  | (2,45+0,675)*3,71*4 |  | 46.375 | [23 empty] | VV | 0
24 | 90003 | Příplatek za bourání zdiva - odřezání | m3 | 1.6139 |  | 0 |  | 0 |  | 0 | 12 | 0 | 0 | 0 | 0 | 0 |  | Vlastní | Indiv | 0 | 0 |  | Práce | Běžná |  |  |  | POL1_
25 | 90010 | Uzavření pater objektu proti prašnosti, zakrývání, oblepování apod. | patro | 5 |  | 0 |  | 0 |  | 0 | 12 | 0 | 0 | 0 | 0 | 0 |  | Vlastní | Indiv | 0 | 0 |  | Práce | Běžná |  |  |  | POL1_
Díl: | 94 | Lešení a stavební výtahy |  |  |  | 0 |  | 0 |  | 0 |  | 0 |  | 0.06 |  | 0 |  |  |  |  | 2.6 | [6 empty] | DIL
26 | 941955003R00 | Lešení lehké pracovní pomocné pomocné, o výšce lešeňové podlahy přes 1,9 do 2,5 m | m2 | 10 |  | 0 |  | 0 |  | 0 | 12 | 0 | 0.00591 | 0.06 | 0 | 0 | 800-3 | RTS 26/ I | RTS 26/ I | 0.26 | 2.6 |  | Práce | Běžná |  |  |  | POL1_1
Díl: | 95 | Dokončovací konstrukce na pozemních stavbách |  |  |  | 0 |  | 0 |  | 0 |  | 0 |  | 0 |  | 0 |  |  |  |  | 51 | [6 empty] | DIL
27 | 952902110R00 | Čištění budov zametáním v místnostech, chodbách, na schodišti a na půdě | m2 | 2550 |  | 0 |  | 0 |  | 0 | 12 | 0 | 0 | 0 | 0 | 0 | 801-4 | RTS 26/ I | RTS 26/ I | 0.02 | 51 |  | Práce | Běžná |  |  |  | POL1_1
|  | (15*5+10)*30 |  | 2550 | [23 empty] | VV | 0
28 | 90001 | Výlez na střechu 600x600mm plast, Dodávka + montáž, kompletní provedení | ks | 1 |  | 0 |  | 0 |  | 0 | 12 | 0 | 0 | 0 | 0 | 0 |  | Vlastní | Indiv | 0 | 0 |  | Práce | Běžná |  |  |  | POL1_
29 | 90002 | Žebřík Al dl.5m, Dodávka + montáž | ks | 1 |  | 0 |  | 0 |  | 0 | 12 | 0 | 0 | 0 | 0 | 0 |  | Vlastní | Indiv | 0 | 0 |  | Práce | Běžná |  |  |  | POL1_
Díl: | 99 | Staveništní přesun hmot |  |  |  | 0 |  | 0 |  | 0 |  | 0 |  | 0 |  | 0 |  |  |  |  | 21.83 | [6 empty] | DIL
30 | 999281111R00 | Přesun hmot pro opravy a údržbu objektů pro opravy a údržbu dosavadních objektů včetně vnějších plášťů výšky do 25 m, | t | 8.4631 |  | 0 |  | 0 |  | 0 | 12 | 0 | 0 | 0 | 0 | 0 | 801-4 | RTS 26/ I | RTS 26/ I | 2.58 | 21.83 |  | Přesun hmot | Běžná |  |  |  | POL7_1
|  | oborů 801, 803, 811 a 812 | [25 empty] | SPI
Díl: | 712 | Povlakové krytiny |  |  |  | 0 |  | 0 |  | 0 |  | 0 |  | 0.01 |  | 0 |  |  |  |  | 1.28 | [6 empty] | DIL
31 | 712371801RZ5 | Povlakové krytiny střech do 10° z termoplastické fólie volně položené, , , včetně dodávky fólie, tloušťky 2 mm | m2 | 3 |  | 0 |  | 0 |  | 0 | 12 | 0 | 0.00292 | 0.01 | 0 | 0 | 800-711 | RTS 26/ I | RTS 26/ I | 0.32 | 0.96 |  | Práce | Běžná |  |  |  | POL1_
32 | 712391171RZ7 | Textílie na střechách do 10° podkladní, včetně dodávky netkané sklovláknité textílie plošné hmotnosti 120 g/m2 | m2 | 3 |  | 0 |  | 0 |  | 0 | 12 | 0 | 0.00013 | 0 | 0 | 0 | 800-711 | RTS 26/ I | RTS 26/ I | 0.1 | 0.3 |  | Práce | Běžná |  |  |  | POL1_
33 | 998712103R00 | Přesun hmot pro povlakové krytiny v objektech výšky od 12 do 24 m | t | 0.00915 |  | 0 |  | 0 |  | 0 | 12 | 0 | 0 | 0 | 0 | 0 | 800-711 | RTS 26/ I | RTS 26/ I | 1.69 | 0.02 |  | Práce | Běžná |  |  |  | POL1_7
|  | 50 m vodorovně | [25 empty] | SPI
Díl: | 762 | Konstrukce tesařské |  |  |  | 0 |  | 0 |  | 0 |  | 0 |  | 0.26 |  | 0 |  |  |  |  | 9.56 | [6 empty] | DIL
34 | 762342202RT4 | Montáž laťování střech o sklonu do 60° při vzdálenost latí do 220 mm, včetně dodávky latí 40/60 mm | m2 | 2.5 |  | 0 |  | 0 |  | 0 | 12 | 0 | 0.0066 | 0.02 | 0 | 0 | 800-762 | RTS 26/ I | RTS 26/ I | 0.21 | 0.53 |  | Práce | Běžná |  |  |  | POL1_
35 | 762712120R00 | Prostorové vázané konstrukce z řeziva montáž hraněného , průřezové plochy přes 120 do 224 cm2 | m | 13 |  | 0 |  | 0 |  | 0 | 12 | 0 | 0.00255 | 0.03 | 0 | 0 | 800-762 | RTS 26/ I | RTS 26/ I | 0.6 | 7.8 |  | Práce | Běžná |  |  |  | POL1_
|  | včetně vyvrtání děr, osazení svorníků a dotažení rektifikačních článků. | [25 empty] | SPI
36 | 762795000R00 | Spojovací a ochranné prostředky hřebíky, svory, fiksační prkna, impregnace | m3 | 0.3564 |  | 0 |  | 0 |  | 0 | 12 | 0 | 0.02684 | 0.01 | 0 | 0 | 800-762 | RTS 26/ I | RTS 26/ I | 0 | 0 |  | Práce | Běžná |  |  |  | POL1_
|  | 0,2574+5*0,018*1,1 |  | 0.3564 | [23 empty] | VV | 0
37 | 762812370R00 | Záklop stropů montáž z hoblovaných prken s olištováním kolem zdi, vrchního na pero a drážku, polodrážku | m2 | 5 |  | 0 |  | 0 |  | 0 | 12 | 0 | 0 | 0 | 0 | 0 | 800-762 | RTS 26/ I | RTS 26/ I | 0.15 | 0.75 |  | Práce | Běžná |  |  |  | POL1_
|  | 2,5*2 |  | 5 | [23 empty] | VV | 0
38 | 76202 | Kotvení trámů, D+M | soub | 1 |  | 0 |  | 0 |  | 0 | 12 | 0 | 0 | 0 | 0 | 0 |  | Vlastní | Indiv | 0 | 0 |  | Práce | Běžná |  |  |  | POL1_
39 | 60511100R | Fošna dřevina: jehličnatá; jakost: I; tl do 100 mm; š do 200 mm; dl do 6 000 mm | m3 | 0.25272 |  | 0 |  | 0 |  | 0 | 12 | 0 | 0.55 | 0.14 | 0 | 0 | SPCM | RTS 26/ I | RTS 26/ I | 0 | 0 |  | Specifikace | Běžná |  |  |  | POL3_
|  | 0,1*0,18*13*1,08 |  | 0.25272 | [23 empty] | VV | 0
40 | 60726121R | Deska z plochých třísek (OSB) typ: 3; tl = 18,0 mm; povrch: broušený; hrana: P + D | m2 | 5.4 |  | 0 |  | 0 |  | 0 | 12 | 0 | 0.0113 | 0.06 | 0 | 0 | SPCM | RTS 25/ I | RTS 25/ I | 0 | 0 |  | Specifikace | Běžná |  |  |  | POL3_
|  | 2,5*2*1,08 |  | 5.4 | [23 empty] | VV | 0
41 | 998762103R00 | Přesun hmot pro konstrukce tesařské v objektech výšky do 24 m | t | 0.25923 |  | 0 |  | 0 |  | 0 | 12 | 0 | 0 | 0 | 0 | 0 | 800-762 | RTS 26/ I | RTS 26/ I | 1.86 | 0.48 |  | Přesun hmot | Běžná |  |  |  | POL7_7
|  | 50 m vodorovně | [25 empty] | SPI
Díl: | 764 | Konstrukce klempířské |  |  |  | 0 |  | 0 |  | 0 |  | 0 |  | 0.03 |  | 0 |  |  |  |  | 5.8 | [6 empty] | DIL
42 | 764430230R00 | Oplechování zdí a nadezdívek z pozinkovaného plechu výroba a montáž rš 400 mm | m | 7 |  | 0 |  | 0 |  | 0 | 12 | 0 | 0.0038 | 0.03 | 0 | 0 | 800-764 | RTS 26/ I | RTS 26/ I | 0.81 | 5.67 |  | Práce | Běžná |  |  |  | POL1_
|  | včetně rohů | [25 empty] | SPI
|  | 7 |  | 7 | [23 empty] | VV | 0
43 | 998764103R00 | Přesun hmot pro konstrukce klempířské v objektech výšky do 24 m | t | 0.0266 |  | 0 |  | 0 |  | 0 | 12 | 0 | 0 | 0 | 0 | 0 | 800-764 | RTS 26/ I | RTS 26/ I | 4.95 | 0.13 |  | Přesun hmot | Běžná |  |  |  | POL7_7
|  | 50 m vodorovně | [25 empty] | SPI
Díl: | 767 | Konstrukce zámečnické |  |  |  | 0 |  | 0 |  | 0 |  | 0 |  | 0.01 |  | 0.14 |  |  |  |  | 7.18 | [6 empty] | DIL
44 | 767996802R00 | Demontáž ostatních doplňků staveb atypických konstrukcí o hmotnosti přes 50 do 100 kg | kg | 143.2 |  | 0 |  | 0 |  | 0 | 12 | 0 | 5e-05 | 0.01 | 0.001 | 0.14 | 800-767 | RTS 26/ I | RTS 26/ I | 0.05 | 7.16 |  | Práce | Běžná |  |  |  | POL1_
|  | 4*2*17,9 |  | 143.2 | [23 empty] | VV | 0
45 | 998767103R00 | Přesun hmot pro kovové stavební doplňk. konstrukce v objektech výšky do 24 m | t | 0.00716 |  | 0 |  | 0 |  | 0 | 12 | 0 | 0 | 0 | 0 | 0 | 800-767 | RTS 26/ I | RTS 26/ I | 3.016 | 0.02 |  | Přesun hmot | Běžná |  |  |  | POL7_
|  | 50 m vodorovně | [25 empty] | SPI
Díl: | 777 | Podlahy ze syntetických hmot |  |  |  | 0 |  | 0 |  | 0 |  | 0 |  | 0.15 |  | 0.33 |  |  |  |  | 15.38 | [6 empty] | DIL
46 | 777615110RAA | Oprava betonových podlah povrch epoxidový nátěr, opravovaná plocha do 10% | m2 | 10 |  | 0 |  | 0 |  | 0 | 12 | 0 | 0.01494 | 0.15 | 0.03276 | 0.33 | AP-PSV | RTS 26/ I | RTS 26/ I | 1.5381 | 15.38 |  | Agregovaná položka | Běžná |  |  |  | POL2_
|  | broušení a frézování podlahy, vodorovné vnitrostaveništní přemístění suti do 30 m, odvoz suti na skládku do 10 km bez poplatku za skládku, penetrace podkladu, oprava výtluků cementovou opravnou hmotou, broušení po vytvrdnutí, podlahová stěrka, penetrace podkladu se zásypem z písku, epoxidový nátěr v celé ploše. | [25 empty] | SPI |  | broušení a frézování podlahy, vodorovné vnitrostaveništní přemístění suti do 30 m, odvoz suti na skládku do 10 km bez poplatku za skládku, penetrace podkladu, oprava výtluků cementovou opravnou hmotou, broušení po vytvrdnutí, podlahová stěrka, penetrace podkladu se zásypem z písku, epoxidový nátěr v celé ploše.
|  | Položka obsahuje: : | [25 empty] | VV | 0
|  | - broušení podlahy : | [25 empty] | VV | 0
|  | - frézování podlahy z 10% plochy : | [25 empty] | VV | 0
|  | - vodorovné vnitrostaveništní přemístění suti do 30 m : | [25 empty] | VV | 0
|  | - odvoz suti na skládku do 10 km bez poplatku za skládku. : | [25 empty] | VV | 0
|  | - penetrace podkladu : | [25 empty] | VV | 0
|  | - oprava výtluků cementovou opravnou hmotou 10 % plochy : | [25 empty] | VV | 0
|  | - broušení po vytvrdnutí : | [25 empty] | VV | 0
|  | - podlahová stěrka : | [25 empty] | VV | 0
|  | - penetrace podkladu se zásypem z písku : | [25 empty] | VV | 0
|  | - epoxidový nátěr : | [25 empty] | VV | 0
|  | - přesun hmot : | [25 empty] | VV | 0
|  | plocha : 2,5*4 |  | 10 | [23 empty] | VV | 0
Díl: | 783 | Nátěry |  |  |  | 0 |  | 0 |  | 0 |  | 0 |  | 0 |  | 0 |  |  |  |  | 1.2 | [6 empty] | DIL
47 | 783782205R00 | Nátěr tesařských konstrukcí ochranný fungicidní+ biocidní (proti plísním, houbám a hmyzu), dvojnásobný | m2 | 8.008 |  | 0 |  | 0 |  | 0 | 12 | 0 | 0.00016 | 0 | 0 | 0 | 800-783 | RTS 26/ I | RTS 26/ I | 0.15 | 1.2 |  | Práce | Běžná |  |  |  | POL1_
|  | (0,1+0,18)*2*13*1,1 |  | 8.008 | [23 empty] | VV | 0
Díl: | 784 | Malby |  |  |  | 0 |  | 0 |  | 0 |  | 0 |  | 0.04 |  | 0.05 |  |  |  |  | 13.35 | [6 empty] | DIL
48 | 784402801R00 | Odstranění maleb oškrabáním, v místnostech do 3,8 m | m2 | 56.375 |  | 0 |  | 0 |  | 0 | 12 | 0 | 0 | 0 | 0.0009 | 0.05 | 800-784 | RTS 26/ I | RTS 26/ I | 0.08 | 4.51 |  | Práce | Běžná |  |  |  | POL1_
49 | 784191101R00 | Příprava povrchu Penetrace (napouštění) podkladu disperzní, jednonásobná | m2 | 56.375 |  | 0 |  | 0 |  | 0 | 12 | 0 | 7e-05 | 0 | 0 | 0 | 800-784 | RTS 26/ I | RTS 26/ I | 0.03 | 1.69 |  | Práce | Běžná |  |  |  | POL1_7
50 | 784195212R00 | Malby z malířských směsí otěruvzdorných, , bělost 82 %, dvojnásobné | m2 | 56.375 |  | 0 |  | 0 |  | 0 | 12 | 0 | 0.00016 | 0.01 | 0 | 0 | 800-784 | RTS 26/ I | RTS 26/ I | 0.1 | 5.64 |  | Práce | Běžná |  |  |  | POL1_7
|  | 46,375+10 |  | 56.375 | [23 empty] | VV | 0
51 | 784011111R00 | Ostatní práce oprášení/ometení podkladu, , | m2 | 56.375 |  | 0 |  | 0 |  | 0 | 12 | 0 | 0 | 0 | 0 | 0 | 800-784 | RTS 26/ I | RTS 26/ I | 0.01 | 0.56 |  | Práce | Běžná |  |  |  | POL1_
|  | 56,375 |  | 56.375 | [23 empty] | VV | 0
52 | 784011222RT2 | Ostatní práce zakrytí podlah, , včetně papírové lepenky | m2 | 95 |  | 0 |  | 0 |  | 0 | 12 | 0 | 0.00035 | 0.03 | 0 | 0 | 800-784 | RTS 26/ I | RTS 26/ I | 0.01 | 0.95 |  | Práce | Běžná |  |  |  | POL1_
|  | podesty : 10 |  | 10 | [23 empty] | VV | 0
|  | společné prostory : 15*5+10 |  | 85 | [23 empty] | VV | 0
Díl: | D96 | Přesuny suti a vybouraných hmot |  |  |  | 0 |  | 0 |  | 0 |  | 0 |  | 0 |  | 0 |  |  |  |  | 37.44 | [6 empty] | DIL
53 | 979011111R00 | Svislá doprava suti a vybouraných hmot za prvé podlaží nad nebo pod základním podlažím | t | 8.6833 |  | 0 |  | 0 |  | 0 | 12 | 0 | 0 | 0 | 0 | 0 | 801-3 | RTS 26/ I | RTS 26/ I | 0.93 | 8.08 |  | Přesun suti | Běžná |  |  |  | POL8_9
54 | 979011121R00 | Svislá doprava suti a vybouraných hmot příplatek za každé další podlaží | t | 26.05 |  | 0 |  | 0 |  | 0 | 12 | 0 | 0 | 0 | 0 | 0 | 801-3 | RTS 26/ I | RTS 26/ I | 0.65 | 16.93 |  | Práce | Běžná |  |  |  | POL1_9
|  | 8,68334*3 |  | 26.05 | [23 empty] | VV | 0
55 | 979081111R00 | Odvoz suti a vybouraných hmot na skládku do 1 km | t | 8.6833 |  | 0 |  | 0 |  | 0 | 12 | 0 | 0 | 0 | 0 | 0 | 801-3 | RTS 26/ I | RTS 26/ I | 0.49 | 4.25 |  | Přesun suti | Běžná |  |  |  | POL8_9
56 | 979081121R00 | Odvoz suti a vybouraných hmot na skládku příplatek za každý další 1 km | t | 121.5668 |  | 0 |  | 0 |  | 0 | 12 | 0 | 0 | 0 | 0 | 0 | 801-3 | RTS 26/ I | RTS 26/ I | 0 | 0 |  | Práce | Běžná |  |  |  | POL1_9
|  | 8,68334*14 |  | 121.5668 | [23 empty] | VV | 0
57 | 979082111R00 | Vnitrostaveništní doprava suti a vybouraných hmot do 10 m | t | 8.6833 |  | 0 |  | 0 |  | 0 | 12 | 0 | 0 | 0 | 0 | 0 | 801-3 | RTS 26/ I | RTS 26/ I | 0.942 | 8.18 |  | Přesun suti | Běžná |  |  |  | POL8_9
58 | 979999987R00 | Poplatek za recyklaci, směsi suti betonu, cihel, tašek a keramiky, kusovost nad 1600 cm2, skupina 17 01 07 z Katalogu odpadů | t | 8.6833 |  | 0 |  | 0 |  | 0 | 12 | 0 | 0 | 0 | 0 | 0 | 801-3 | RTS 26/ I | RTS 26/ I | 0 | 0 |  | Přesun suti | Běžná |  |  |  | POL8_9
[26 empty] | 12 | 21 | DPH
| Celkem |  |  |  |  | 0 | [19 empty] | 0 | 0 | SUM
END
Note on S6: Jedná se o informaci, zda se jedná o položku, která je do rozpočtu zadána z cenové soustavy RTS, nebo vlastní.
Note on T6: Jedná se o název CÚ, která je zadána u položky rozpočtu