## Uchazeč
Vyplňte následující údaje o Vaší společnosti
Obchodní název
Ulice a č.p.
Místo
PSČ
IČO
DIČ
Kontaktní osoba
telefon, fax
e-mail
Poznámka :
Ve všech listech tohoto souboru můžete měnit pouze buňky s modrým pozadím. Jedná se o tyto údaje : - údaje o firmě - jednotkové ceny položek zadané na maximálně dvě desetinná místa

## Stavba
-1
Soupis stavebních prací, dodávek a služeb
| Stavba : |  | 2016-14
Zřízení etážového vytápění v bytě č.4
| Zadavatel : |  |  |  |  | IČO :
DIČ :
| Projektant : |  |  |  |  | IČO :
DIČ :
Rekapitulace stavebních objektů a provozních souborů
| Číslo a název objektu / provozního souboru |  |  |  |  | JKSO | Počet | Cena
| Stavební objekt | [5 empty] | 1
| 1 | Jiráskova 10, Brno |  |  |  |  | 1 | 0 | = | =
| Celkem za stavbu | [6 empty] | 0
| Rekapitulace DPH | [6 empty] | Cena
| Základ pro DPH |  |  | 15 | % |  |  | 0
| DPH |  |  | 15 | % |  |  | 0
| Základ pro DPH |  |  | 21 | % |  |  | 0
| DPH |  |  | 21 | % |  |  | 0
| Celkem za stavbu s DPH | [6 empty] | 0
Rekapitulace dílů
| Číslo | Název | [5 empty] | Celkem
| 61 | Upravy povrchů vnitřní | [5 empty] | 0
| 97 | Prorážení otvorů | [5 empty] | 0
| 722 | Vnitřní vodovod | [5 empty] | 0
| 730 | Ústřední vytápění | [5 empty] | 0
| 731 | Kotelny | [5 empty] | 0
| 732 | Strojovny | [5 empty] | 0
| 733 | Rozvod potrubí | [5 empty] | 0
| 734 | Armatury | [5 empty] | 0
| 735 | Otopná tělesa | [5 empty] | 0
| M21 | Elektromontáže | [5 empty] | 0
| D96 | Přesuny suti a vybouraných hmot | [5 empty] | 0
| Cena celkem | [6 empty] | 0

## VzorObjekt (hidden)
Stavba : | 2016-14 | Zřízení etážového vytápění v bytě č.4
Objekt : |  |  | JKSO :
Rekapitulace stavebního objektu
Zákl. údaje | 0
0
Třídník stavebních objektů:

## VzorPolozky (hidden)
Položkový rozpočet
S:
O:
R:
P.č. | Číslo položky | Název položky | MJ | množství | cena / MJ | celkem

## Rekapitulace Objekt 1
Stavba : | 2016-14 | Zřízení etážového vytápění v bytě č.4
Objekt : | 1 | Jiráskova 10, Brno |  |  | JKSO : |  | STA
Rekapitulace stavebního objektu
Zákl. údaje | 1
Jiráskova 10, Brno
Třídník stavebních objektů:
Rozsah:
Rekapitulace soupisů náležejících k objektu
Soupis | [5 empty] | Cena (Kč)
1 | Vytápění |  |  |  |  | 0 | 0 | 0
| Celkem objekt |  | 1 |  |  | 0
Rekapitulace DPH
Základ pro DPH |  |  | 15 | % |  | 0
DPH |  |  | 15 | % |  | 0
Základ pro DPH |  |  | 21 | % |  | 0
DPH |  |  | 21 | % |  | 0
Celkem za objekt s DPH | [5 empty] | 0
Rekapitulace soupisu |  |  | 1 | Vytápění |  |  |  |  | Vytápění
Stavební díl | [5 empty] | Cena (Kč)
61 | Upravy povrchů vnitřní |  |  |  |  | 0
97 | Prorážení otvorů |  |  |  |  | 0
722 | Vnitřní vodovod |  |  |  |  | 0
730 | Ústřední vytápění |  |  |  |  | 0
731 | Kotelny |  |  |  |  | 0
732 | Strojovny |  |  |  |  | 0
733 | Rozvod potrubí |  |  |  |  | 0
734 | Armatury |  |  |  |  | 0
735 | Otopná tělesa |  |  |  |  | 0
M21 | Elektromontáže |  |  |  |  | 0
D96 | Přesuny suti a vybouraných hmot |  |  |  |  | 0
| Celkem soupis |  | 1 |  |  | 0

## 1 1 Pol
Položkový soupis prací a dodávek | [8 empty] | #LevelZatrideniCeniku#
S: | 2016-14 | Zřízení etážového vytápění v bytě č.4
O: | 1 | Jiráskova 10, Brno | [6 empty] | STA
R: | 1 | Vytápění
P.č. | Číslo položky | Název položky | MJ | množství | cena / MJ | celkem | Ceník | Cen. soustava
| Ceník, kapitola | Poznámka uchazeče
Díl: | 61 | Upravy povrchů vnitřní |  |  | 0 |  |  |  |  | DIL
| 612 40-3 Hrubá výplň rýh ve stěnách, jakoukoliv maltou | [7 empty] | 0
| jakékoliv šířky rýhy, | [8 empty] | SPX
| 612 40-32 maltou ze suchých směsí | [7 empty] | 1
1 | 612403384R00 | ...70 x 70 mm | m | 60 |  | 0 | 801-4 | RTS |  | POL |  | 15
Díl: | 97 | Prorážení otvorů |  |  | 0 |  |  |  |  | DIL
| 971 03 Vybourání otvorů ve zdivu cihelném | [7 empty] | 0
| základovém nebo nadzákladovém, | [8 empty] | SPX
| 971 03-1 vrtání otvorů ve zdivu z jakýchkoliv cihel pálených | [7 empty] | 1
2 | 971033123R00 | ...průměru do 30 mm, do hloubky 450 mm | kus | 6 |  | 0 | 801-3 | RTS |  | POL |  | 15
|  | Včetně pomocného lešení o výšce podlahy do 1900 mm a pro zatížení do 1,5 kPa (150 kg/m2). | [12 empty] | Včetně pomocného lešení o výšce podlahy do 1900 mm a pro zatížení do 1,5 kPa (150 kg/m2).
| 974 03-1 Vysekání rýh v jakémkoliv zdivu cihelném | [7 empty] | 0
| 974 03-11 v ploše | [7 empty] | 1
3 | 974031132R00 | ...do hloubky 50 mm, šířky do 70 mm | m | 60 |  | 0 | 801-3 | RTS |  | POL |  | 15
|  | Včetně pomocného lešení o výšce podlahy do 1900 mm a pro zatížení do 1,5 kPa (150 kg/m2). | [12 empty] | Včetně pomocného lešení o výšce podlahy do 1900 mm a pro zatížení do 1,5 kPa (150 kg/m2).
Díl: | 722 | Vnitřní vodovod |  |  | 0 |  |  |  |  | DIL
| 722 17-09 Opravy vodovodního potrubí z plastových trubek | [7 empty] | 0
| 722 17-092 spojka přímá - mosaz | [7 empty] | 1
4 | 722170922R00 | ...vnější závit, 25x3/4 | kus | 2 |  | 0 | 800-721 | RTS |  | POL |  | 15
| 722 17-1 Potrubí z plastických hmot | [7 empty] | 0
5 | 722172411R00 | ...polypropylenové potrubí PP-R, D 20 mm, s 2,8 mm, PN 16, polyfuzně svařované | m | 8 |  | 0 | 800-721 | RTS |  | POL |  | 15
|  | Potrubí včetně tvarovek a zednických výpomocí. | [12 empty] | Potrubí včetně tvarovek a zednických výpomocí.
|  | Včetně pomocného lešení o výšce podlahy do 1900 mm a pro zatížení do 1,5 kPa. | [12 empty] | Včetně pomocného lešení o výšce podlahy do 1900 mm a pro zatížení do 1,5 kPa.
| 722 18-1 Izolace vodovodního potrubí | [7 empty] | 0
| 722 18-12 návleková | [7 empty] | 1
6 | 722181212RT7 | ...trubice z pěnového polyetylenu, tloušťka stěny 9 mm, d 22 mm | m | 10 |  | 0 | 800-721 | RTS |  | POL |  | 15
|  | V položce je kalkulována dodávka izolační trubice, spon a lepicí pásky. | [12 empty] | V položce je kalkulována dodávka izolační trubice, spon a lepicí pásky.
| 722 19-09 Uzavření nebo otevření vodovodního potrubí | [7 empty] | 0
| včetně vypuštění a napuštění, | [8 empty] | SPX
7 | 722190901R00 | ...při opravě | kus | 2 |  | 0 | 800-721 | RTS |  | POL |  | 15
| 722 23-1 Armatury závitové se dvěma závity včetně dodávky materiálu | [7 empty] | 0
8 | 722237121R00 | ...kulový kohout, vnitřní-vnitřní závit, DN 15, PN 42, mosaz | kus | 2 |  | 0 | 800-721 | RTS |  | POL |  | 15
| 722 28 Tlakové zkoušky vodovodního potrubí | [7 empty] | 0
9 | 722280106R00 | ...do DN 32 | m | 8 |  | 0 | 800-721 | RTS |  | POL |  | 15
|  | Včetně dodávky vody, uzavření a zabezpečení konců potrubí. | [12 empty] | Včetně dodávky vody, uzavření a zabezpečení konců potrubí.
| 722 29-023 Proplach a dezinfekce vodovodního potrubí | [7 empty] | 0
10 | 722290234R00 | ...do DN 80 | m | 8 |  | 0 | 800-721 | RTS |  | POL |  | 15
|  | Včetně dodání desinfekčního prostředku. | [12 empty] | Včetně dodání desinfekčního prostředku.
| 998 72-2 Přesun hmot pro vnitřní vodovod | [7 empty] | 0
| vodorovně do 50 m | [8 empty] | SPX
11 | 998722101R00 | ...v objektech výšky do 6 m | t | 0.00492 |  | 0 | 800-721 | RTS |  | POL |  | 15
| 998 72-219 příplatek k ceně za zvětšený přesun přes vymezenou největší dopravní vzdálenost | [7 empty] | 1
12 | 998722192R00 | ...do 100 m | t | 0.00492 |  | 0 | 800-721 | RTS |  | POL |  | 15
Díl: | 730 | Ústřední vytápění |  |  | 0 |  |  |  |  | DIL
| 9 Hodinové zúčtovací sazby | [7 empty] | 0
13 | 904 R00 | Hzs-zkousky v ramci montaz.praci | h | 2 |  | 0 | Prav.M | RTS |  | POL |  | 15
14 | 904 R01 | Hzs-zkousky v ramci montaz.praci, Komplexni vyzkouseni | h | 4 |  | 0 | Prav.M | RTS |  | POL |  | 15
15 | 904 R02 | Hzs-zkousky v ramci montaz.praci, Topná zkouška | h | 24 |  | 0 | Prav.M | RTS |  | POL |  | 15
Díl: | 731 | Kotelny |  |  | 0 |  |  |  |  | DIL
| 731 24 Montáž ocelových kotlů do 50 kW (100 kW) | [7 empty] | 0
| 731 24-4 závěsných | [7 empty] | 1
16 | 731249321R00 | ...s TUV, odtah do komína | soubor | 1 |  | 0 | 800-731 | RTS |  | POL |  | 15
17 | 731249110 | Spuštění kotle | soubor | 1 |  | 0 |  | Vlastní |  | POL_NEZ | 1 | 15
18 | 732100177 | Montáž koax odkouření do komínu d80/125 | m | 16 |  | 0 |  | Vlastní |  | POL_NEZ | 1 | 15
19 | 73211200 | Revizní zpráva spalinové cesty | soub | 1 |  | 0 |  | Vlastní |  | POL_NEZ | 1 | 15
20 | 48438701R | ohřívač kombinovaný ohřev elektrický nebo výměníkem; výměník 0,70 m2; provedení svislé, závěsné; objem 120 l; v = 1 073 mm; d = 523 mm; doba ohřevu el.energií z 10°C na 60°C 3,8 hod | kus | 1 |  | 0 | SPCM | RTS |  | POL |  | 15
21 | 732100122 | Plynový kondenzační kotel, tep. výkon při 70/50°C Qút=12kW, rozsah modulace 1:7, digitální ovládací panel s podsvíceným LCD displeje s vestavěným 3-cestným ventilem | kus | 1 |  | 0 |  | Vlastní |  | POL_NEZ | 3 | 15
22 | 732100143 | Koleno koax d80/125, 90° | kus | 2 |  | 0 |  | Vlastní |  | POL_NEZ | 3 | 15
23 | 732100144 | Koleno 90° s revizním otvorem, KHG011 | kus | 1 |  | 0 |  | Vlastní |  | POL_NEZ | 3 | 15
24 | 732100165 | Trubka koax. d80/125, 250 mm | kus | 2 |  | 0 |  | Vlastní |  | POL_NEZ | 3 | 15
25 | 732100166 | Trubka koax. d80/125, 500 mm | kus | 1 |  | 0 |  | Vlastní |  | POL_NEZ | 3 | 15
26 | 732100167 | Trubka koax. d80/125, 1000 mm | kus | 12 |  | 0 |  | Vlastní |  | POL_NEZ | 3 | 15
27 | 732100168 | Koaxiální trubka s koncovkou O 80/125 mm | m | 1 |  | 0 |  | Vlastní |  | POL_NEZ | 3 | 15
28 | 732100169 | Redukce koaxiálního odkouření O 60/100 – 80/125 mm | m | 1 |  | 0 |  | Vlastní |  | POL_NEZ | 3 | 15
29 | 732100188 | Digitální prostorový termostat drátový Siemens RDE100.1, týdenní program, RDE100.1 | kus | 1 |  | 0 |  | Vlastní |  | POL_NEZ | 3 | 15
| 998 73-1 Přesun hmot pro kotelny | [7 empty] | 0
| vodorovně do 50 m | [8 empty] | SPX
30 | 998731101R00 | ...umístěné ve výšce (hloubce) do 6 m | t | 0.30669 |  | 0 | 800-731 | RTS |  | POL |  | 15
| 998 73-119 příplatek k ceně za zvětšený přesun přes vymezenou největší dopravní vzdálenost | [7 empty] | 1
31 | 998731193R00 | ...do 500 m | t | 0.30669 |  | 0 | 800-731 | RTS |  | POL |  | 15
Díl: | 732 | Strojovny |  |  | 0 |  |  |  |  | DIL
| 725 53-08 Demontáž elektrických zásobníkových ohřívačů vody | [7 empty] | 0
32 | 725530823R00 | ...tlakových, od 50 do 200 l | soubor | 1 |  | 0 | 800-721 | RTS |  | POL |  | 15
| 732 32 Demontáž nádrží beztlakých nebo tlakových | [7 empty] | 0
| 732 32-1 odpojení od rozvodů potrubí | [7 empty] | 1
33 | 732320812R00 | ...nádrží o obsahu do 100 l | kus | 1 |  | 0 | 800-731 | RTS |  | POL |  | 15
| 732 32 Demontáž nádrží beztlakých nebo tlakových | [7 empty] | 0
| 732 32-2 vypuštění vody | [7 empty] | 1
34 | 732324812R00 | ...z nádrží o obsahu do 100 l | kus | 1 |  | 0 | 800-731 | RTS |  | POL |  | 15
Díl: | 733 | Rozvod potrubí |  |  | 0 |  |  |  |  | DIL
| 722 18-1 Izolace vodovodního potrubí | [7 empty] | 0
| 722 18-12 návleková | [7 empty] | 1
35 | 722181211RT5 | ...trubice z pěnového polyetylenu, tloušťka stěny 6 mm, d 15 mm | m | 55 |  | 0 | 800-721 | RTS |  | POL |  | 15
|  | V položce je kalkulována dodávka izolační trubice, spon a lepicí pásky. | [12 empty] | V položce je kalkulována dodávka izolační trubice, spon a lepicí pásky.
| 722 18-1 Izolace vodovodního potrubí | [7 empty] | 0
| 722 18-12 návleková | [7 empty] | 1
36 | 722181211RT6 | ...trubice z pěnového polyetylenu, tloušťka stěny 6 mm, d 18 mm | m | 25 |  | 0 | 800-721 | RTS |  | POL |  | 15
|  | V položce je kalkulována dodávka izolační trubice, spon a lepicí pásky. | [12 empty] | V položce je kalkulována dodávka izolační trubice, spon a lepicí pásky.
| 733 16-3 Potrubí z měděných trubek | [7 empty] | 0
| včetně tvarovek, bez zednických výpomocí | [8 empty] | SPX
37 | 733163102R00 | ...měděné potrubí, D 15 mm, s 1,0 mm, pájení pomocí kapilárních pájecích tvarovek | m | 50 |  | 0 | 800-731 | RTS |  | POL |  | 15
|  | Včetně pomocného lešení o výšce podlahy do 1900 mm a pro zatížení do 1,5 kPa. | [12 empty] | Včetně pomocného lešení o výšce podlahy do 1900 mm a pro zatížení do 1,5 kPa.
38 | 733163103R00 | ...měděné potrubí, D 18 mm, s 1,0 mm, pájení pomocí kapilárních pájecích tvarovek | m | 22 |  | 0 | 800-731 | RTS |  | POL |  | 15
|  | Včetně pomocného lešení o výšce podlahy do 1900 mm a pro zatížení do 1,5 kPa. | [12 empty] | Včetně pomocného lešení o výšce podlahy do 1900 mm a pro zatížení do 1,5 kPa.
39 | 733163104R00 | ...měděné potrubí, D 22 mm, s 1,0 mm, pájení pomocí kapilárních pájecích tvarovek | m | 10 |  | 0 | 800-731 | RTS |  | POL |  | 15
|  | Včetně pomocného lešení o výšce podlahy do 1900 mm a pro zatížení do 1,5 kPa. | [12 empty] | Včetně pomocného lešení o výšce podlahy do 1900 mm a pro zatížení do 1,5 kPa.
| 733 19-1 Tlakové zkoušky potrubí | [7 empty] | 0
| 733 19-11 ocelových závitových, plastových, měděných | [7 empty] | 1
40 | 733190106R00 | ...do DN 32 | m | 82 |  | 0 | 800-731 | RTS |  | POL |  | 15
|  | Včetně dodávky vody, uzavření a zabezpečení konců potrubí. | [12 empty] | Včetně dodávky vody, uzavření a zabezpečení konců potrubí.
| 998 73-3 Přesun hmot pro rozvody potrubí | [7 empty] | 0
41 | 998733101R00 | ...v objektech výšky do 6 m | t | 0.06826 |  | 0 | 800-731 | RTS |  | POL |  | 15
| 998 73-319 příplatek k ceně za zvětšený přesun přes vymezenou největší dopravní vzdálenost | [7 empty] | 1
42 | 998733193R00 | ...do 500 m | t | 0.06826 |  | 0 | 800-731 | RTS |  | POL |  | 15
Díl: | 734 | Armatury |  |  | 0 |  |  |  |  | DIL
| 734 20 Montáž závitových armatur | [7 empty] | 0
| 734 20-9 armatury ve specifikaci | [7 empty] | 1
43 | 734209103R00 | ...s jedním závitem, G 1/2" | kus | 7 |  | 0 | 800-731 | RTS |  | POL |  | 15
| 734 20 Demontáž závitových armatur | [7 empty] | 0
44 | 734200811R00 | ...s jedním závitem, do G 1/2" | kus | 7 |  | 0 | 800-731 | RTS |  | POL |  | 15
| 734 21 Ventily odvzdušňovací závitové | [7 empty] | 0
| 734 21-1 včetně dodávky materiálu | [7 empty] | 1
45 | 734215133R00 | ...automatický odvzdušňovací ventil , DN 15, PN 14, mosaz | kus | 2 |  | 0 | 800-731 | RTS |  | POL |  | 15
| 734 22 Ventily a kohouty regulační závitové | [7 empty] | 0
| 734 22-1 včetně dodávky materiálu | [7 empty] | 1
46 | 734226222R00 | ...termostatický ventil, dvouregulační, DN 15, rohový, bronz, bez termostatické hlavice, PN 10, vnitřní závit | kus | 1 |  | 0 | 800-731 | RTS |  | POL |  | 15
| 734 23 Ventily a kohouty uzavírací závitové | [7 empty] | 0
| 734 23-1 včetně dodávky materiálu | [7 empty] | 1
47 | 734235121R00 | ...kulový kohout, DN 15, vnitřní-vnitřní, PN 42, mosaz | kus | 2 |  | 0 | 800-731 | RTS |  | POL |  | 15
| 734 23 Ventily a kohouty uzavírací závitové | [7 empty] | 0
| 734 23-1 včetně dodávky materiálu | [7 empty] | 1
48 | 734235122R00 | ...kulový kohout, DN 20, vnitřní-vnitřní, PN 42, mosaz | kus | 4 |  | 0 | 800-731 | RTS |  | POL |  | 15
| 734 26 Šroubení | [7 empty] | 0
| 734 26-1 včetně dodávky materiálu | [7 empty] | 1
49 | 734266215R00 | ...uzavíratelné radiátorové šroubení regulační s vypouštěním, DN EK 20 x 15, rohové, PN 10, bronz | kus | 1 |  | 0 | 800-731 | RTS |  | POL |  | 15
| 734 26 Šroubení | [7 empty] | 0
| 734 26-1 včetně dodávky materiálu | [7 empty] | 1
50 | 734266426R00 | ...šroubení pro radiátory typu VK dvoutrubkový systém s vypouštěním, DN EK 20 x 15, rohové, PN 10, bronz | kus | 6 |  | 0 | 800-731 | RTS |  | POL |  | 15
| 734 29 Ostatní armatury | [7 empty] | 0
| 734 29-1 kohouty plnící a vypouštěcí včetně dodávky materiálu | [7 empty] | 1
51 | 734295321R00 | ...kulový kohout vypouštěcí a napouštěcí, DN 15, PN 10, mosaz | kus | 2 |  | 0 | 800-731 | RTS |  | POL |  | 15
| 734 29 Ostatní armatury | [7 empty] | 0
| 734 29-2 filtry a kohouty kulové s filtrem závitové včetně dodávky materiálu | [7 empty] | 1
52 | 734295212R00 | ...filtr, DN 20, vnitřní-vnitřní závit, PN 20, mosaz | kus | 1 |  | 0 | 800-731 | RTS |  | POL |  | 15
53 | 5513730610R | hlavice termostatická s vestavěným čidlem, s nulovou polohou; regulační rozsah 6,0 až 28,0 °C; ovládání ruční; provedení kapalinová | kus | 7 |  | 0 | SPCM | RTS |  | POL |  | 15
| 998 73-4 Přesun hmot pro armatury | [7 empty] | 0
54 | 998734101R00 | ...v objektech výšky do 6 m | t | 0.0043 |  | 0 | 800-731 | RTS |  | POL |  | 15
| 998 73-419 příplatek k ceně za zvětšený přesun přes vymezenou největší dopravní vzdálenost | [7 empty] | 1
55 | 998734193R00 | ...do 500 m | t | 0.0043 |  | 0 | 800-731 | RTS |  | POL |  | 15
Díl: | 735 | Otopná tělesa |  |  | 0 |  |  |  |  | DIL
| 735 00-9 Regulace otopného systému při opravách | [7 empty] | 0
56 | 735000912R00 | ...Oprava-vyregulování ventilů s termost.ovládáním | kus | 7 |  | 0 | 800-731 | RTS |  | POL |  | 15
| 735 15 Otopná tělesa panelová | [7 empty] | 0
57 | 735157643R00 | ...počet desek 2, počet přídavných přestupných ploch 2, výška 500 mm, délka 700 mm, provedení ventil kompakt, pravé spodní připojení, s nuceným oběhem, čelní deska profilovaná | kus | 1 |  | 0 | 800-731 | RTS |  | POL |  | 15
58 | 735157644R00 | ...počet desek 2, počet přídavných přestupných ploch 2, výška 500 mm, délka 800 mm, provedení ventil kompakt, pravé spodní připojení, s nuceným oběhem, čelní deska profilovaná | kus | 4 |  | 0 | 800-731 | RTS |  | POL |  | 15
59 | 735157743R00 | ...počet desek 3, počet přídavných přestupných ploch 3, výška 500 mm, délka 700 mm, provedení ventil kompakt, pravé spodní připojení, s nuceným oběhem, čelní deska profilovaná | kus | 1 |  | 0 | 800-731 | RTS |  | POL |  | 15
| 735 17 Otopná tělesa koupelnová | [7 empty] | 0
| 735 17-9 montáž - otopná tělesa ve specifikaci | [7 empty] | 1
60 | 735179110R00 | ...topných žebříků | kus | 1 |  | 0 | 800-731 | RTS |  | POL |  | 15
| 735 19-9 Ostatní opravy otopných těles | [7 empty] | 0
| 735 19-94 odvzdušnění | [7 empty] | 1
61 | 735191905R00 | ...otopných těles | kus | 7 |  | 0 | 800-731 | RTS |  | POL |  | 15
62 | 54132108R | těleso otopné trubkové el. přímotopné jmen. tep. výkon 300 W; v = 1 500 mm; l = 450 mm | kus | 1 |  | 0 | SPCM | RTS |  | POL |  | 15
| 998 73-5 Přesun hmot pro otopná tělesa | [7 empty] | 0
63 | 998735101R00 | ...v objektech výšky do 6 m | t | 0.16646 |  | 0 | 800-731 | RTS |  | POL |  | 15
| 998 73-51 výpočet z hmotnosti | [7 empty] | 1
| 998 73-519 příplatek k ceně za zvětšený přesun přes vymezenou největší dopravní vzdálenost | [7 empty] | 2
64 | 998735193R00 | ...do 500 m | t | 0.16646 |  | 0 | 800-731 | RTS |  | POL |  | 15
Díl: | M21 | Elektromontáže |  |  | 0 |  |  |  |  | DIL
65 | 34109517R10 | Kabel CYKY J 3x2,5 mm2 | m | 15 |  | 0 |  | Vlastní |  | POL_NEZ | 1 | 15
66 | 428600001 | Zásuvka pod omítku | kus | 2 |  | 0 |  | Vlastní |  | POL_NEZ | 1 | 15
67 | 428600002 | Proudový chránič s jističem+kryt | kus | 1 |  | 0 |  | Vlastní |  | POL_NEZ | 1 | 15
68 | 428600003 | Úprava bytového rezvaděče | soubor | 1 |  | 0 |  | Vlastní |  | POL_NEZ | 1 | 15
69 | 428600004 | Revize elektro | soubor | 1 |  | 0 |  | Vlastní |  | POL_NEZ | 1 | 15
Díl: | D96 | Přesuny suti a vybouraných hmot |  |  | 0 |  |  |  |  | DIL
| 979 01 Svislá doprava suti a vybouraných hmot | [7 empty] | 0
| 979 01-2 nošením | [7 empty] | 1
70 | 979011211R00 | ...za prvé podlaží nad základním podlažím | t | 0.52175 |  | 0 | 801-3 | RTS |  | POL |  | 15
| 979 08-1 Odvoz suti a vybouraných hmot na skládku | [7 empty] | 0
71 | 979081111R00 | ...do 1 km | t | 0.52175 |  | 0 | 801-3 | RTS |  | POL |  | 15
|  | Včetně naložení na dopravní prostředek a složení na skládku, bez poplatku za skládku. | [12 empty] | Včetně naložení na dopravní prostředek a složení na skládku, bez poplatku za skládku.
72 | 979081121R00 | ...příplatek za každý další 1 km | t | 7.8262 |  | 0 | 801-3 | RTS |  | POL |  | 15
| 979 08-2 Vnitrostaveništní doprava suti a vybouraných hmot | [7 empty] | 0
73 | 979082111R00 | ...do 10 m | t | 0.52175 |  | 0 | 801-3 | RTS |  | POL |  | 15
74 | 979082121R00 | ...příplatek k ceně za každých dalších 5 m | t | 0.52175 |  | 0 | 801-3 | RTS |  | POL |  | 15
| 979 08-31 Vodorovné přemístění suti | [7 empty] | 0
| včetně naložení na dopravní prostředek a složení | [8 empty] | SPX
75 | 979083117R00 | Vodorovné přemístění suti na skládku do 6000 m | t | 0.52175 |  | 0 | 800-6 | RTS |  | POL |  | 15
76 | 979083191R00 | Příplatek za dalších započatých 1000 m nad 6000 m | t | 2.087 |  | 0 | 800-6 | RTS |  | POL |  | 15
| Celkem za objekt |  |  |  |  | 0 | [6 empty] | 15 | 21
[13 empty] | 0 | 0