## Krycí list
SLEPÝ ROZPOČET
Rozpočet |  | 0 | 0 | JKSO
Objekt |  | Název objektu |  | SKP
1 |  | Modernizace výtahu |  | Měrná jednotka
Stavba |  | Název stavby |  | Počet jednotek
20160319 |  | Tučkova 921/32 Brno-Veveří |  | Náklady na m.j. | 0
Projektant |  | Ing. Martin Rychtecký |  | Typ rozpočtu
Zpracovatel projektu |  | Ing. Martin Rychtecký
Objednatel |  | Statutární město Brno, městská část Brno - střed
Dodavatel |  |  |  | Zakázkové číslo
Rozpočtoval |  |  |  | Počet listů
ROZPOČTOVÉ NÁKLADY
Základní rozpočtové náklady |  |  | Ostatní rozpočtové náklady
| HSV celkem | 0 | Ztížené výrobní podmínky |  | 0
Z | PSV celkem | 0 | Oborová přirážka |  | 0
R | M práce celkem | 0 | Přesun stavebních kapacit |  | 0
N | M dodávky celkem | 0 | Mimostaveništní doprava |  | 0
ZRN celkem |  | 0 | Zařízení staveniště |  | 0
|  |  | Provoz investora |  | 0
HZS |  | 0 | Kompletační činnost (IČD) |  | 0
ZRN+HZS |  | 0 | Ostatní náklady neuvedené |  | 0
ZRN+ost.náklady+HZS |  | 0 | Ostatní náklady celkem |  | 0
Vypracoval |  |  | Za zhotovitele | Za objednatele
Jméno : |  |  | Jméno : | Jméno :
Datum : |  |  | Datum : | Datum :
Podpis : |  |  | Podpis: | Podpis:
Základ pro DPH |  | 15 | % | 0
DPH |  | 15 | % | 0
Základ pro DPH |  | 0 | % | 0
DPH |  | 0 | % | 0
CENA ZA OBJEKT CELKEM |  |  |  | 0
Poznámka :

## Rekapitulace
Stavba : |  | 20160319 Tučkova 921/32 Brno-Veveří |  |  | Rozpočet :
Objekt : |  | 1 Modernizace výtahu
REKAPITULACE STAVEBNÍCH DÍLŮ
| Stavební díl |  | HSV | PSV | Dodávka | Montáž | HZS
0 | Přípravné a pomocné práce |  | 0 | 0 | 0 | 0 | 0
3 | Svislé a kompletní konstrukce |  | 0 | 0 | 0 | 0 | 0
61 | Upravy povrchů vnitřní |  | 0 | 0 | 0 | 0 | 0
63 | Podlahy a podlahové konstrukce |  | 0 | 0 | 0 | 0 | 0
94 | Lešení a stavební výtahy |  | 0 | 0 | 0 | 0 | 0
95 | Dokončovací konstrukce na pozemních stavbách |  | 0 | 0 | 0 | 0 | 0
96 | Bourání konstrukcí |  | 0 | 0 | 0 | 0 | 0
99 | Staveništní přesun hmot |  | 0 | 0 | 0 | 0 | 0
784 | Malby |  | 0 | 0 | 0 | 0 | 0
M21 | Elektromontáže |  | 0 | 0 | 0 | 0 | 0
M33 | Montáže dopravních zařízení a vah-výtahy |  | 0 | 0 | 0 | 0 | 0
D96 | Přesuny suti a vybouraných hmot |  | 0 | 0 | 0 | 0 | 0
| CELKEM OBJEKT |  | 0 | 0 | 0 | 0 | 0
VEDLEJŠÍ ROZPOČTOVÉ NÁKLADY
Název VRN |  |  | Kč | % | Základna |  | Kč
Ztížené výrobní podmínky |  |  |  |  | 0 |  | 0 | 0
Oborová přirážka |  |  |  |  | 0 |  | 0 | 0
Přesun stavebních kapacit |  |  |  |  | 0 |  | 0 | 0
Mimostaveništní doprava |  |  |  |  | 0 |  | 0 | 0
Zařízení staveniště |  |  |  |  | 0 |  | 0 | 1
Provoz investora |  |  |  |  | 0 |  | 0 | 1
Kompletační činnost (IČD) |  |  |  |  | 0 |  | 0 | 2
Rezerva rozpočtu |  |  |  |  | 0 |  | 0 | 2
| CELKEM VRN |  |  |  |  | 0

## Položky
Slepý rozpočet
Stavba : |  | 20160319 Tučkova 921/32 Brno-Veveří |  | Rozpočet: | 0
Objekt : |  | 1 Modernizace výtahu |  | 0
P.č. | Číslo položky | Název položky | MJ | množství | cena / MJ | celkem (Kč)
Díl: | 0 | Přípravné a pomocné práce | [6 empty] | 1
1 | 0-01 | Zařízení staveniště | soubor | 1 | 0 | 0 |  |  | 2 | 12 | 0 | 1 | 1 | 0 | 0 | 0 | 0 | 0 | 12 | 0 | 0
2 | 0-02 | Plán BOZP | soubor | 1 | 0 | 0 |  |  | 2 | 12 | 0 | 2 | 1 | 0 | 0 | 0 | 0 | 0 | 12 | 0 | 0
3 | 0-03 | Projektová dokumentace k výtahu, potřebné zkoušky a revize k provozu, uvedení výtahu do provozu | soubor | 1 | 0 | 0 |  |  | 2 | 12 | 0 | 3 | 1 | 0 | 0 | 0 | 0 | 0 | 12 | 0 | 0
4 | 0-04 | Statický návrh a posouzení | soubor | 1 | 0 | 0 |  |  | 2 | 12 | 0 | 4 | 1 | 0 | 0 | 0 | 0 | 0 | 12 | 0 | 0
| Celkem za | 0 Přípravné a pomocné práce |  |  |  | 0 |  |  | 4 |  |  |  |  | 0 | 0 | 0 | 0 | 0
Díl: | 3 | Svislé a kompletní konstrukce | [6 empty] | 1
5 | 317168112R00 | Překlad POROTHERM plochý 11,5/7,1/125 cm | kus | 7 | 0 | 0 |  |  | 2 | 1 | 1 | 1 | 1 | 0 | 0 | 0 | 0 | 0 | 1 | 1 | 0.02288
|  | 1.pp-4.np:7 |  | 7 |  |  |  | 1.pp-4.np:7
| Celkem za | 3 Svislé a kompletní konstrukce |  |  |  | 0 |  |  | 4 |  |  |  |  | 0 | 0 | 0 | 0 | 0
Díl: | 61 | Upravy povrchů vnitřní | [6 empty] | 1
6 | 612425931RT2 | Omítka vápenná vnitřního ostění - štuková s použitím suché maltové směsi | m2 | 16.128 | 0 | 0 |  |  | 2 | 1 | 1 | 1 | 1 | 0 | 0 | 0 | 0 | 0 | 1 | 1 | 0.03371
|  | (0,94+2,09*2)*0,45*7 |  | 16.128 |  |  |  | (0,94+2,09*2)*0,45*7
| Celkem za | 61 Upravy povrchů vnitřní |  |  |  | 0 |  |  | 4 |  |  |  |  | 0 | 0 | 0 | 0 | 0
Díl: | 63 | Podlahy a podlahové konstrukce | [6 empty] | 1
7 | 6313111 | Doplnění podlahových kcí do 1 m2 | kus | 7 | 0 | 0 |  |  | 2 | 1 | 1 | 1 | 1 | 0 | 0 | 0 | 0 | 0 | 1 | 1 | 0.2261
|  | 7 |  | 7 |  |  |  | 7
| Celkem za | 63 Podlahy a podlahové konstrukce |  |  |  | 0 |  |  | 4 |  |  |  |  | 0 | 0 | 0 | 0 | 0
Díl: | 94 | Lešení a stavební výtahy | [6 empty] | 1
8 | 941955001R00 | Lešení lehké pomocné, výška podlahy do 1,2 m | m2 | 10.5 | 0 | 0 |  |  | 2 | 1 | 1 | 1 | 1 | 0 | 0 | 0 | 0 | 0 | 1 | 1 | 0.03459
|  | 1,5*7 |  | 10.5 |  |  |  | 1,5*7
| Celkem za | 94 Lešení a stavební výtahy |  |  |  | 0 |  |  | 4 |  |  |  |  | 0 | 0 | 0 | 0 | 0
Díl: | 95 | Dokončovací konstrukce na pozemních stavbách | [6 empty] | 1
9 | 95-01 | Průběžný úklid | kpl | 1 | 0 | 0 |  |  | 2 | 12 | 0 | 5 | 1 | 0 | 0 | 0 | 0 | 0 | 12 | 0 | 0
10 | 95-02 | Závěrečný úklid | kpl | 1 | 0 | 0 |  |  | 2 | 12 | 0 | 6 | 1 | 0 | 0 | 0 | 0 | 0 | 12 | 0 | 0
| Celkem za | 95 Dokončovací konstrukce na pozemních stavbách |  |  |  | 0 |  |  | 4 |  |  |  |  | 0 | 0 | 0 | 0 | 0
Díl: | 96 | Bourání konstrukcí | [6 empty] | 1
11 | 964011211R00 | Vybourání ŽB překladů prefa dl. 3 m, 50 kg/m | m3 | 0.1512 | 0 | 0 |  |  | 2 | 1 | 1 | 1 | 1 | 0 | 0 | 0 | 0 | 0 | 1 | 1 | 0.01799
|  | 1.pp -4.np:1,2*0,12*0,15*7 |  | 0.1512 |  |  |  | 1.pp -4.np:1,2*0,12*0,15*7
12 | 967031132R00 | Přisekání rovných ostění cihelných na MVC | m2 | 3.5112 | 0 | 0 |  |  | 2 | 1 | 1 | 1 | 1 | 0 | 0 | 0 | 0 | 0 | 1 | 1 | 0
|  | 1.pp - 4.np:2,09*0,12*2*7 |  | 3.5112 |  |  |  | 1.pp - 4.np:2,09*0,12*2*7
13 | 968071126R00 | Vyvěšení, zavěšení kovových křídel dveří nad 2 m2 | kus | 7 | 0 | 0 |  |  | 2 | 1 | 1 | 1 | 1 | 0 | 0 | 0 | 0 | 0 | 1 | 1 | 0
|  | 1.pp - 4.np:7 |  | 7 |  |  |  | 1.pp - 4.np:7
14 | 968072455R00 | Vybourání kovových dveřních zárubní pl. do 2 m2 | m2 | 12.6 | 0 | 0 |  |  | 2 | 1 | 1 | 1 | 1 | 0 | 0 | 0 | 0 | 0 | 1 | 1 | 0.00117
|  | 1.pp - 4.np:0,9*2,0*7 |  | 12.6 |  |  |  | 1.pp - 4.np:0,9*2,0*7
15 | 971033531R00 | Vybourání otv. zeď cihel. pl.1 m2, tl.15 cm, MVC | m2 | 1.1522 | 0 | 0 |  |  | 2 | 1 | 1 | 1 | 1 | 0 | 0 | 0 | 0 | 0 | 1 | 1 | 0.00165
|  | 1.pp-4.np:(2,09*0,04+0,9*0,09)*7 |  | 1.1522 |  |  |  | 1.pp-4.np:(2,09*0,04+0,9*0,09)*7
16 | 974031664R00 | Vysekání rýh zeď cihelná vtah. nosníků 15 x 15 cm | m | 8.75 | 0 | 0 |  |  | 2 | 1 | 1 | 1 | 1 | 0 | 0 | 0 | 0 | 0 | 1 | 1 | 0
|  | 1.pp - 4.np:1,25*7 |  | 8.75 |  |  |  | 1.pp - 4.np:1,25*7
17 | 974042532R00 | Vysekání rýh betonová, monolitická dlažba 6x6 cm | m | 6.58 | 0 | 0 |  |  | 2 | 1 | 1 | 1 | 1 | 0 | 0 | 0 | 0 | 0 | 1 | 1 | 0
|  | 1.pp - 4.np:0,94*7 |  | 6.58 |  |  |  | 1.pp - 4.np:0,94*7
| Celkem za | 96 Bourání konstrukcí |  |  |  | 0 |  |  | 4 |  |  |  |  | 0 | 0 | 0 | 0 | 0
Díl: | 99 | Staveništní přesun hmot | [6 empty] | 1
18 | 999281111R00 | Přesun hmot pro opravy a údržbu do výšky 25 m | t | 2.6691 | 0 | 0 |  |  | 2 | 7 | 1 | 2 | 1 | 0 | 0 | 0 | 0 | 0 | 7 | 1 | 0
| Celkem za | 99 Staveništní přesun hmot |  |  |  | 0 |  |  | 4 |  |  |  |  | 0 | 0 | 0 | 0 | 0
Díl: | 784 | Malby | [6 empty] | 1
19 | 784450020RA0 | Malba ze směsi Remal, penetrace 1x, bílá 2x | m2 | 658.6192 | 0 | 0 |  |  | 2 | 2 | 7 | 7 | 2 | 0 | 0 | 0 | 0 | 0 | 2 | 7 | 0.00032
|  | 1.pp:(8,56*2+3,221*2)*3,0 |  | 70.686 |  |  |  | 1.pp:(8,56*2+3,221*2)*3,0
|  | 0.p:(13,095*2+4,803*2)*3,0 |  | 107.388 |  |  |  | 0.p:(13,095*2+4,803*2)*3,0
|  | 1.np - 4.np + MP:(6,856*2+6,51*2)*3,0*5 |  | 400.98 |  |  |  | 1.np - 4.np + MP:(6,856*2+6,51*2)*3,0*5
|  | 5.np:(2,975*2+4,25*2+2,023*2+1,682*2+2,284*2+2,087*2)*2,6 |  | 79.5652 |  |  |  | 5.np:(2,975*2+4,25*2+2,023*2+1,682*2+2,284*2+2,087*2)*2,6
| Celkem za | 784 Malby |  |  |  | 0 |  |  | 4 |  |  |  |  | 0 | 0 | 0 | 0 | 0
Díl: | M21 | Elektromontáže | [6 empty] | 1
20 | 2101 | Elektroinstalace | soubor | 1 | 0 | 0 |  |  | 2 | 12 | 0 | 42 | 4 | 0 | 0 | 0 | 0 | 0 | 12 | 0 | 0
|  | - přesunutí el. krabice a skříně el. zařízení |  |  |  |  | - přesunutí el. krabice a skříně el. zařízení |  | 3
|  | - zajištění el. přívodu pro výtah |  |  |  |  | - zajištění el. přívodu pro výtah |  | 3
|  | - revize |  |  |  |  | - revize |  | 3
21 | 2102 | Úprava elektroinstalací | soubor | 1 | 0 | 0 |  |  | 2 | 12 | 0 | 43 | 4 | 0 | 0 | 0 | 0 | 0 | 12 | 0 | 0
|  | - pohybová čidla v každém NP vč. kabeláže v lištách |  |  |  |  | - pohybová čidla v každém NP vč. kabeláže v lištách |  | 3
|  | - revize |  |  |  |  | - revize |  | 3
| Celkem za | M21 Elektromontáže |  |  |  | 0 |  |  | 4 |  |  |  |  | 0 | 0 | 0 | 0 | 0
Díl: | M33 | Montáže dopravních zařízení a vah-výtahy | [6 empty] | 1
22 | 3301 | Demontáž původního výtahu a ekologická likvidace | soubor | 1 | 0 | 0 |  |  | 2 | 12 | 0 | 8 | 4 | 0 | 0 | 0 | 0 | 0 | 12 | 0 | 0
23 | 3302 | Výtah TOV 320 kg 8/8, výroba, dodávka | soubor | 1 | 0 | 0 |  |  | 2 | 12 | 0 | 9 | 4 | 0 | 0 | 0 | 0 | 0 | 12 | 0 | 0
24 | 3303 | Montáž nového osobního výtahu | soubor | 1 | 0 | 0 |  |  | 2 | 12 | 0 | 10 | 4 | 0 | 0 | 0 | 0 | 0 | 12 | 0 | 0
25 | 3304 | Lešení pro montáž osobního výtahu | soubor | 1 | 0 | 0 |  |  | 2 | 12 | 0 | 11 | 4 | 0 | 0 | 0 | 0 | 0 | 12 | 0 | 0
26 | 3305 | Lehká ocelová konstrukce vč. opláštění v 8.np | soubor | 1 | 0 | 0 |  |  | 2 | 12 | 0 | 12 | 4 | 0 | 0 | 0 | 0 | 0 | 12 | 0 | 0
| Celkem za | M33 Montáže dopravních zařízení a vah-výtahy |  |  |  | 0 |  |  | 4 |  |  |  |  | 0 | 0 | 0 | 0 | 0
Díl: | D96 | Přesuny suti a vybouraných hmot | [6 empty] | 1
27 | 979011111R00 | Svislá doprava suti a vybour. hmot za 2.NP a 1.PP | t | 2.2448 | 0 | 0 |  |  | 2 | 8 | 0 | 3 | 1 | 0 | 0 | 0 | 0 | 0 | 8 | 0 | 0
28 | 979011121R00 | Příplatek za každé další podlaží | t | 4.4897 | 0 | 0 |  |  | 2 | 8 | 0 | 3 | 1 | 0 | 0 | 0 | 0 | 0 | 8 | 0 | 0
29 | 979081111R00 | Odvoz suti a vybour. hmot na skládku do 1 km | t | 2.2448 | 0 | 0 |  |  | 2 | 8 | 0 | 3 | 1 | 0 | 0 | 0 | 0 | 0 | 8 | 0 | 0
30 | 979081121R00 | Příplatek k odvozu za každý další 1 km | t | 42.6518 | 0 | 0 |  |  | 2 | 8 | 0 | 3 | 1 | 0 | 0 | 0 | 0 | 0 | 8 | 0 | 0
31 | 979082111R00 | Vnitrostaveništní doprava suti do 10 m | t | 2.2448 | 0 | 0 |  |  | 2 | 8 | 0 | 3 | 1 | 0 | 0 | 0 | 0 | 0 | 8 | 0 | 0
32 | 979082121R00 | Příplatek k vnitrost. dopravě suti za dalších 5 m | t | 11.2241 | 0 | 0 |  |  | 2 | 8 | 0 | 3 | 1 | 0 | 0 | 0 | 0 | 0 | 8 | 0 | 0
33 | 979087113R00 | Nakládání vybouraných hmot na dopravní prostředky | t | 2.2448 | 0 | 0 |  |  | 2 | 8 | 0 | 3 | 1 | 0 | 0 | 0 | 0 | 0 | 8 | 0 | 0
34 | 979093111R00 | Uložení suti na skládku bez zhutnění | t | 2.2448 | 0 | 0 |  |  | 2 | 8 | 0 | 3 | 1 | 0 | 0 | 0 | 0 | 0 | 8 | 0 | 0
35 | 979999999R00 | Poplatek za skladku 10 % příměsí | t | 2.2448 | 0 | 0 |  |  | 2 | 8 | 0 | 3 | 1 | 0 | 0 | 0 | 0 | 0 | 8 | 0 | 0
| Celkem za | D96 Přesuny suti a vybouraných hmot |  |  |  | 0 |  |  | 4 |  |  |  |  | 0 | 0 | 0 | 0 | 0