## Krycí list
KRYCÍ LIST ROZPOČTU
Objekt : |  | Název objektu : |  |  | JKSO :
Rekonstrukce soc.zařízení a plošina
Stavba : |  | Název stavby : |  |  | SKP :
ZŠ a MŠ nám.28 řříjna - Stará 13/15
Projektant : |  |  |  | Počet měrných jednotek : |  | 0
Objednatel : |  |  |  | Náklady na MJ : |  | 0
Počet listů : |  |  |  | Zakázkové číslo :
Zpracovatel projektu : |  |  |  | Zhotovitel :
ROZPOČTOVÉ NÁKLADY
Rozpočtové náklady II. a III. hlavy |  |  | Vedlejší rozpočtové náklady
| Dodávka celkem | 0 | Provozní vlivy |  |  | 0
Z | Montáž celkem | 0 | Práce na kulturních památkách |  |  | 0
R | HSV celkem | 0 | Zařízení staveniště |  |  | 0
N | PSV celkem | 0
ZRN celkem |  | 0
HZS |  | 0
RN II.a III.hlavy |  | 0 | Ostatní VRN |  |  | 0
ZRN+VRN+HZS |  | 0 | VRN celkem |  |  | 0
Vypracoval |  | Za zhotovitele |  | Za objednatele
|  | Jméno : |  | Jméno :
Datum : |  | Datum : |  | Datum :
|  | Podpis: |  | Podpis :
Základ pro DPH |  | 0 | % činí : |  | 0
Základ pro DPH |  | 15 | % činí :
DPH |  | 15 | % činí : |  | 0
Základ pro DPH |  | 21 | % činí : |  | 0
DPH |  | 21 | % činí : |  | 0
CENA ZA OBJEKT CELKEM |  |  |  |  | 0
Poznámka :

## Rekapitulace
Stavba : |  | ZŠ a MŠ nám.28 řříjna - Stará 13/15
Objekt : |  | Rekonstrukce soc.zařízení a plošina
REKAPITULACE STAVEBNÍCH DÍLŮ
| Stavební díl |  | HSV | PSV | Dodávka | Montáž | HZS
3 | Svislé a kompletní konstrukce |  | 0 | 0 | 0 | 0 | 0
60 | Úpravy povrchů, omítky |  | 0 | 0 | 0 | 0 | 0
61 | Upravy povrchů vnitřní |  | 0 | 0 | 0 | 0 | 0
63 | Podlahy a podlahové konstrukce |  | 0 | 0 | 0 | 0 | 0
64 | Výplně otvorů |  | 0 | 0 | 0 | 0 | 0
94 | Lešení a stavební výtahy |  | 0 | 0 | 0 | 0 | 0
96 | Bourání konstrukcí |  | 0 | 0 | 0 | 0 | 0
97 | Prorážení otvorů |  | 0 | 0 | 0 | 0 | 0
99 | Staveništní přesun hmot |  | 0
721 | Vnitřní kanalizace |  | 0 | 0 | 0 | 0 | 0
722 | Vnitřní vodovod |  | 0 | 0 | 0 | 0 | 0
725 | Zařizovací předměty |  | 0 | 0 | 0 | 0 | 0
730 | Ústřední vytápění |  | 0 | 0 | 0 | 0 | 0
735 | Otopná tělesa |  | 0 | 0 | 0 | 0 | 0
771 | Podlahy z dlaždic a obklady |  | 0 | 0 | 0 | 0 | 0
781 | Obklady keramické |  | 0 | 0 | 0 | 0 | 0
784 | Malby |  | 0 | 0 | 0 | 0 | 0
M21 | Elektromontáže |  | 0 | 0 | 0 | 0 | 0
M24 | Montáže vzduchotechnických zař |  | 0 | 0 | 0 | 0 | 0
100 | Nespecifikované položky |  | 0 | 0 | 0 | 0 | 0
| CELKEM OBJEKT |  | 0 | 0 | 0 | 0 | 0
VEDLEJŠÍ ROZPOČTOVÉ NÁKLADY
Název VRN |  |  | Kč | % | Základna |  | Kč
Provozní vlivy |  |  | 0 | 0 | 0 |  | 0 | 0
Práce na kulturních památkách |  |  | 0 | 0 | 0 |  | 0 | 0
Zařízení staveniště |  |  | 0 | 0 | 0 |  | 0 | 0
| CELKEM VRN |  |  |  |  | 0

## Položky
Položkový rozpočet
Stavba : |  | ZŠ a MŠ nám.28 řříjna - Stará 13/15 |  |  |  |  | 0
Objekt : |  | Rekonstrukce soc.zařízení a plošina
P.č. | Číslo položky | Název položky | MJ | množství | cena / MJ | celkem (Kč) | hmotnost / MJ | hmotnost celk.(t) | demhmot / MJ | demhmot celk.(t)
Díl: | 3 | Svislé a kompletní konstrukce
1 | 311 27-0010.RA0 | Zdivo z tvárnic porobetonových, tloušťka 30 cm | m3 | 1.386 |  | 0 |  | 0 | 0 | 0 | 1 | 0 | 0 | 0 | 0 | 0
|  | (0,4+0,8)*0,35*3,3 |  | 1.386
2 | 342 25-5022.R00 | Příčky z desek Ytong tl. 7,5 cm | m2 | 22.308 |  | 0 |  | 0 | 0 | 0 | 1 | 0 | 0 | 0 | 0 | 0
|  | (1,6+1,2+1,48+1,58+0,9)*3,3 |  | 22.308
3 | 311 27-0010.RA0 | Zdivo z tvárnic porobetonových, tloušťka 30 cm | m3 | 0.66 |  | 0 |  | 0 | 0 | 0 | 1 | 0 | 0 | 0 | 0 | 0
|  | 0,2*3,3 |  | 0.66
4 | 311 27-0010.RA0 | Zdivo z tvárnic porobetonových, tloušťka 30 cm | m3 | 0.198 |  | 0 |  | 0 | 0 | 0 | 1 | 0 | 0 | 0 | 0 | 0
|  | 0,2*0,3*3,3 |  | 0.198
5 | 342 25-5022.R00 | Příčky z desek Ytong tl. 7,5 cm | m2 | 22.308 |  | 0 |  | 0 | 0 | 0 | 1 | 0 | 0 | 0 | 0 | 0
|  | (1,6+1,2+1,48+1,58+0,9)*3,3 |  | 22.308
6 | 342 25-5022.R00 | Příčky z desek Ytong tl. 7,5 cm | m2 | 81.279 |  | 0 |  | 0 | 0 | 0 | 1 | 0 | 0 | 0 | 0 | 0
|  | (0,43+0,2+0,6+2,2+2,7+2,6+1,5+0,5+1,6+0,9+1,6+1,5+1,6+1,6+1,6+0,9+2,6)*3,3 |  | 81.279
7 | 342 25-5028.R00 | Příčky z desek Ytong tl. 15 cm | m2 | 15.84 |  | 0 |  | 0 | 0 | 0 | 1 | 0 | 0 | 0 | 0 | 0
|  | (2,6+2,2)*3,3 |  | 15.84
8 | 342948111R00 | Ukotvení příček k cihel.konstr. kotvami na hmožd. | m | 73.22 |  | 0 |  |  | 0
Včetně dodávky kotev i spojovacího materiálu.
|  | 1NP : 10*2,86+3*2,25 |  | 35.35
|  | 2NP : 10*2,25+2*2,21 |  | 26.92
|  | 3NP : 3*2,25+2*2,1 |  | 10.95
9 | 3001 | Obezdívka geberit z cihel pálených | m2 | 23.724 |  | 0
|  | 1NP : 1,8*(2*1,04+5*0,9) |  | 11.844
|  | 2NP : 1,8*(3*0,9+1,2) |  | 7.02
|  | 3NP : 1,8*3*0,9 |  | 4.86
| Celkem za | 3 Svislé a kompletní konstrukce |  |  |  | 0 |  | 0 |  | 0 |  | 0 | 0 | 0 | 0 | 0
Díl: | 60 | Úpravy povrchů, omítky
10 | 601013111R00 | Omítka stropů jádrová MV 2 ručně | m2 | 94.52 |  | 0
Včetně pomocného lešení.
|  | 1NP : 46,02 |  | 46.02
|  | 2NP : 29,80 |  | 29.8
|  | 3NP : 18,70 |  | 18.7
11 | 601013141R00 | Štuk na stropech MVJ 1 ručně | m2 | 94.52 |  | 0
Včetně pomocného lešení.
|  | 1NP : 46,02 |  | 46.02
|  | 2NP : 29,80 |  | 29.8
|  | 3NP : 18,70 |  | 18.7
12 | 602013141R00 | Štuk na stěnách vnitřní MVJ 1 ručně | m2 | 451.23 |  | 0
|  | 43,23+220,6+88,4+99 |  | 451.23
13 | 602 01-3101.R00 | Postřik sanační MCO 1 ručně | m2 | 43.23 |  | 0 |  | 0 | 0 | 0 | 1 | 0 | 0 | 0 | 0 | 0
|  | (0,9+0,9+1,5+1,5+1,5+1,5+1,5+1,5+2+0,3)*3,3 |  | 43.23
14 | 602 01-3101.R00 | Postřik sanační MCO 1 ručně | m2 | 220.605 |  | 0 |  | 0 | 0 | 0 | 1 | 0 | 0 | 0 | 0 | 0
|  | (1,6*3+1,6*6+0,9*1,5+1,3*6+1,7+1,5*9+3,3*4+2,6*3+1,5*3+1,3*2)*3,3 |  | 220.605
15 | 602 01-3111.R00 | Omítka jádrová MV 2 ručně | m2 | 451.23 |  | 0 |  | 0 | 0 | 0 | 1 | 0 | 0 | 0 | 0 | 0
|  | 43,23+220,6+88,4+99 |  | 451.23
16 | 602 01-3101.R00 | Postřik sanační MCO 1 ručně | m2 | 88.44 |  | 0 |  | 0 | 0 | 0 | 1 | 0 | 0 | 0 | 0 | 0
|  | (1,5*6+0,9*8+1,2*6+1,7*2)*3,3 |  | 88.44
17 | 602 01-3101.R00 | Postřik sanační MCO 1 ručně | m2 | 99 |  | 0 |  | 0 | 0 | 0 | 1 | 0 | 0 | 0 | 0 | 0
|  | (1,5*9+0,9*6+1,7*3+3*2)*3,3 |  | 99
| Celkem za | 60 Úpravy povrchů, omítky |  |  |  | 0 |  | 0 |  | 0 |  | 0 | 0 | 0 | 0 | 0
Díl: | 61 | Upravy povrchů vnitřní
18 | 612 40-9991.RT2 | Začištění omítek kolem oken,dveří apod. s použitím suché maltové směsi | m | 15 |  | 0 |  | 0 | 0 | 0 | 1 | 0 | 0 | 0 | 0 | 0
| Celkem za | 61 Upravy povrchů vnitřní |  |  |  | 0 |  | 0 |  | 0 |  | 0 | 0 | 0 | 0 | 0
Díl: | 64 | Výplně otvorů
19 | 642 94-0016.D1 | Dveře jednokřídlové 90/197, překlad, zárubeň, dřevěné hladké plné bez prahu,úprava pro WC | kus | 1 |  | 0 |  | 0 | 0 | 0 | 1 | 0 | 0 | 0 | 0 | 0
20 | 642 94-0014.D2 | Dveře jednokřídlové 80/197, překlad, zárubeň, práh dřevěné hladké plné,2xvětrací mřížka,levé | kus | 3 |  | 0 |  | 0 | 0 | 0 | 1 | 0 | 0 | 0 | 0 | 0
21 | 642 94-0014.D4 | Dveře jednokřídlové 80/197, 2xpřeklad, zárubeň, dřevěné hladké plné,levé,práh | kus | 2 |  | 0 |  | 0 | 0 | 0 | 1 | 0 | 0 | 0 | 0 | 0
22 | 642 94-0014.D3 | Dveře jednokřídlové 80/197, 2x překlad , zárubeň, dřevěné hladké plné pravé,práh | kus | 1 |  | 0 |  | 0 | 0 | 0 | 1 | 0 | 0 | 0 | 0 | 0
23 | 642 94-0014.D5 | Dveře jednokřídlové 80/197, 2xpřeklad, zárubeň, dřevěné hladké plné,pravé,práh | kus | 2 |  | 0 |  | 0 | 0 | 0 | 1 | 0 | 0 | 0 | 0 | 0
24 | 642 94-0012.D6 | Dveře jednokřídlové 70/197, překlad, zárubeň, úprava na WC,bez prahu,levé | kus | 7 |  | 0 |  | 0 | 0 | 0 | 1 | 0 | 0 | 0 | 0 | 0
25 | 642 94-0012.D7 | Dveře jednokřídlové 70/197, překlad, zárubeň, úprava na WC,bez prahu,pravé | kus | 7 |  | 0 |  | 0 | 0 | 0 | 1 | 0 | 0 | 0 | 0 | 0
26 | 642 94-0012.D8 | Dveře jednokřídlové 70/197, 2xpřeklad, zárubeň, pravé,práh | kus | 3 |  | 0 |  | 0 | 0 | 0 | 1 | 0 | 0 | 0 | 0 | 0
27 | 642 94-0012.D9 | Dveře jednokřídlové 70/197, 2xpřeklad, zárubeň, levé,práh | kus | 1 |  | 0 |  | 0
| Celkem za | 64 Výplně otvorů |  |  |  | 0 |  | 0 |  | 0 | 1 | 0 | 0 | 0 | 0 | 0
Díl: | 63 | Podlahy a podlahové konstrukce
28 | 632411104RT1 | Vyrovnávací stěrka Cemix 050, ruční zprac. tl.4 mm, samonivelační anhydritová směs 30 Cemix 050 30 MPa | m2 | 94.52 |  | 0
|  | 46,02+29,8+18,7 |  | 94.52
| Celkem za | 63 Podlahy a podlahové konstrukce |  |  |  | 0 |  | 0
Díl: | 94 | Lešení a stavební výtahy
29 | 941955002R00 | Lešení lehké pomocné, výška podlahy do 1,9 m | m2 | 10 |  | 0
| Celkem za | 94 Lešení a stavební výtahy |  |  |  | 0 |  | 0
Díl: | 96 | Bourání konstrukcí
30 | 962 20-0011.RAA | Bourání příček z cihel pálených tloušťka 10 cm | m2 | 25.062 |  | 0 |  | 0 |  |  | 1 | 0 | 0 | 0 | 0 | 0
|  | (0,8+0,8+1,2+1,2+0,82+0,8+1,92+1,3+1,3)*3,3-(0,6*2*7) |  | 25.062
31 | 962 20-0011.RAB | Bourání příček z cihel pálených tloušťka 15 cm | m2 | 31.02 |  | 0 |  | 0 |  |  | 1 | 0 | 0 | 0 | 0 | 0
|  | (1,4+4,3+2,2+1,04+1,4)*3, |  | 31.02
32 | 962 20-0011.RAA | Bourání příček z cihel pálených tloušťka 10 cm | m2 | 16.86 |  | 0 |  | 0 |  |  | 1 | 0 | 0 | 0 | 0 | 0
|  | (1,8+0,8+0,8+1,2+1,2)*3,3-(0,6*1,9)*2 |  | 16.86
33 | 962 20-0011.RAA | Bourání příček z cihel pálených tloušťka 10 cm | m2 | 2.64 |  | 0 |  | 0 |  |  | 1 | 0 | 0 | 0 | 0 | 0
|  | 0,8*3,3 |  | 2.64
34 | 968 07-2455.R00 | Vybourání kovových dveřních zárubní pl. do 2 m2 | m2 | 3 |  | 0 |  | 0 |  |  | 1 | 0 | 0 | 0 | 0 | 0
35 | 962 20-0011.RAB | Bourání příček z cihel pálených tloušťka 15 cm | m2 | 6.3 |  | 0 |  | 0 |  |  | 1 | 0 | 0 | 0 | 0 | 0
|  | (1,2+1,4)*3,3-0,6*1,9*2 |  | 6.3
36 | 962 20-0011.RAB | Bourání příček z cihel pálených tloušťka 15 cm | m2 | 4.884 |  | 0 |  | 0 |  |  | 1 | 0 | 0 | 0 | 0 | 0
|  | (1,48*3,3) |  | 4.884
37 | 968 07-2455.R00 | Vybourání kovových dveřních zárubní pl. do 2 m2 | m2 | 7 |  | 0 |  | 0 |  |  | 1 | 0 | 0 | 0 | 0 | 0
38 | 968 07-2455.R00 | Vybourání kovových dveřních zárubní pl. do 2 m2 | m2 | 16 |  | 0 |  | 0 |  |  | 1 | 0 | 0 | 0 | 0 | 0
39 | 965 10-0032.RAB | Bourání dlažeb keramických bez podkladních vrstev, tloušťka přes 10 mm | m2 | 89.48 |  | 0 |  | 0 |  |  | 1 | 0 | 0 | 0 | 0 | 0
|  | 6,67+1,81+10,32+5,56+1,37+15,17+18,6+29,98 |  | 89.48
40 | 968061125R00 | Vyvěšení dřevěných dveřních křídel pl. do 2 m2 | kus | 26 |  | 0
| Celkem za | 96 Bourání konstrukcí |  |  |  | 0 |  | 0 |  | 0 |  | 0 | 0 | 0 | 0 | 0
Díl: | 97 | Prorážení otvorů
41 | 971 10-0021.RAA | Vybourání otvorů ve zdivu cihelném tloušťka 30 cm | m2 | 1.98 |  | 0 |  | 0 |  |  | 1 | 0 | 0 | 0 | 0 | 0
|  | 0,9*2,2 |  | 1.98
42 | 971 10-0021.RAA | Vybourání otvorů ve zdivu cihelném tloušťka 30 cm | m2 | 5.28 |  | 0 |  | 0 |  |  | 1 | 0 | 0 | 0 | 0 | 0
|  | 0,8*2,2*3 |  | 5.28
43 | 979 98-1106.R00 | Kontejner, suť bez příměsí, odvoz a likvidace,12 t | t | 24 |  | 0 |  | 0 |  |  | 1 | 0 | 0 | 0 | 0 | 0
44 | 979 99-0111.R00 | Poplatek za skládku suti - stavební keramika | t | 0.7 |  | 0 |  | 0 |  |  | 1 | 0 | 0 | 0 | 0 | 0
45 | 979 08-1111.R00 | Odvoz suti a vybour. hmot na skládku do 1 km | t | 0.7 |  | 0 |  | 0 |  |  | 1 | 0 | 0 | 0 | 0 | 0
46 | 979 08-1121.R00 | Příplatek k odvozu za každý další 1 km | t | 3.5 |  | 0 |  | 0 |  |  | 1 | 0 | 0 | 0 | 0 | 0
|  | 0,7*5 |  | 3.5
47 | 978059531R00 | Odsekání vnitřních obkladů stěn nad 2 m2 | m2 | 120 |  | 0
48 | 979011211R00 | Svislá doprava suti a vybour. hmot za 2.NP nošením | t | 24 |  | 0
49 | 979011219R00 | Přípl.k svislé dopr.suti za každé další NP nošením | t | 24 |  | 0
50 | 979082111R00 | Vnitrostaveništní doprava suti do 10 m | t | 24 |  | 0
51 | 974031199R00 | Vysekání rýh ve zdi | m | 17.75 |  | 0
Včetně pomocného lešení o výšce podlahy do 1900 mm a pro zatížení do 1,5 kPa (150 kg/m2).
|  | 1NP : 6*0,85+2*0,5+2*1,0 |  | 8.1
|  | 2NP : 2*0,5+5*0,85 |  | 5.25
|  | 3NP : 2*0,5+4*0,85 |  | 4.4
52 | 974261664R00 | Zazdění rýh ve zdi | m | 17.75 |  | 0
|  | 1NP : 6*0,85+2*0,5+2*1,0 |  | 8.1
|  | 2NP : 2*0,5+5*0,85 |  | 5.25
|  | 3NP : 2*0,5+4*0,85 |  | 4.4
| Celkem za | 97 Prorážení otvorů |  |  |  | 0
Díl: | 99 | Staveništní přesun hmot
53 | 998011002R00 | Přesun hmot pro budovy zděné výšky do 12 m | t | 28.15 |  | 0
| Celkem za | 99 Staveništní přesun hmot |  |  |  | 0 | [5 empty] | 0 | 0 | 0 | 0 | 0
Díl: | 721 | Vnitřní kanalizace
54 | 721176113R00 | Potrubí HT odpadní svislé D 50 x 1,8 mm | m | 38.5 |  | 0
Potrubí včetně tvarovek, objímek a vložek pro tlumení hluku. Bez zednických výpomocí.
Včetně zřízení a demontáže pomocného lešení.
|  | 23*0,5+15*1,0+6*2,0 |  | 38.5
55 | 721176115R00 | Potrubí HT odpadní svislé D 110 x 2,7 mm | m | 27 |  | 0
Potrubí včetně tvarovek, objímek a vložek pro tlumení hluku. Bez zednických výpomocí.
Včetně zřízení a demontáže pomocného lešení.
|  | 12*0,5+9*1,0+6*2,0 |  | 27
56 | 28615285.AR | Koleno HTB D 50 mm 15° PP | kus | 2 |  | 0
57 | 28615286.AR | Koleno HTB D 50 mm 30° PP | kus | 2 |  | 0
58 | 28615287.AR | Koleno HTB D 50 mm 45° PP | kus | 2 |  | 0
59 | 28615289.AR | Koleno HTB D 50 mm 87° PP | kus | 6 |  | 0
60 | 28615295.AR | Koleno HTB D 110 mm 15° PP | kus | 1 |  | 0
61 | 28615296.AR | Koleno HTB D 110 mm 30° PP | kus | 6 |  | 0
62 | 28615297.AR | Koleno HTB D 110 mm 45° PP | kus | 6 |  | 0
63 | 28615299.AR | Koleno HTB D 110 mm 87° PP | kus | 7 |  | 0
64 | 28615340.AR | Odbočka HTEA D 50/ 50 mm 45° PP | kus | 7 |  | 0
65 | 28615360.AR | Odbočka HTEA D 110/ 50 mm 45° PP | kus | 7 |  | 0
66 | 28615361.AR | Odbočka HTEA D 110/ 50 mm 67,5° PP | kus | 4 |  | 0
67 | 28615370.AR | Odbočka HTEA D 110/ 110 mm 45° PP | kus | 8 |  | 0
68 | 28615371.AR | Odbočka HTEA D 110/ 110 mm 67,5° PP | kus | 3 |  | 0
69 | 28615393R | Odbočka HTDA dvojitá D 110/110/110 mm 45 ° PP | kus | 4 |  | 0
70 | 28615436.AR | HTDSW sifonové koleno dvojité 50 | kus | 3 |  | 0
71 | 28615466.AR | Koleno připojovací 90° HTSW DN 50/50 46/55 mm PP | kus | 24 |  | 0
72 | 28619404.AR | Redukce nesouosá HTR DN 110/50 | kus | 2 |  | 0
73 | 721171803R00 | Demontáž kanalizačního potrubí | m | 55 |  | 0
74 | 998721102R | Přesun hmot pro vnitřní kanalizaci, výšky do 12 m | t | 0.0708 |  | 0
| Celkem za | 721 Vnitřní kanalizace |  |  |  | 0 | [5 empty] | 0 | 0 | 0 | 0 | 0
Díl: | 722 | Vnitřní vodovod
75 | 722172392R00 | Potrubí z PPR Instaplast, D 20x3,4 mm | m | 128 |  | 0
Potrubí včetně tvarovek a zednických výpomocí.
Včetně pomocného lešení o výšce podlahy do 1900 mm a pro zatížení do 1,5 kPa.
76 | 28654002R | Koleno 90° PPR D 20 mm | kus | 65 |  | 0
77 | 28654072R | T kus jednoznačný PPR d 20 mm | kus | 26 |  | 0
78 | 28654296R | Přechodka dGK kovový závit vnější d 20x1/2" PPR | kus | 32 |  | 0
79 | 28654321R | Koleno nástěnné kovový závit d 20x1/2" PPR | kus | 32 |  | 0
80 | 28654400R | Nástěnka průchozí d 20x1/2" PPR | kus | 25 |  | 0
81 | 541322420R | Ohřívač vody elektrický zásobníkový OKCE 50 | kus | 3 |  | 0
82 | 55102022R | Ventil směšovací termostatický SLT 04 (28 l/min) | kus | 1 |  | 0
83 | 722130803R00 | Demontáž potrubí ocelových závitových | m | 130 |  | 0
84 | 722280108R00 | Tlaková zkouška vodovodního potrubí DN 50 | m | 128 |  | 0
85 | 998722102R | Přesun hmot pro vnitřní vodovod, výšky do 12 m | t | 0.62 |  | 0
| Celkem za | 722 Vnitřní vodovod |  |  |  | 0 | [5 empty] | 0 | 0 | 0 | 0 | 0
Díl: | 725 | Zařizovací předměty
86 | 725 11-0811.R00 | Demontáž klozetů splachovacích | soubor | 2 |  | 0 |  |  |  |  | 2 | 0 | 0 | 0 | 0 | 0
87 | 725 11-0811.R00 | Demontáž klozetů splachovacích | soubor | 3 |  | 0 |  |  |  |  | 2 | 0 | 0 | 0 | 0 | 0
88 | 725 21-0821.R00 | Demontáž umyvadel bez výtokových armatur | soubor | 2 |  | 0 |  |  |  |  | 2 | 0 | 0 | 0 | 0 | 0
89 | 725 11-0811.R00 | Demontáž klozetů splachovacích | soubor | 9 |  | 0 |  |  |  |  | 2 | 0 | 0 | 0 | 0 | 0
90 | 725 24-0812.R00 | Demontáž sprchových mís bez výtokových armatur | soubor | 2 |  | 0 |  |  |  |  | 2 | 0 | 0 | 0 | 0 | 0
91 | 725 21-0821.R00 | Demontáž umyvadel bez výtokových armatur | soubor | 3 |  | 0 |  |  |  |  | 2 | 0 | 0 | 0 | 0 | 0
92 | 725 11-0811.R00 | Demontáž klozetů splachovacích | soubor | 1 |  | 0 |  |  |  |  | 2 | 0 | 0 | 0 | 0 | 0
93 | 725 21-0821.R00 | Demontáž umyvadel bez výtokových armatur | soubor | 1 |  | 0 |  |  |  |  | 2 | 0 | 0 | 0 | 0 | 0
94 | 725 12-2813.R00 | Demontáž pisoárů s nádrží | soubor | 2 |  | 0 |  |  |  |  | 2 | 0 | 0 | 0 | 0 | 0
95 | 725 12-2813.R00 | Demontáž pisoárů s nádrží | soubor | 4 |  | 0 |  |  |  |  | 2 | 0 | 0 | 0 | 0 | 0
96 | 725 21-0821.R00 | Demontáž umyvadel bez výtokových armatur | soubor | 7 |  | 0 |  |  |  |  | 2 | 0 | 0 | 0 | 0 | 0
97 | 725 33-0840.R00 | Demontáž výlevky ocelové nebo litinové | soubor | 2 |  | 0 |  |  |  |  | 2 | 0 | 0 | 0 | 0 | 0
98 | 725-1 | Závěsný WC komplet T-05 Kombifix Eco + The Gap klozet závěsný,nerezové prvky pro splachování | kus | 13 |  | 0 |  |  |  |  | 2 | 0 | 0 | 0 | 0 | 0
99 | 725-2 | Kombifix pro pisoár pro splachování na omítku | kus | 6 |  | 0 |  |  |  |  | 2 | 0 | 0 | 0 | 0 | 0
100 | 725-3 | Duravit Duraplus - Urinál, 345 mm x 315 mm, bílý | kus | 6 |  | 0 |  |  |  |  | 2 | 0 | 0 | 0 | 0 | 0
101 | 725-4 | Duravit 2nd floor - Jednootvorové umyvadlo s přepa | kus | 17 |  | 0 |  |  |  |  | 2 | 0 | 0 | 0 | 0 | 0
102 | 725-5 | Schell Comfort - Kombinovaný rohový ventil s filtrem, chrom 035600699,1/2 x 3/4 | kus | 42 |  | 0 |  |  |  |  | 2 | 0 | 0 | 0 | 0 | 0
103 | 725-6 | Keramag iCon - Čtvercová vanička, 800 x 800 mm 652 Odtoková souprava O 90 mm | kus | 2 |  | 0 |  |  |  |  | 2 | 0 | 0 | 0 | 0 | 0
104 | 725-7 | Axor Sprchový program - Sprchová souprava, chrom | kus | 3 |  | 0 |  |  |  |  | 2 | 0 | 0 | 0 | 0 | 0
105 | 725-8 | Axor Bouroullec - Páková umyvadlová baterie, chrom | kus | 17 |  | 0 |  |  |  |  | 2 | 0 | 0 | 0 | 0 | 0
106 | 725-9 | Jika MIRA Výlevka s plastovou mřížkou napojení zezadu | kus | 4 |  | 0 |  |  |  |  | 2 | 0 | 0 | 0 | 0 | 0
107 | 725-10 | Jika LYRA PLUS Dřezová nástěnná baterie páková pro výlevku | kus | 4 |  | 0 |  |  |  |  | 2 | 0 | 0 | 0 | 0 | 0
108 | 725-11 | Jika OLYMP 8236160001 - 2361.6 KOMBI MÍSA - bezbarierová,napojení zezadu | kus | 1 |  | 0 |  |  |  |  | 2 | 0 | 0 | 0 | 0 | 0
109 | 725291117R00 | Madlo rovné bílé Novaservis dl. 800 mm | soubor | 1 |  | 0
110 | 725291136R00 | Madlo dvojité sklopné bílé Novaservis dl. 830 mm | soubor | 1 |  | 0
111 | 725820801R00 | Demontáž baterie nástěnné do G 3/4 | soubor | 13 |  | 0
112 | 55149020R | Dávkovač tek. mýdla nerez SLZN 04 2 díly 1 l | kus | 15 |  | 0
113 | 998725102R | Přesun hmot pro zařizovací předměty, výšky do 12 m | t | 0.207 |  | 0
| Celkem za | 725 Zařizovací předměty |  |  |  | 0 | [5 empty] | 0 | 0 | 0 | 0 | 0
Díl: | 730 | Ústřední vytápění
114 | 484-85100 | Držák radiátoru ocelový TPF 1456063 d 10 dl. 320 | kus | 2 |  | 0 |  |  | 0 | 0 | 2 | 0 | 0 | 0 | 0 | 0
115 | 730-1 | Rohový radiátorový ventil 1/2" | kus | 1 |  | 0 |  |  | 0 | 0 | 2 | 0 | 0 | 0 | 0 | 0
116 | 730-2 | Rohové uzavírací šroubení 1/2" | kus | 1 |  | 0 |  |  | 0 | 0 | 2 | 0 | 0 | 0 | 0 | 0
| Celkem za | 730 Ústřední vytápění |  |  |  | 0 |  | 0 |  | 0 |  | 0 | 0 | 0 | 0 | 0
Díl: | 735 | Otopná tělesa
117 | 735 12-1810.R00 | Demontáž otopných těles ocelových článkových | m2 | 7 |  | 0 | 0 | 0 |  |  | 2 | 0 | 0 | 0 | 0 | 0
118 | 484-57237 | Těleso otopné des. Radik Klasik typ21 v.500dl.1000 | kus | 1 |  | 0 |  |  |  |  | 2 | 0 | 0 | 0 | 0 | 0
| Celkem za | 735 Otopná tělesa |  |  |  | 0 | [5 empty] | 0 | 0 | 0 | 0 | 0
Díl: | 771 | Podlahy z dlaždic a obklady
119 | 771 57-5105.RT2 | Montáž podlah keram.,režné hladké, tmel, 15x15 cm Monoflex (lepidlo), ASO-Flexfuge (spár. hmota) | m2 | 94.52 |  | 0 |  |  | 0 | 0 | 2 | 0 | 0 | 0 | 0 | 0
|  | (46,02+29,8+18,7) |  | 94.52
120 | 998 77-1102.R00 | Přesun hmot pro podlahy z dlaždic, výšky do 12 m | t | 2.23 |  | 0 |  |  | 0 | 0 | 2 | 0 | 0 | 0 | 0 | 0
|  | 2,03+0,2 |  | 2.23
121 | 597-64201 | Dlažba Taurus Granit matná 150x150x9 mm | m2 | 105.738 |  | 0 |  |  | 0 | 0 | 2 | 0 | 0 | 0 | 0 | 0
|  | (46,02+29,8+18,7)*1,15-(1,73+1,23) |  | 105.738
122 | 597-64203.1 | Dlažba Taurus Granit protiskluz. 300x300x9 mm | m2 | 3.427 |  | 0 |  |  | 0 | 0 | 2 | 0 | 0 | 0 | 0 | 0
|  | (1,73+1,25)*1,15 |  | 3.427
123 | 771101210R00 | Penetrace podkladu pod dlažby | m2 | 94.52 |  | 0
|  | 46,02+29,8+18,7 |  | 94.52
124 | 771578011R00 | Spára podlaha - stěna, silikonem | m | 156.47 |  | 0
vč. dodávky a montáže silikonu.
|  | 1NP : 2*1,52-0,8+0,9*2+1,48*2-0,9+1,5*2+1,92+3,88+1,1+2,26+1,52+1,04+3*1,52+1,04+1,45+2,23+2*1,26+2*1,37-0,7+1,15+3*2,65+1,79+2*0,9+2,0-0,7+0,43+3,3-2*0,8+1,6*4-0,9+0,9*2-0,7+2*1,6+2*1,3*2-0,7+0,9*4+1,3-0,7+2,68*2+1,67*2-2*0,7-0,8 |  | 75.78
|  | 2NP : 1,48*2+0,9*2-0,7+3,8+1,92+2*1,58+2*0,82-0,7+2*(2,83+1,05)+1,6+2,66-0,9+2*3,7-2*0,7+2*1,37-0,8+5*1,2+4*0,9-2*0,7+2*1,74+2*1,2*2-0,7 |  | 48.72
|  | 3NP : 1,90+3*1,48+2*0,9-0,7+3*1,58-0,7+3*0,82+3,78+1,18-0,8+1,28+2,77*2-2*0,8+2*(1,79+0,9)-2*0,7+2,16+2,51 |  | 31.97
| Celkem za | 771 Podlahy z dlaždic a obklady |  |  |  | 0 |  |  |  | 0 |  | 0 | 0 | 0 | 0 | 0
Díl: | 781 | Obklady keramické
125 | 781 41-5013.RT5 | Montáž obkladů stěn, porovin., do tmele, 15x15 cm Flexkleber (lepidlo), Fugenbund (spár. hmota) | m2 | 19.58 |  | 0 |  |  | 0 | 0 | 2 | 0 | 0 | 0 | 0 | 0
|  | (1,8+1,5+0,6+1,3+1,3+1,4+1,0)*2,2 |  | 19.58
126 | 998 78-1102.R00 | Přesun hmot pro obklady keramické, výšky do 12 m | t | 1.86 |  | 0 |  |  | 0 | 0 | 2 | 0 | 0 | 0 | 0 | 0
|  | 1,46+0,4 |  | 1.86
127 | 781 41-5013.RT5 | Montáž obkladů stěn, porovin., do tmele, 15x15 cm Flexkleber (lepidlo), Fugenbund (spár. hmota) | m2 | 48.888 |  | 0 |  |  | 0 | 0 | 2 | 0 | 0 | 0 | 0 | 0
|  | (1,5+1,5+1,5+0,9+1,8+1,8+1,8+1,9+1,7+1,8+0,9+1,1+1,2+1,6+1,6+1,6+2,16+0,8)*1,8 |  | 48.888
128 | 597-81347 | Obkládačka Color One 14,8x14,8 světle šedá mat | m2 | 139.265 |  | 0 |  |  | 0 | 0 | 2 | 0 | 0 | 0 | 0 | 0
|  | (45+24,1+52)*1,15 |  | 139.265
129 | 781 41-5013.RT5 | Montáž obkladů stěn, porovin., do tmele, 15x15 cm Flexkleber (lepidlo), Fugenbund (spár. hmota) | m2 | 45 |  | 0 |  |  | 0 | 0 | 2 | 0 | 0 | 0 | 0 | 0
|  | (1,5+1,5+1,5+1,8+1,8+1,8+1,8+1,7+5*1,2+2+1,8+1,8)*1,8 |  | 45
130 | 781 41-5013.RT5 | Montáž obkladů stěn, porovin., do tmele, 15x15 cm Flexkleber (lepidlo), Fugenbund (spár. hmota) | m2 | 24.12 |  | 0 |  |  | 0 | 0 | 2 | 0 | 0 | 0 | 0 | 0
|  | (1,55+1,55+1,55+1,55+2,2+1,37+1,37+1,26+1)*1,8 |  | 24.12
131 | 781 41-5013.RT5 | Montáž obkladů stěn, porovin., do tmele, 15x15 cm Flexkleber (lepidlo), Fugenbund (spár. hmota) | m2 | 52.02 |  | 0 |  |  | 0 | 0 | 2 | 0 | 0 | 0 | 0 | 0
|  | (5*1,6+0,9+2*1,3+0,9*4+1,7+1,5*2+1,5*3+3*0,9+1,9)*1,8 |  | 52.02
132 | 781101210RT1 | Penetrace podkladu pod obklady, penetrační nátěr Primer G | m2 | 121.1 |  | 0
včetně dodávky materiálu.
|  | 121,1 |  | 121.1
133 | 781497111R00 | Lišta hliníková ukončovacích k obkladům | m | 20 |  | 0
134 | 781497121RS2 | Lišta hliníková rohová k obkladům , profil RB, pro tloušťku obkladu 8 mm | m | 20 |  | 0
| Celkem za | 781 Obklady keramické |  |  |  | 0 |  |  |  | 0 |  | 0 | 0 | 0 | 0 | 0
Díl: | 784 | Malby
135 | 784 11-5412.R00 | Malba tekutá Remal profi, bílá, bez penetrace, 2 x | m2 | 32.7 |  | 0 |  |  | 0 | 0 | 2 | 0 | 0 | 0 | 0 | 0
|  | 9,24+1,3+8,16+14 |  | 32.7
136 | 784 11-5412.R00 | Malba tekutá Remal profi, bílá, bez penetrace, 2 x | m2 | 117.8 |  | 0 |  |  | 0 | 0 | 2 | 0 | 0 | 0 | 0 | 0
|  | 8,61+1,3+7,48+2,09+10,32+88 |  | 117.8
137 | 784 11-5412.R00 | Malba tekutá Remal profi, bílá, bez penetrace, 2 x | m2 | 191.93 |  | 0 |  |  | 0 | 0 | 2 | 0 | 0 | 0 | 0 | 0
|  | 71+1,44+2,56+8+0,75+1,37+1,58+1,58+6,28+1,73+5,26+1,25+7,13+82 |  | 191.93
| Celkem za | 784 Malby |  |  |  | 0 |  |  |  | 0 |  | 0 | 0 | 0 | 0 | 0
Díl: | M21 | Elektromontáže
138 | M21-1 | Elektromontáže-samostatný rozpočet | soub | 1 |  | 0 | 0 | 0 | 0 | 0 | 4 | 0 | 0 | 0 | 0 | 0
| Celkem za | M21 Elektromontáže |  |  |  | 0 |  | 0 |  | 0 |  | 0 | 0 | 0 | 0 | 0
Díl: | M24 | Montáže vzduchotechnických zař
139 | M24-1 | Vortice Quadro Micro 100 I T | ks | 4 |  | 0 | 0 | 0 | 0 | 0 | 4 | 0 | 0 | 0 | 0 | 0
140 | 998 72-8102.R00 | Přesun hmot pro vzduchotechniku, výšky do 12 m | t | 0.003 |  | 0 | 0 | 0 | 0 | 0 | 4 | 0 | 0 | 0 | 0 | 0
141 | 728 61-1114.R00 | Mtž ventilátoru radiál. nízkotl. potrub. do 0,13m2 | kus | 4 |  | 0 | 0 | 0 | 0 | 0 | 4 | 0 | 0 | 0 | 0 | 0
142 | 728 11-2111.R00 | Montáž potrubí plechového kruhového do d 100 mm | m | 6 |  | 0 | 0 | 0 | 0 | 0 | 4 | 0 | 0 | 0 | 0 | 0
143 | M24-2 | Odpadní trouby z Pz plechu, kruhové o pr. 100mm | m | 6 |  | 0 |  |  | 0 | 0 | 4 | 0 | 0 | 0 | 0 | 0
144 | 728 41-5111.R00 | Montáž mřížky větrací nebo ventilační do 0,04 m2 | kus | 10 |  | 0 |  |  | 0 | 0 | 4 | 0 | 0 | 0 | 0 | 0
145 | 728 41-5123.R00 | Montáž mřížky větrací nebo ventilační do d 300 mm | kus | 4 |  | 0 |  |  | 0 | 0 | 4 | 0 | 0 | 0 | 0 | 0
146 | M24-3 | Větrací mřížka do dveří | ks | 10 |  | 0 |  |  | 0 | 0 | 4 | 0 | 0 | 0 | 0 | 0
147 | M24-4 | Ochranná větrací mřížka na fasádě | ks | 4 |  | 0 |  |  | 0 | 0 | 4 | 0 | 0 | 0 | 0 | 0
| Celkem za | M24 Montáže vzduchotechnických zař |  |  |  | 0 |  |  |  | 0 |  | 0 | 0 | 0 | 0 | 0
Díl: | 100 | Nespecifikované položky
148 | N1 | Schodišťová plošina V64,Vecom | ks | 1 |  | 0 | 0 | 0 | 0 | 0 | 1 | 0 | 0 | 0 | 0 | 0
149 | N2 | Krácený rozbor vody | ks | 1 |  | 0
150 | N4 | Plán BOZP | kpl | 1 |  | 0 | 0 | 0 | 0 | 0 | 1 | 0 | 0 | 0 | 0 | 0
151 | N5 | Projektová dokumentace skutečného provedení | kpl | 1 |  | 0 | 0 | 0 | 0 | 0 | 1 | 0 | 0 | 0 | 0 | 0
152 | N6 | Správní poplatky | kpl | 1 |  | 0 | 0 | 0 | 0 | 0 | 1 | 0 | 0 | 0 | 0 | 0
153 | N7 | Zábor veřejných ploch | kpl | 1 |  | 0 | 0 | 0 | 0 | 0 | 1 | 0 | 0 | 0 | 0 | 0
154 | N8 | Čistění veřejných ploch v průběhu stavby | kpl | 1 |  | 0 | 0 | 0 | 0 | 0 | 1 | 0 | 0 | 0 | 0 | 0
155 | N9 | Rezerva pro nepředvídatelné náklady při rekonstr 5% z rozpočtových nákladů | kpl | 1 |  | 0 | 0 | 0 | 0 | 0 | 1 | 0 | 0 | 0 | 0 | 0
156 | N10 | Úklid objektu během realizace | kpl | 1 |  | 0
157 | N11 | Úklid objektu po realizaci | kpl | 1 |  | 0
| Celkem za | 100 Nespecifikované položky |  |  |  | 0 |  | 0 |  | 0 |  | 0 | 0 | 0 | 0 | 0