## Krycí list
SLEPÝ ROZPOČET
Rozpočet |  | 01 | Technologická část | JKSO
Objekt |  | Název objektu |  | SKP
SO04 |  | Rekonstrukce zdroje tepla |  | Měrná jednotka
Stavba |  | Název stavby |  | Počet jednotek
16_017 |  | PK Pekařská 70 |  | Náklady na m.j. | 0
Projektant |  |  |  | Typ rozpočtu
Zpracovatel projektu |  | 0
Objednatel
Dodavatel |  |  |  | Zakázkové číslo | 16_017
Rozpočtoval |  |  |  | Počet listů
ROZPOČTOVÉ NÁKLADY
Základní rozpočtové náklady |  |  | Ostatní rozpočtové náklady
| HSV celkem | 0 | Ztížené výrobní podmínky |  | 0
Z | PSV celkem | 0 | Projektové práce |  | 0
R | M práce celkem | 0 | Přesun stavebních kapacit |  | 0
N | M dodávky celkem | 0 | Mimostaveništní doprava |  | 0
ZRN celkem |  | 0 | Zařízení staveniště |  | 0
|  |  | Provoz investora |  | 0
HZS |  | 0 | Kompletační činnost (IČD) |  | 0
ZRN+HZS |  | 0 | Ostatní náklady neuvedené |  | 0
ZRN+ost.náklady+HZS |  | 0 | Ostatní náklady celkem |  | 0
Vypracoval |  |  | Za zhotovitele | Za objednatele
Jméno : |  | Nikola Horňáková | Jméno : | Jméno :
Datum : |  | 2016-06-01 | Datum : | Datum :
Podpis : |  |  | Podpis: | Podpis:
Základ pro DPH |  | 15 | % | 0
DPH |  | 15 | % | 0
Základ pro DPH |  | 0 | % | 0
DPH |  | 0 | % | 0
CENA ZA OBJEKT CELKEM |  |  |  | 0
Poznámka :

## Rekapitulace
Stavba : |  | 16_017 PK Pekařská 70 |  |  | Rozpočet : | 01
Objekt : |  | SO04 Rekonstrukce zdroje tepla |  |  | Technologická část
REKAPITULACE STAVEBNÍCH DÍLŮ
| Stavební díl |  | HSV | PSV | Dodávka | Montáž | HZS
95 | Dokončovací konstrukce na pozemních stavbách |  | 0 | 0 | 0 | 0 | 0
713 | Izolace tepelné |  | 0 | 0 | 0 | 0 | 0
722 | Vnitřní vodovod |  | 0 | 0 | 0 | 0 | 0
731 | Kotelny |  | 0 | 0 | 0 | 0 | 0
732 | Strojovny |  | 0 | 0 | 0 | 0 | 0
733 | Rozvod potrubí |  | 0 | 0 | 0 | 0 | 0
734 | Armatury |  | 0 | 0 | 0 | 0 | 0
767 | Konstrukce zámečnické |  | 0 | 0 | 0 | 0 | 0
783 | Nátěry |  | 0 | 0 | 0 | 0 | 0
799 | Ostatní |  | 0 | 0 | 0 | 0 | 0
M23 | Montáže potrubí |  | 0 | 0 | 0 | 0 | 0
M99 | Ostatní práce "M" |  | 0 | 0 | 0 | 0 | 0
999 | Poplatky za skládky |  | 0 | 0 | 0 | 0 | 0
| CELKEM OBJEKT |  | 0 | 0 | 0 | 0 | 0
VEDLEJŠÍ ROZPOČTOVÉ NÁKLADY
Název VRN |  |  | Kč | % | Základna |  | Kč
Ztížené výrobní podmínky |  |  |  | 2.5 | 0 |  | 0 | 0
Projektové práce |  |  |  | 1.65 | 0 |  | 0 | 0
Přesun stavebních kapacit |  |  |  | 0 | 0 |  | 0 | 0
Mimostaveništní doprava |  |  |  | 1.1 | 0 |  | 0 | 0
Zařízení staveniště |  |  |  | 2.8 | 0 |  | 0 | 1
Provoz investora |  |  |  | 0 | 0 |  | 0 | 1
Kompletační činnost (IČD) |  |  |  | 3 | 0 |  | 0 | 2
Rezerva rozpočtu |  |  |  | 10 | 0 |  | 0 | 2
| CELKEM VRN |  |  |  |  | 0

## Položky
Slepý rozpočet
Stavba : |  | 16_017 PK Pekařská 70 |  | Rozpočet: | 01
Objekt : |  | SO04 Rekonstrukce zdroje tepla |  | Technologická část
P.č. | Číslo položky | Název položky | MJ | množství | cena / MJ | celkem (Kč)
Díl: | 95 | Dokončovací konstrukce na pozemních stavbách | [5 empty] | 1
1 | 952902110R00 | Čištění zametáním v místnostech a chodbách | m2 | 27 | 0 | 0 |  | 2 | 1 | 1 | 1 | 1 | 0 | 0 | 0 | 0 | 0 | 1 | 1 | 0
| Celkem za | 95 Dokončovací konstrukce na pozemních stavbách |  |  |  | 0 |  | 4 |  |  |  |  | 0 | 0 | 0 | 0 | 0
Díl: | 713 | Izolace tepelné | [5 empty] | 1
2 | Inf.cena | Tepelná izolace potrubí s kašírovanou AL folií tl.40,vnitř.prům.pouzdr 42 | m | 12 | 0 | 0 |  | 2 | 11 | 3 | 69 | 2 | 0 | 0 | 0 | 0 | 0 | 11 | 3 | 0
3 | Inf.cena | Izolace tepelná hydraul. vyrovnavače dynam.tlaků | soubor | 1 | 0 | 0 |  | 2 | 11 | 3 | 68 | 2 | 0 | 0 | 0 | 0 | 0 | 11 | 3 | 0
4 | Inf.cena | Izolace tepelná kombin.rozdělovače a sběrače PUR tl. 35 mm, kašírovaná ALU plech. folie | soubor | 1 | 0 | 0 |  | 2 | 11 | 3 | 70 | 2 | 0 | 0 | 0 | 0 | 0 | 11 | 3 | 0
5 | Inf.cena | Tepelná izolace potrubí s kašírovanou AL folií tl.40,vnitř.prům.pouzdr 48 | m | 45 | 0 | 0 |  | 2 | 11 | 3 | 71 | 2 | 0 | 0 | 0 | 0 | 0 | 11 | 3 | 0
6 | Inf.cena | Tepelná izolace potrubí s kašírovanou AL folií tl.30,vnitř.prům.pouzdr 35 | m | 21 | 0 | 0 |  | 2 | 11 | 3 | 72 | 2 | 0 | 0 | 0 | 0 | 0 | 11 | 3 | 0
7 | Inf.cena | Tepelná izolace potrubí tl.20,vnitř.prům.pouzdr 40 | m | 9 | 0 | 0 |  | 2 | 11 | 3 | 186 | 2 | 0 | 0 | 0 | 0 | 0 | 11 | 3 | 0
8 | 713300822R00 | Odstranění tepelné izolace z pásů ploch tvarových | m2 | 11 | 0 | 0 |  | 2 | 1 | 7 | 7 | 2 | 0 | 0 | 0 | 0 | 0 | 1 | 7 | 0
9 | 713311121R00 | Izolace tepelné těles - MONTÁŽ | m2 | 8 | 0 | 0 |  | 2 | 1 | 7 | 7 | 2 | 0 | 0 | 0 | 0 | 0 | 1 | 7 | 0.00053
10 | 713400821R00 | Odstranění izolačních pásů potrubí | m2 | 21 | 0 | 0 |  | 2 | 1 | 7 | 7 | 2 | 0 | 0 | 0 | 0 | 0 | 1 | 7 | 0
11 | 713411111R00 | Izolace tepelná potrubí - MONTÁŽ | m2 | 32 | 0 | 0 |  | 2 | 1 | 7 | 7 | 2 | 0 | 0 | 0 | 0 | 0 | 1 | 7 | 0.00051
12 | 998713201R00 | Přesun hmot pro izolace tepelné, výšky do 6 m | % |  | 0 | 0 |  | 2 | 7 | 2 | 2 | 2 | 0 | 0 | 0 | 0 | 0 | 7 | 2 | 0
13 | 998713293R00 | Příplatek zvětš. přesun, izolace tepelné do 500 m | % |  | 0 | 0 |  | 2 | 7 | 1002 | 5 | 2 | 0 | 0 | 0 | 0 | 0 | 7 | 1002 | 0
| Celkem za | 713 Izolace tepelné |  |  |  | 0 |  | 4 |  |  |  |  | 0 | 0 | 0 | 0 | 0
Díl: | 722 | Vnitřní vodovod | [5 empty] | 1
14 | Inf.cena | Elektronický vodoměr DN32, Qtrvalý = 5 m3/h Qpřetěžovací = 10 m3/h | kus | 1 | 0 | 0 |  | 2 | 11 | 3 | 93 | 2 | 0 | 0 | 0 | 0 | 0 | 11 | 3 | 0
15 | 722260814R00 | Demontáž vodoměrů | kus | 1 | 0 | 0 |  | 2 | 1 | 7 | 7 | 2 | 0 | 0 | 0 | 0 | 0 | 1 | 7 | 0
16 | 732489111R00 | Montáž vodoměrů DN 32 | soubor | 1 | 0 | 0 |  | 2 | 1 | 0 | 0 | 2 | 0 | 0 | 0 | 0 | 0 | 1 | 0 | 0.00569
17 | 998722101R00 | Přesun hmot pro vnitřní vodovod, výšky do 6 m | t | 0.00569 | 0 | 0 |  | 2 | 7 | 1001 | 5 | 2 | 0 | 0 | 0 | 0 | 0 | 7 | 1001 | 0
18 | 998722193R00 | Příplatek zvětš. přesun, vnitřní vodovod do 500 m | t | 0.00569 | 0 | 0 |  | 2 | 7 | 1 | 2 | 2 | 0 | 0 | 0 | 0 | 0 | 7 | 1 | 0
| Celkem za | 722 Vnitřní vodovod |  |  |  | 0 |  | 4 |  |  |  |  | 0 | 0 | 0 | 0 | 0
Díl: | 731 | Kotelny | [5 empty] | 1
19 | Inf.cena | Trubka s hrdlem 2m; DN125 (Komín) | kus | 12 | 0 | 0 |  | 2 | 11 | 3 | 158 | 2 | 0 | 0 | 0 | 0 | 0 | 11 | 3 | 0
3
20 | Inf.cena | Nástěnný plynový kondenzační kotel, třída NOx5 jmenovitý tep.výkon 33,8kW (při spádu 80/60°C), | kus | 2 | 0 | 0 |  | 2 | 11 | 3 | 50 | 2 | 0 | 0 | 0 | 0 | 0 | 11 | 3 | 0
3
21 | Inf.cena | Trubka s hrdlem 0,5m; DN125 (Komín) | kus | 1 | 0 | 0 |  | 2 | 11 | 3 | 160 | 2 | 0 | 0 | 0 | 0 | 0 | 11 | 3 | 0
3
22 | Inf.cena | Trubka s hrdlem 1m; DN125 (Komín) | kus | 1 | 0 | 0 |  | 2 | 11 | 3 | 159 | 2 | 0 | 0 | 0 | 0 | 0 | 11 | 3 | 0
3
23 | Inf.cena | Trubka s hrdlem 2m; DN110 (Komín) | kus | 2 | 0 | 0 |  | 2 | 11 | 3 | 156 | 2 | 0 | 0 | 0 | 0 | 0 | 11 | 3 | 0
3
24 | Inf.cena | Pateční koleno 87° s kotv. redukované; DN110/125 (Komín) | kus | 1 | 0 | 0 |  | 2 | 11 | 3 | 157 | 2 | 0 | 0 | 0 | 0 | 0 | 11 | 3 | 0
3
25 | Inf.cena | Stavebnice ekvitermní regulace pro kaskády kotlů | kus | 1 | 0 | 0 |  | 2 | 11 | 3 | 49 | 2 | 0 | 0 | 0 | 0 | 0 | 11 | 3 | 0
3
26 | Inf.cena | Interface | kus | 2 | 0 | 0 |  | 2 | 11 | 3 | 48 | 2 | 0 | 0 | 0 | 0 | 0 | 11 | 3 | 0
3
27 | Inf.cena | Distanční objímka universální 1 bal-6 ks | kus | 13 | 0 | 0 |  | 2 | 11 | 3 | 162 | 2 | 0 | 0 | 0 | 0 | 0 | 11 | 3 | 0
3
28 | Inf.cena | Koleno 45°; DN110 (Komín) | kus | 1 | 0 | 0 |  | 2 | 11 | 3 | 154 | 2 | 0 | 0 | 0 | 0 | 0 | 11 | 3 | 0
3
29 | Inf.cena | Montáž spalinové cesty | m | 25 | 0 | 0 |  | 2 | 11 | 3 | 163 | 2 | 0 | 0 | 0 | 0 | 0 | 11 | 3 | 0
30 | Inf.cena | Kaskádový paket pro 2 kotle se ZK, DN110/80 (Komín) | kus | 1 | 0 | 0 |  | 2 | 11 | 3 | 153 | 2 | 0 | 0 | 0 | 0 | 0 | 11 | 3 | 0
3
31 | Inf.cena | Komínová plast. hlavice (komplet), černá; DN125 (Komín) | kus | 1 | 0 | 0 |  | 2 | 11 | 3 | 161 | 2 | 0 | 0 | 0 | 0 | 0 | 11 | 3 | 0
3
32 | Inf.cena | Revizní koleno 45°; DN110 (Komín) | kus | 1 | 0 | 0 |  | 2 | 11 | 3 | 155 | 2 | 0 | 0 | 0 | 0 | 0 | 11 | 3 | 0
3
33 | 731249125R00 | Montáž kotle ocel.teplov.,kapalina/plyn | soubor | 2 | 0 | 0 |  | 2 | 1 | 0 | 0 | 2 | 0 | 0 | 0 | 0 | 0 | 1 | 0 | 0.00046
34 | 731341140R00 | Hadice napouštěcí pryžové | m | 15 | 0 | 0 |  | 2 | 1 | 7 | 7 | 2 | 0 | 0 | 0 | 0 | 0 | 1 | 7 | 0.00051
35 | 998731201R00 | Přesun hmot pro kotelny, výšky do 6 m | % |  | 0 | 0 |  | 2 | 7 | 1002 | 5 | 2 | 0 | 0 | 0 | 0 | 0 | 7 | 1002 | 0
36 | 998731293R00 | Příplatek zvětšený přesun, kotelny do 500 m | % |  | 0 | 0 |  | 2 | 7 | 1002 | 5 | 2 | 0 | 0 | 0 | 0 | 0 | 7 | 1002 | 0
| Celkem za | 731 Kotelny |  |  |  | 0 |  | 4 |  |  |  |  | 0 | 0 | 0 | 0 | 0
Díl: | 732 | Strojovny | [5 empty] | 1
37 | Inf.cena | Mixedbedová patrona k demineralizaci vody Qmax = 2 m3/hod, objem náplně 25l | kus | 1 | 0 | 0 |  | 2 | 11 | 3 | 57 | 2 | 0 | 0 | 0 | 0 | 0 | 11 | 3 | 0
38 | Inf.cena | Montáž - mixedbedové patrony | soubor | 1 | 0 | 0 |  | 2 | 11 | 3 | 58 | 2 | 0 | 0 | 0 | 0 | 0 | 11 | 3 | 0
39 | Inf.cena | Stavitelné stojany k rozdělovačí/sběrači | kus | 2 | 0 | 0 |  | 2 | 11 | 3 | 79 | 2 | 0 | 0 | 0 | 0 | 0 | 11 | 3 | 0
40 | Inf.cena | Montáž hydraulického vyrovnavače dynam. tlaků | kus | 1 | 0 | 0 |  | 2 | 11 | 3 | 54 | 2 | 0 | 0 | 0 | 0 | 0 | 11 | 3 | 0
41 | Inf.cena | Teplovodní doplňovací souprava (se solenoidovým ventilem) | kus | 1 | 0 | 0 |  | 2 | 11 | 3 | 55 | 2 | 0 | 0 | 0 | 0 | 0 | 11 | 3 | 0
42 | Inf.cena | Membránová expanzní nádoba, objem 250 l, PN 6 | kus | 1 | 0 | 0 |  | 2 | 11 | 3 | 56 | 2 | 0 | 0 | 0 | 0 | 0 | 11 | 3 | 0
43 | Inf.cena | Stojatý zásobníkový ohřívač, prům.700mm, l=1591mm Objem 400 l,teplosměnná plocha 1,80m3, vč. TI | kus | 1 | 0 | 0 |  | 2 | 11 | 3 | 77 | 2 | 0 | 0 | 0 | 0 | 0 | 11 | 3 | 0
44 | Inf.cena | Automatický odlučovač mikrobublin připojení 1 1/2" Qmax= 3,88 m3/hod, delta t=15K | kus | 1 | 0 | 0 |  | 2 | 11 | 3 | 73 | 2 | 0 | 0 | 0 | 0 | 0 | 11 | 3 | 0
45 | Inf.cena | Nabíjecí čerpadlo DN 25, PN 10, Qmax=0,9 m3/h Hmax=4,0 m, 230 V | kus | 1 | 0 | 0 |  | 2 | 11 | 3 | 74 | 2 | 0 | 0 | 0 | 0 | 0 | 11 | 3 | 0
46 | Inf.cena | Oběhové čerpadlo DN 32, PN 10, Qmax=3,5 m3/h Hmax=6,0 m, 230 V | kus | 1 | 0 | 0 |  | 2 | 11 | 3 | 75 | 2 | 0 | 0 | 0 | 0 | 0 | 11 | 3 | 0
47 | Inf.cena | Cirkulační čerpadlo DN 25, PN 10, Qmax=0,3 m3/h Hmax=2,0 m, 230 V | kus | 1 | 0 | 0 |  | 2 | 11 | 3 | 76 | 2 | 0 | 0 | 0 | 0 | 0 | 11 | 3 | 0
48 | Inf.cena | Membránová expanzní nádoba, objem 18 l, PN 10 | kus | 1 | 0 | 0 |  | 2 | 11 | 3 | 87 | 2 | 0 | 0 | 0 | 0 | 0 | 11 | 3 | 0
49 | Inf.cena | Kombinovaný rozdělovač se sběračem,Qmax= 3,88 m3/h delta t=15 K, prům. 80 mm L= 1,50 m | kus | 1 | 0 | 0 |  | 2 | 11 | 3 | 78 | 2 | 0 | 0 | 0 | 0 | 0 | 11 | 3 | 0
50 | Inf.cena | Demontáž odtahu spalin | m | 6 | 0 | 0 |  | 2 | 11 | 3 | 34 | 2 | 0 | 0 | 0 | 0 | 0 | 11 | 3 | 0
51 | Inf.cena | Montáž automatického odlučovače mikrobublin | kus | 1 | 0 | 0 |  | 2 | 11 | 3 | 81 | 2 | 0 | 0 | 0 | 0 | 0 | 11 | 3 | 0
52 | Inf.cena | Montáž teplovodní doplňovací soupravy (se solenoidovým ventilem) | soubor | 1 | 0 | 0 |  | 2 | 11 | 3 | 51 | 2 | 0 | 0 | 0 | 0 | 0 | 11 | 3 | 0
53 | Inf.cena | Hydraulický vyrovnavač dynamických tlaků přírubový Qmax= 3,88m3/hod, delta t=15 K | kus | 1 | 0 | 0 |  | 2 | 11 | 3 | 53 | 2 | 0 | 0 | 0 | 0 | 0 | 11 | 3 | 0
54 | Inf.cena | Neutralizační zařízení,průtok 0,1-0,2 m3/hod objem nápně 4 kg | kus | 1 | 0 | 0 |  | 2 | 11 | 3 | 52 | 2 | 0 | 0 | 0 | 0 | 0 | 11 | 3 | 0
55 | 732110811R00 | Demontáž těles rozdělovačů a sběračů, DN 80 mm | m | 1.5 | 0 | 0 |  | 2 | 1 | 7 | 7 | 2 | 0 | 0 | 0 | 0 | 0 | 1 | 7 | 0
56 | 732119192R00 | Montáž těles rozdělovačů a sběračů | m | 1.5 | 0 | 0 |  | 2 | 1 | 0 | 0 | 2 | 0 | 0 | 0 | 0 | 0 | 1 | 0 | 0.06541
57 | 732199100RM1 | Montáž orientačního štítku včetně dodávky štítku | soubor | 15 | 0 | 0 |  | 2 | 1 | 7 | 7 | 2 | 0 | 0 | 0 | 0 | 0 | 1 | 7 | 0.00113
58 | 732211815R00 | Demontáž ohříváků zásobníkových ležatých do 1600 l | kus | 1 | 0 | 0 |  | 2 | 1 | 7 | 7 | 2 | 0 | 0 | 0 | 0 | 0 | 1 | 7 | 0
59 | 732213814R00 | Rozřezání demontovaných ohříváků do 1600 l | kus | 1 | 0 | 0 |  | 2 | 1 | 7 | 7 | 2 | 0 | 0 | 0 | 0 | 0 | 1 | 7 | 0.00614
60 | 732219315R00 | Montáž ohříváků vody stojat.do 1000 l | soubor | 1 | 0 | 0 |  | 2 | 1 | 0 | 0 | 2 | 0 | 0 | 0 | 0 | 0 | 1 | 0 | 0.00939
61 | 732320814R00 | Odpojení nádrží od rozvodů potrubí, do 500 l (expanzní nádoba) | kus | 1 | 0 | 0 |  | 2 | 1 | 7 | 7 | 2 | 0 | 0 | 0 | 0 | 0 | 1 | 7 | 0
62 | 732324814R00 | Vypuštění vody z nádrží o obsahu 500 l (expanzní nádoba) | kus | 1 | 0 | 0 |  | 2 | 1 | 7 | 7 | 2 | 0 | 0 | 0 | 0 | 0 | 1 | 7 | 0
63 | 732339102R00 | Montáž nádoby expanzní tlakové 18 l. | soubor | 1 | 0 | 0 |  | 2 | 1 | 7 | 7 | 2 | 0 | 0 | 0 | 0 | 0 | 1 | 7 | 0.00053
64 | 732339109R00 | Montáž nádoby expanzní tlakové 250 l | soubor | 1 | 0 | 0 |  | 2 | 1 | 7 | 7 | 2 | 0 | 0 | 0 | 0 | 0 | 1 | 7 | 0.00474
65 | 732349101R00 | Montáž neutralizačního zařízení | soubor | 1 | 0 | 0 |  | 2 | 1 | 7 | 7 | 2 | 0 | 0 | 0 | 0 | 0 | 1 | 7 | 0.01254
66 | 732393815R00 | Rozřezání demontovaných nádrž,do1000l (expanzní nádoba) | kus | 1 | 0 | 0 |  | 2 | 1 | 7 | 7 | 2 | 0 | 0 | 0 | 0 | 0 | 1 | 7 | 0.00499
67 | 732420811R00 | Demontáž čerpadel oběhových DN 25 | kus | 2 | 0 | 0 |  | 2 | 1 | 7 | 7 | 2 | 0 | 0 | 0 | 0 | 0 | 1 | 7 | 7e-05
68 | 732420812R00 | Demontáž čerpadel DN 30 | kus | 1 | 0 | 0 |  | 2 | 1 | 7 | 7 | 2 | 0 | 0 | 0 | 0 | 0 | 1 | 7 | 7e-05
69 | 732420813R00 | Demontáž čerpadel DN 50 | kus | 1 | 0 | 0 |  | 2 | 1 | 7 | 7 | 2 | 0 | 0 | 0 | 0 | 0 | 1 | 7 | 7e-05
70 | 732429111R00 | Montáž čerpadel DN 25 | soubor | 2 | 0 | 0 |  | 2 | 1 | 7 | 7 | 2 | 0 | 0 | 0 | 0 | 0 | 1 | 7 | 0
71 | 732429112R00 | Montáž čerpadel DN 32 | soubor | 1 | 0 | 0 |  | 2 | 1 | 0 | 0 | 2 | 0 | 0 | 0 | 0 | 0 | 1 | 0 | 0.00059
72 | 998732201R00 | Přesun hmot pro strojovny, výšky do 6 m | % |  | 0 | 0 |  | 2 | 7 | 1002 | 5 | 2 | 0 | 0 | 0 | 0 | 0 | 7 | 1002 | 0
73 | 998732293R00 | Příplatek zvětšený přesun, strojovny do 500 m | % |  | 0 | 0 |  | 2 | 7 | 1002 | 5 | 2 | 0 | 0 | 0 | 0 | 0 | 7 | 1002 | 0
| Celkem za | 732 Strojovny |  |  |  | 0 |  | 4 |  |  |  |  | 0 | 0 | 0 | 0 | 0
Díl: | 733 | Rozvod potrubí | [5 empty] | 1
74 | Inf.cena | Nátrubek D 40, PPR potrubí | kus | 4 | 0 | 0 |  | 2 | 11 | 3 | 183 | 2 | 0 | 0 | 0 | 0 | 0 | 11 | 3 | 0
75 | Inf.cena | Trubka S 3,2 (PN 16) D 32 x 4,4, PPR potrubí | m | 8 | 0 | 0 |  | 2 | 11 | 3 | 170 | 2 | 0 | 0 | 0 | 0 | 0 | 11 | 3 | 0
76 | Inf.cena | Nátrubek D 32, PPR potrubí | kus | 2 | 0 | 0 |  | 2 | 11 | 3 | 169 | 2 | 0 | 0 | 0 | 0 | 0 | 11 | 3 | 0
77 | Inf.cena | Objímka kovová D 32 - 40, PPR potrubí | kus | 4 | 0 | 0 |  | 2 | 11 | 3 | 168 | 2 | 0 | 0 | 0 | 0 | 0 | 11 | 3 | 0
78 | Inf.cena | Přechodka D 32 x 1", PPR potrubí | kus | 2 | 0 | 0 |  | 2 | 11 | 3 | 164 | 2 | 0 | 0 | 0 | 0 | 0 | 11 | 3 | 0
79 | Inf.cena | Přechodka D 40 x 5/4", PPR potrubí | kus | 4 | 0 | 0 |  | 2 | 11 | 3 | 185 | 2 | 0 | 0 | 0 | 0 | 0 | 11 | 3 | 0
80 | Inf.cena | Koleno 90° D 40, PPR potrubí | kus | 12 | 0 | 0 |  | 2 | 11 | 3 | 184 | 2 | 0 | 0 | 0 | 0 | 0 | 11 | 3 | 0
81 | Inf.cena | Trubka S 3,2 (PN 16) D 40 x 5,5, PPR potrubí | m | 16 | 0 | 0 |  | 2 | 11 | 3 | 182 | 2 | 0 | 0 | 0 | 0 | 0 | 11 | 3 | 0
|  | (včetně potrubí odkapu kondenzátu z VZT a potrubí SV a TV, které se nově instaluje do podhledu) |  |  |  |  | (včetně potrubí odkapu kondenzátu z VZT a potrubí SV a TV, které se nově instaluje do podhledu) | 3
82 | Inf.cena | Žlab pozinkovaný (v délce 2000mm) D32 | ks | 4 | 0 | 0 |  | 2 | 11 | 3 | 167 | 2 | 0 | 0 | 0 | 0 | 0 | 11 | 3 | 0
83 | Inf.cena | Koleno 90° D 32, PPR potrubí | kus | 6 | 0 | 0 |  | 2 | 11 | 3 | 165 | 2 | 0 | 0 | 0 | 0 | 0 | 11 | 3 | 0
84 | Inf.cena | Kompenzátor prýžový DN 40 PN 6 | kus | 2 | 0 | 0 |  | 2 | 11 | 3 | 151 | 2 | 0 | 0 | 0 | 0 | 0 | 11 | 3 | 0
85 | 733110803R00 | Demontáž potrubí ocelového závitového do DN 15 | m | 25 | 0 | 0 |  | 2 | 1 | 7 | 7 | 2 | 0 | 0 | 0 | 0 | 0 | 1 | 7 | 2e-05
86 | 733110806R00 | Demontáž potrubí ocelového závitového do DN 25 | m | 31 | 0 | 0 |  | 2 | 1 | 7 | 7 | 2 | 0 | 0 | 0 | 0 | 0 | 1 | 7 | 2e-05
87 | 733110808R00 | Demontáž potrubí ocelového závitového do DN 40 | m | 20 | 0 | 0 |  | 2 | 1 | 7 | 7 | 2 | 0 | 0 | 0 | 0 | 0 | 1 | 7 | 5e-05
88 | 733111113R00 | Potrubí závit. bezešvé běžné v kotelnách DN 15 | m | 9 | 0 | 0 |  | 2 | 1 | 7 | 7 | 2 | 0 | 0 | 0 | 0 | 0 | 1 | 7 | 0.00573
89 | 733111115R00 | Potrubí závit. bezešvé běžné v kotelnách DN 25 | m | 13 | 0 | 0 |  | 2 | 1 | 7 | 7 | 2 | 0 | 0 | 0 | 0 | 0 | 1 | 7 | 0.007
90 | 733111116R00 | Potrubí závit. bezešvé běžné v kotelnách DN 32 | m | 13 | 0 | 0 |  | 2 | 1 | 7 | 7 | 2 | 0 | 0 | 0 | 0 | 0 | 1 | 7 | 0.00792
91 | 733111117R00 | Potrubí závit. bezešvé běžné v kotelnách DN 40 | m | 45 | 0 | 0 |  | 2 | 1 | 7 | 7 | 2 | 0 | 0 | 0 | 0 | 0 | 1 | 7 | 0.00835
92 | 733123110R00 | Příplatek za zhotovení přípojek DN 25 | kus | 2 | 0 | 0 |  | 2 | 1 | 7 | 7 | 2 | 0 | 0 | 0 | 0 | 0 | 1 | 7 | 0
93 | 733123115R00 | Příplatek za zhotovení přípojek DN 32 | kus | 6 | 0 | 0 |  | 2 | 1 | 7 | 7 | 2 | 0 | 0 | 0 | 0 | 0 | 1 | 7 | 0
94 | 733124115R00 | Redukce 40/32 | kus | 4 | 0 | 0 |  | 2 | 1 | 7 | 7 | 2 | 0 | 0 | 0 | 0 | 0 | 1 | 7 | 0.00115
95 | 733124117R00 | Redukce 50/40 | kus | 2 | 0 | 0 |  | 2 | 1 | 7 | 7 | 2 | 0 | 0 | 0 | 0 | 0 | 1 | 7 | 0.0015
96 | 733139121R00 | Montáž kompenzátorů DN 40 | kus | 2 | 0 | 0 |  | 2 | 1 | 7 | 7 | 2 | 0 | 0 | 0 | 0 | 0 | 1 | 7 | 0.00481
97 | 733170804R00 | Demontáž potrubí z plastových trubek do d 50 mm | m | 10 | 0 | 0 |  | 2 | 1 | 7 | 7 | 2 | 0 | 0 | 0 | 0 | 0 | 1 | 7 | 0
98 | 733190106R00 | Tlaková zkouška potrubí do DN 32 | m | 59 | 0 | 0 |  | 2 | 1 | 7 | 7 | 2 | 0 | 0 | 0 | 0 | 0 | 1 | 7 | 0
99 | 733190107R00 | Tlaková zkouška potrubí DN 40 | m | 45 | 0 | 0 |  | 2 | 1 | 7 | 7 | 2 | 0 | 0 | 0 | 0 | 0 | 1 | 7 | 0
100 | 998733201R00 | Přesun hmot pro rozvody potrubí, výšky do 6 m | % |  | 0 | 0 |  | 2 | 7 | 1002 | 5 | 2 | 0 | 0 | 0 | 0 | 0 | 7 | 1002 | 0
101 | 998733293R00 | Příplatek zvětš. přesun, rozvody potrubí do 500 m | % |  | 0 | 0 |  | 2 | 7 | 1002 | 5 | 2 | 0 | 0 | 0 | 0 | 0 | 7 | 1002 | 0
| Celkem za | 733 Rozvod potrubí |  |  |  | 0 |  | 4 |  |  |  |  | 0 | 0 | 0 | 0 | 0
Díl: | 734 | Armatury | [5 empty] | 1
102 | Inf.cena | Uzavírací armatura se zajištěním a vypouštěním3/4" | kus | 1 | 0 | 0 |  | 2 | 11 | 3 | 89 | 2 | 0 | 0 | 0 | 0 | 0 | 11 | 3 | 0
103 | Inf.cena | Tlakový redukční ventil - se šroubením 5/4" | kus | 1 | 0 | 0 |  | 2 | 11 | 3 | 150 | 2 | 0 | 0 | 0 | 0 | 0 | 11 | 3 | 0
104 | Inf.cena | Servisní ventil se zajištěním 5/4" | kus | 1 | 0 | 0 |  | 2 | 11 | 3 | 59 | 2 | 0 | 0 | 0 | 0 | 0 | 11 | 3 | 0
105 | Inf.cena | Tlakoměrový kohout s nátrubkem a čepem | kus | 4 | 0 | 0 |  | 2 | 11 | 3 | 97 | 2 | 0 | 0 | 0 | 0 | 0 | 11 | 3 | 0
106 | Inf.cena | Pojistný ventil DN 20 - 3/4" x 1", ot.př. 10 | kus | 1 | 0 | 0 |  | 2 | 11 | 3 | 91 | 2 | 0 | 0 | 0 | 0 | 0 | 11 | 3 | 0
107 | 734149113R00 | Montáž ventilů redukčních DN 32 | kus | 1 | 0 | 0 |  | 2 | 1 | 7 | 7 | 2 | 0 | 0 | 0 | 0 | 0 | 1 | 7 | 0.00432
108 | 734200813R00 | Demontáž armatur s 1závitem do G 6/4 | kus | 2 | 0 | 0 |  | 2 | 1 | 7 | 7 | 2 | 0 | 0 | 0 | 0 | 0 | 1 | 7 | 9e-05
109 | 734200821R00 | Demontáž armatur se 2závity do G 1/2 | kus | 9 | 0 | 0 |  | 2 | 1 | 7 | 7 | 2 | 0 | 0 | 0 | 0 | 0 | 1 | 7 | 9e-05
110 | 734200822R00 | Demontáž armatur se 2závity do G 1 | kus | 7 | 0 | 0 |  | 2 | 1 | 7 | 7 | 2 | 0 | 0 | 0 | 0 | 0 | 1 | 7 | 0.00013
111 | 734200823R00 | Demontáž armatur se 2závity do G 6/4 | kus | 17 | 0 | 0 |  | 2 | 1 | 7 | 7 | 2 | 0 | 0 | 0 | 0 | 0 | 1 | 7 | 0.00017
112 | 734200833R00 | Demontáž armatur se 3závity do G 6/4 | kus | 1 | 0 | 0 |  | 2 | 1 | 7 | 7 | 2 | 0 | 0 | 0 | 0 | 0 | 1 | 7 | 0.00013
113 | 734209104R00 | Montáž armatur závitových,s 1závitem, G 3/4 | kus | 1 | 0 | 0 |  | 2 | 1 | 7 | 7 | 2 | 0 | 0 | 0 | 0 | 0 | 1 | 7 | 0
114 | 734209116R00 | Montáž armatur závitových,se 2závity, G 5/4 | kus | 1 | 0 | 0 |  | 2 | 1 | 7 | 7 | 2 | 0 | 0 | 0 | 0 | 0 | 1 | 7 | 0
115 | 734209116R00 | Montáž armatur závitových,se 2závity, G 5/4 | kus | 1 | 0 | 0 |  | 2 | 1 | 7 | 7 | 2 | 0 | 0 | 0 | 0 | 0 | 1 | 7 | 0
116 | 734235120R00 | Kohout kulový DN 15 PN 6 | kus | 1 | 0 | 0 |  | 2 | 1 | 7 | 7 | 2 | 0 | 0 | 0 | 0 | 0 | 1 | 7 | 0.00015
117 | 734235121R00 | Kohout kulový DN 15 PN 10 | kus | 2 | 0 | 0 |  | 2 | 1 | 7 | 7 | 2 | 0 | 0 | 0 | 0 | 0 | 1 | 7 | 0.00018
118 | 734235122R00 | Kohout kulový DN 25 PN 6 | kus | 6 | 0 | 0 |  | 2 | 1 | 7 | 7 | 2 | 0 | 0 | 0 | 0 | 0 | 1 | 7 | 0.00031
119 | 734235123R00 | Kohout kulový DN 25 PN 10 | kus | 2 | 0 | 0 |  | 2 | 1 | 0 | 0 | 2 | 0 | 0 | 0 | 0 | 0 | 1 | 0 | 0.00048
120 | 734235124R00 | Kohout kulový DN 32 PN 6 | kus | 6 | 0 | 0 |  | 2 | 1 | 7 | 7 | 2 | 0 | 0 | 0 | 0 | 0 | 1 | 7 | 0.00068
121 | 734235125R00 | Kohout kulový DN 40 PN 6 | kus | 6 | 0 | 0 |  | 2 | 1 | 7 | 7 | 2 | 0 | 0 | 0 | 0 | 0 | 1 | 7 | 0.00104
122 | 734235126R00 | Kohout kulový DN 32 PN 10 | kus | 3 | 0 | 0 |  | 2 | 1 | 7 | 7 | 2 | 0 | 0 | 0 | 0 | 0 | 1 | 7 | 0.00163
123 | 734245421R00 | Klapka zpětná DN 15 PN 6 | kus | 1 | 0 | 0 |  | 2 | 1 | 7 | 7 | 2 | 0 | 0 | 0 | 0 | 0 | 1 | 7 | 0.00015
124 | 734245422R00 | Klapka zpětná DN 25 PN 6 | kus | 1 | 0 | 0 |  | 2 | 1 | 7 | 7 | 2 | 0 | 0 | 0 | 0 | 0 | 1 | 7 | 0.00023
125 | 734245423R00 | Klapka zpětná DN 25 PN 10 | kus | 1 | 0 | 0 |  | 2 | 1 | 7 | 7 | 2 | 0 | 0 | 0 | 0 | 0 | 1 | 7 | 0.00034
126 | 734245424R00 | Klapka zpětná DN 32 PN 6 | kus | 2 | 0 | 0 |  | 2 | 1 | 7 | 7 | 2 | 0 | 0 | 0 | 0 | 0 | 1 | 7 | 0.00055
127 | 734245425R00 | Klapka zpětná DN 32 PN 10 | kus | 1 | 0 | 0 |  | 2 | 1 | 7 | 7 | 2 | 0 | 0 | 0 | 0 | 0 | 1 | 7 | 0.00068
128 | 734245426R00 | Klapka zpětná DN 50 PN 6 | kus | 1 | 0 | 0 |  | 2 | 1 | 7 | 7 | 2 | 0 | 0 | 0 | 0 | 0 | 1 | 7 | 0.00106
129 | 734245430T00 | Automatický odvzdušňovací ventil 1/2" vč. kulového kohoutu | kus | 3 | 0 | 0 |  | 2 | 1 | 1 | 1 | 2 | 0 | 0 | 0 | 0 | 0 | 1 | 1 | 0
130 | 734263313R00 | Šroubení topenářské, přímé DN 25 | kus | 21 | 0 | 0 |  | 2 | 1 | 7 | 7 | 2 | 0 | 0 | 0 | 0 | 0 | 1 | 7 | 0
131 | 734263314R00 | Šroubení topenářské, přímé DN 32 | kus | 23 | 0 | 0 |  | 2 | 1 | 7 | 7 | 2 | 0 | 0 | 0 | 0 | 0 | 1 | 7 | 0
132 | 734263315R00 | Šroubení topenářské, přímé, DN 40 | kus | 17 | 0 | 0 |  | 2 | 1 | 7 | 7 | 2 | 0 | 0 | 0 | 0 | 0 | 1 | 7 | 0
133 | 734293312R00 | Kohout kulový vypouštěcí DN 15 | kus | 18 | 0 | 0 |  | 2 | 1 | 0 | 0 | 2 | 0 | 0 | 0 | 0 | 0 | 1 | 0 | 0
134 | 734295212R00 | Filtr DN 25 PN 6 | kus | 1 | 0 | 0 |  | 2 | 1 | 7 | 7 | 2 | 0 | 0 | 0 | 0 | 0 | 1 | 7 | 0.00025
135 | 734295213R00 | Filtr DN 25 PN 10 | kus | 1 | 0 | 0 |  | 2 | 1 | 0 | 0 | 2 | 0 | 0 | 0 | 0 | 0 | 1 | 0 | 0.00046
136 | 734295214R00 | Filtr DN 32 PN 6 | kus | 2 | 0 | 0 |  | 2 | 1 | 0 | 0 | 2 | 0 | 0 | 0 | 0 | 0 | 1 | 0 | 0.00056
137 | 734295215R00 | Filtr DN 32 PN 10 | kus | 1 | 0 | 0 |  | 2 | 1 | 7 | 7 | 2 | 0 | 0 | 0 | 0 | 0 | 1 | 7 | 0.00084
138 | 734295216R00 | Filtr DN 40 PN 6 | kus | 1 | 0 | 0 |  | 2 | 1 | 7 | 7 | 2 | 0 | 0 | 0 | 0 | 0 | 1 | 7 | 0.00142
139 | 734391114R00 | Kondenzační smyčky ČSN 13 7531.1- zahnuté | kus | 4 | 0 | 0 |  | 2 | 1 | 7 | 7 | 2 | 0 | 0 | 0 | 0 | 0 | 1 | 7 | 0.00075
140 | 734410811R00 | Demontáž teploměrů přímých a rohových | kus | 9 | 0 | 0 |  | 2 | 1 | 7 | 7 | 2 | 0 | 0 | 0 | 0 | 0 | 1 | 7 | 1e-05
141 | 734410851R00 | Demontáž teploměrů - jímky | kus | 9 | 0 | 0 |  | 2 | 1 | 7 | 7 | 2 | 0 | 0 | 0 | 0 | 0 | 1 | 7 | 1e-05
142 | 734411142R00 | Teploměr dvoukovový DTR | kus | 11 | 0 | 0 |  | 2 | 1 | 7 | 7 | 2 | 0 | 0 | 0 | 0 | 0 | 1 | 7 | 0.00067
143 | 734420811R00 | Demontáž tlakoměrů se spodním přípojením | kus | 4 | 0 | 0 |  | 2 | 1 | 7 | 7 | 2 | 0 | 0 | 0 | 0 | 0 | 1 | 7 | 0
144 | 734421150R00 | Tlakoměr deformační, 0-2 MPa č. 53312 | kus | 4 | 0 | 0 |  | 2 | 1 | 7 | 7 | 2 | 0 | 0 | 0 | 0 | 0 | 1 | 7 | 0.00252
145 | 734493111R00 | Ochranné jímky se závitem | kus | 11 | 0 | 0 |  | 2 | 1 | 7 | 7 | 2 | 0 | 0 | 0 | 0 | 0 | 1 | 7 | 0.00297
146 | 734494121R00 | Návarky M 20x1,5 délka do 220 mm | kus | 15 | 0 | 0 |  | 2 | 1 | 7 | 7 | 2 | 0 | 0 | 0 | 0 | 0 | 1 | 7 | 0.00051
147 | 734494213R00 | Návarky s trubkovým závitem G 1/2 | kus | 21 | 0 | 0 |  | 2 | 1 | 7 | 7 | 2 | 0 | 0 | 0 | 0 | 0 | 1 | 7 | 0.00024
148 | 998734201R00 | Přesun hmot pro armatury, výšky do 6 m | % |  | 0 | 0 |  | 2 | 7 | 1002 | 5 | 2 | 0 | 0 | 0 | 0 | 0 | 7 | 1002 | 0
149 | 998734293R00 | Příplatek zvětšený přesun, armatury do 500 m | % |  | 0 | 0 |  | 2 | 7 | 1002 | 5 | 2 | 0 | 0 | 0 | 0 | 0 | 7 | 1002 | 0
| Celkem za | 734 Armatury |  |  |  | 0 |  | 4 |  |  |  |  | 0 | 0 | 0 | 0 | 0
Díl: | 767 | Konstrukce zámečnické | [5 empty] | 1
150 | Inf.cena | Dodávka uložení | kg | 40 | 0 | 0 |  | 2 | 11 | 3 | 98 | 2 | 0 | 0 | 0 | 0 | 0 | 11 | 3 | 0
151 | 733191823R00 | Odřezání třmenových držáků potrubí | kus | 45 | 0 | 0 |  | 2 | 1 | 7 | 7 | 2 | 0 | 0 | 0 | 0 | 0 | 1 | 7 | 0
152 | 733193810R00 | Rozřezání konzol pro potrubí | kus | 45 | 0 | 0 |  | 2 | 1 | 7 | 7 | 2 | 0 | 0 | 0 | 0 | 0 | 1 | 7 | 2e-05
153 | 767995101R00 | Montáž kovových atypických konstrukcí do 5 kg | kg | 40 | 0 | 0 |  | 2 | 1 | 7 | 7 | 2 | 0 | 0 | 0 | 0 | 0 | 1 | 7 | 6e-05
154 | 998767201R00 | Přesun hmot pro zámečnické konstr., výšky do 6 m | % |  | 0 | 0 |  | 2 | 7 | 1002 | 5 | 2 | 0 | 0 | 0 | 0 | 0 | 7 | 1002 | 0
155 | 998767293R00 | Příplatek zvětš. přesun, zámeč. konstr. do 500 m | % |  | 0 | 0 |  | 2 | 7 | 1002 | 5 | 2 | 0 | 0 | 0 | 0 | 0 | 7 | 1002 | 0
| Celkem za | 767 Konstrukce zámečnické |  |  |  | 0 |  | 4 |  |  |  |  | 0 | 0 | 0 | 0 | 0
Díl: | 783 | Nátěry | [5 empty] | 1
156 | 783225100R00 | Nátěr syntetický kovových konstrukcí 2x + 1x email | m2 | 5 | 0 | 0 |  | 2 | 1 | 7 | 7 | 2 | 0 | 0 | 0 | 0 | 0 | 1 | 7 | 0.00031
157 | 783424340R00 | Nátěr syntet. potrubí do DN 50 mm Z+2x +1x email | m | 17 | 0 | 0 |  | 2 | 1 | 7 | 7 | 2 | 0 | 0 | 0 | 0 | 0 | 1 | 7 | 9e-05
158 | 783424740R00 | Nátěr syntetický potrubí do DN 50 mm základní | m | 63 | 0 | 0 |  | 2 | 1 | 7 | 7 | 2 | 0 | 0 | 0 | 0 | 0 | 1 | 7 | 3e-05
| Celkem za | 783 Nátěry |  |  |  | 0 |  | 4 |  |  |  |  | 0 | 0 | 0 | 0 | 0
Díl: | 799 | Ostatní | [5 empty] | 1
159 | Inf.cena | Chemická úprava vody | soubor | 1 | 0 | 0 |  | 2 | 11 | 3 | 187 | 2 | 0 | 0 | 0 | 0 | 0 | 11 | 3 | 0
160 | Inf.cena | Autorský dozor | hod | 8 | 0 | 0 |  | 2 | 11 | 3 | 104 | 2 | 0 | 0 | 0 | 0 | 0 | 11 | 3 | 0
161 | Inf.cena | Revize expanzní nádoby | soubor | 2 | 0 | 0 |  | 2 | 11 | 3 | 103 | 2 | 0 | 0 | 0 | 0 | 0 | 11 | 3 | 0
162 | Inf.cena | Hasičský přenosný přístroj práškový PHP 21 A | kus | 1 | 0 | 0 |  | 2 | 11 | 3 | 106 | 2 | 0 | 0 | 0 | 0 | 0 | 11 | 3 | 0
163 | Inf.cena | Hasičský přenosný přístroj - kontrolní štítek | kus | 1 | 0 | 0 |  | 2 | 11 | 3 | 105 | 2 | 0 | 0 | 0 | 0 | 0 | 11 | 3 | 0
164 | Inf.cena | Měření hlučnosti | soubor | 1 | 0 | 0 |  | 2 | 11 | 3 | 100 | 2 | 0 | 0 | 0 | 0 | 0 | 11 | 3 | 0
165 | Inf.cena | Vypuštění a napuštění demineralizovanou vodou | soubor | 1 | 0 | 0 |  | 2 | 11 | 3 | 99 | 2 | 0 | 0 | 0 | 0 | 0 | 11 | 3 | 0
166 | Inf.cena | Provozní řád (zpracování a dodání) | kus | 1 | 0 | 0 |  | 2 | 11 | 3 | 102 | 2 | 0 | 0 | 0 | 0 | 0 | 11 | 3 | 0
167 | Inf.cena | Rozbor vody | soubor | 1 | 0 | 0 |  | 2 | 11 | 3 | 101 | 2 | 0 | 0 | 0 | 0 | 0 | 11 | 3 | 0
168 | Inf.cena | Informační a výstražné tabulky | kus | 4 | 0 | 0 |  | 2 | 11 | 3 | 107 | 2 | 0 | 0 | 0 | 0 | 0 | 11 | 3 | 0
169 | Inf.cena | Lékarnička pro první pomoc | soubor | 1 | 0 | 0 |  | 2 | 11 | 3 | 110 | 2 | 0 | 0 | 0 | 0 | 0 | 11 | 3 | 0
170 | Inf.cena | Bateriová svítilna | kus | 1 | 0 | 0 |  | 2 | 11 | 3 | 111 | 2 | 0 | 0 | 0 | 0 | 0 | 11 | 3 | 0
171 | Inf.cena | Pěnotvorný prostředek pro detekci těsnosti spojů | soubor | 1 | 0 | 0 |  | 2 | 11 | 3 | 108 | 2 | 0 | 0 | 0 | 0 | 0 | 11 | 3 | 0
172 | Inf.cena | Hasičský přenosný přístroj - kontrola | kus | 1 | 0 | 0 |  | 2 | 11 | 3 | 109 | 2 | 0 | 0 | 0 | 0 | 0 | 11 | 3 | 0
| Celkem za | 799 Ostatní |  |  |  | 0 |  | 4 |  |  |  |  | 0 | 0 | 0 | 0 | 0
Díl: | M23 | Montáže potrubí | [5 empty] | 1
173 | 230170002R00 | Příprava pro zkoušku těsnosti, do DN 50 | sada | 1 | 0 | 0 |  | 2 | 1 | 9 | 9 | 4 | 0 | 0 | 0 | 0 | 0 | 1 | 9 | 0
174 | 230180012R00 | Montáž trub z plastických hmot PE, PP, 32 x 4,4 | m | 8 | 0 | 0 |  | 2 | 1 | 9 | 9 | 4 | 0 | 0 | 0 | 0 | 0 | 1 | 9 | 0
175 | 230180016R00 | Montáž trub z plastických hmot PE, PP, 40 x 5,5 | m | 16 | 0 | 0 |  | 2 | 1 | 9 | 9 | 4 | 0 | 0 | 0 | 0 | 0 | 1 | 9 | 0
| Celkem za | M23 Montáže potrubí |  |  |  | 0 |  | 4 |  |  |  |  | 0 | 0 | 0 | 0 | 0
Díl: | M99 | Ostatní práce "M" | [5 empty] | 1
176 | 904 R01 | Hzs-zkousky v ramci montaz.praci (dilatační zkouška) | h | 8 | 0 | 0 |  | 2 | 1 | 8 | 8 | 4 | 0 | 0 | 0 | 0 | 0 | 1 | 8 | 0
177 | 904 R02 | Hzs-zkousky v ramci montaz.praci Topná zkouška (72 hodin) | soubor | 1 | 0 | 0 |  | 2 | 1 | 8 | 8 | 4 | 0 | 0 | 0 | 0 | 0 | 1 | 8 | 0
| Celkem za | M99 Ostatní práce "M" |  |  |  | 0 |  | 4 |  |  |  |  | 0 | 0 | 0 | 0 | 0
Díl: | 999 | Poplatky za skládky | [5 empty] | 1
178 | 979098214U00 | Skládkovné izolace | t | 0.148 | 0 | 0 |  | 2 | 1 | 1 | 1 | 1 | 0 | 0 | 0 | 0 | 0 | 1 | 1 | 0
179 | 979011221R00 | Svislá doprava suti a vybour. hmot za 1.PP nošením | t | 1.9444 | 0 | 0 |  | 2 | 8 | 0 | 3 | 1 | 0 | 0 | 0 | 0 | 0 | 8 | 0 | 0
180 | 979081121R00 | Příplatek k odvozu za každý další 1 km | t | 1.9444 | 0 | 0 |  | 2 | 8 | 0 | 3 | 1 | 0 | 0 | 0 | 0 | 0 | 8 | 0 | 0
181 | 979082111R00 | Vnitrostaveništní doprava suti do 10 m | t | 1.9444 | 0 | 0 |  | 2 | 8 | 0 | 3 | 1 | 0 | 0 | 0 | 0 | 0 | 8 | 0 | 0
182 | 979083117R00 | Vodorovné přemístění suti na skládku do 6000 m | t | 1.9444 | 0 | 0 |  | 2 | 8 | 0 | 3 | 1 | 0 | 0 | 0 | 0 | 0 | 8 | 0 | 0
| Celkem za | 999 Poplatky za skládky |  |  |  | 0 |  | 4 |  |  |  |  | 0 | 0 | 0 | 0 | 0