## Uchazeč
Vyplňte následující údaje o Vaší společnosti
Obchodní název
Ulice a č.p.
Místo
PSČ
IČO
DIČ
Kontaktní osoba
telefon, fax
e-mail
Poznámka :
Ve všech listech tohoto souboru můžete měnit pouze buňky s modrým pozadím. Jedná se o tyto údaje : - údaje o firmě - jednotkové ceny položek zadané na maximálně dvě desetinná místa

## Stavba
-1
Soupis stavebních prací, dodávek a služeb
| Stavba : |  | 2016/24
KŘENOVÁ 150/45, Brno
| Zadavatel : |  |  |  |  | IČO :
DIČ :
| Projektant : |  |  |  |  | IČO :
DIČ :
Rekapitulace stavebních objektů a provozních souborů
| Číslo a název objektu / provozního souboru |  |  |  |  | JKSO | Počet | Cena
| Stavební objekt | [5 empty] | 1
| 1 | Oprava koupelny v bytě č. 2, 2.NP |  |  |  |  | 1 | 0 | 0 | 0
| Celkem za stavbu | [6 empty] | 0
| Rekapitulace DPH | [6 empty] | Cena
| Základ pro DPH |  |  | 15 | % |  |  | 0
| DPH |  |  | 15 | % |  |  | 0
| Základ pro DPH |  |  | 21 | % |  |  | 0
| DPH |  |  | 21 | % |  |  | 0
| Celkem za stavbu s DPH | [6 empty] | 0
Rekapitulace dílů
| Číslo | Název | [5 empty] | Celkem
| 3 | Svislé a kompletní konstrukce | [5 empty] | 0
| 61 | Upravy povrchů vnitřní | [5 empty] | 0
| 63 | Podlahy a podlahové konstrukce | [5 empty] | 0
| 94 | Lešení a stavební výtahy | [5 empty] | 0
| 95 | Dokončovací konstrukce na pozemních stavbách | [5 empty] | 0
| 96 | Bourání konstrukcí | [5 empty] | 0
| 99 | Staveništní přesun hmot | [5 empty] | 0
| 711 | Izolace proti vodě | [5 empty] | 0
| 720 | Zdravotechnická instalace | [5 empty] | 0
| 723 | Vnitřní plynovod | [5 empty] | 0
| 725 | Zařizovací předměty | [5 empty] | 0
| 766 | Konstrukce truhlářské | [5 empty] | 0
| 771 | Podlahy z dlaždic a obklady | [5 empty] | 0
| 781 | Obklady keramické | [5 empty] | 0
| 784 | Malby | [5 empty] | 0
| M21 | Elektromontáže | [5 empty] | 0
| D96 | Přesuny suti a vybouraných hmot | [5 empty] | 0
| VN | Vedlejší náklady | [5 empty] | 0
| Cena celkem | [6 empty] | 0

## VzorObjekt (hidden)
Stavba : | 2016/24 | KŘENOVÁ 150/45, Brno
Objekt : |  |  | JKSO :
Rekapitulace stavebního objektu
Zákl. údaje | 0
0
Třídník stavebních objektů:

## VzorPolozky (hidden)
Položkový rozpočet
S:
O:
R:
P.č. | Číslo položky | Název položky | MJ | množství | cena / MJ | celkem

## Rekapitulace Objekt 1
Stavba : | 2016/24 | KŘENOVÁ 150/45, Brno
Objekt : | 1 | Oprava koupelny v bytě č. 2, 2.NP |  |  | JKSO : |  | STA
Rekapitulace stavebního objektu
Zákl. údaje | 1
Oprava koupelny v bytě č. 2, 2.NP
Třídník stavebních objektů:
Rozsah:
Rekapitulace soupisů náležejících k objektu
Soupis | [5 empty] | Cena (Kč)
1 | Oprava koupelny a WC |  |  |  |  | 0 | 0 | 0
| Celkem objekt |  | 1 |  |  | 0
[6 empty] | Rekapitulace DPH | 0 | 0
Základ pro DPH |  |  | 15 | % |  | 0
DPH |  |  | 15 | % |  | 0
Základ pro DPH |  |  | 21 | % |  | 0
DPH |  |  | 21 | % |  | 0
Celkem za objekt s DPH | [5 empty] | 0
Rekapitulace soupisu |  |  | 1 | Oprava koupelny a WC |  |  |  |  | Oprava koupelny a WC
Stavební díl | [5 empty] | Cena (Kč)
3 | Svislé a kompletní konstrukce |  |  |  |  | 0
61 | Upravy povrchů vnitřní |  |  |  |  | 0
63 | Podlahy a podlahové konstrukce |  |  |  |  | 0
94 | Lešení a stavební výtahy |  |  |  |  | 0
95 | Dokončovací konstrukce na pozemních stavbách |  |  |  |  | 0
96 | Bourání konstrukcí |  |  |  |  | 0
99 | Staveništní přesun hmot |  |  |  |  | 0
711 | Izolace proti vodě |  |  |  |  | 0
720 | Zdravotechnická instalace |  |  |  |  | 0
723 | Vnitřní plynovod |  |  |  |  | 0
725 | Zařizovací předměty |  |  |  |  | 0
766 | Konstrukce truhlářské |  |  |  |  | 0
771 | Podlahy z dlaždic a obklady |  |  |  |  | 0
781 | Obklady keramické |  |  |  |  | 0
784 | Malby |  |  |  |  | 0
M21 | Elektromontáže |  |  |  |  | 0
D96 | Přesuny suti a vybouraných hmot |  |  |  |  | 0
VN | Vedlejší náklady |  |  |  |  | 0
| Celkem soupis |  | 1 |  |  | 0

## 1 1 Pol
Položkový soupis prací a dodávek | [8 empty] | #LevelZatrideniCeniku#
S: | 2016/24 | KŘENOVÁ 150/45, Brno
O: | 1 | Oprava koupelny v bytě č. 2, 2.NP | [6 empty] | STA
R: | 1 | Oprava koupelny a WC
P.č. | Číslo položky | Název položky | MJ | množství | cena / MJ | celkem | Ceník | Cen. soustava
| Ceník, kapitola | Poznámka uchazeče
Díl: | 3 | Svislé a kompletní konstrukce |  |  | 0 |  |  |  |  | DIL
1 | 317121047RT2 | Překlad nenosný porobeton, světlost otv. do 105 cm, překlad nenosný NEP 10 P4,4 124 x 24,9 x 10 cm | kus | 2 |  | 0 |  | Vlastní |  | POL_NEZ | 1 | 15
2 | 342255024R00 | Příčky z desek Ytong tl. 10 cm | m2 | 12.93 |  | 0 |  | Vlastní |  | POL_NEZ | 1 | 15
3 | 342948111R00 | Ukotvení příček k cihel.konstr. kotvami na hmožd. | m | 8.1 |  | 0 |  | Vlastní |  | POL_NEZ | 1 | 15
4 | 342266111RU9 | Obklad stěn sádrokartonem na ocelovou konstrukci, desky standard impreg. tl. 12,5 mm, bez izolace | m2 | 1.35 |  | 0 |  | Vlastní |  | POL_NEZ | 1 | 15
5 | 342266998R00 | Příplatek pro obklad za plochu do 5 m2 | m2 | 1.35 |  | 0 |  | Vlastní |  | POL_NEZ | 1 | 15
6 | 342264051RT3 | Podhled sádrokartonový na zavěšenou ocel. konstr., desky standard impreg. tl. 12,5 mm, bez izolace | m2 | 4.3 |  | 0 |  | Vlastní |  | POL_NEZ | 1 | 15
7 | 342264098R00 | Příplatek k podhledu sádrokart. za plochu do 10 m2 | m2 | 4.3 |  | 0 |  | Vlastní |  | POL_NEZ | 1 | 15
Díl: | 61 | Upravy povrchů vnitřní |  |  | 0 |  |  |  |  | DIL
8 | 602011131R00 | Omítka jednovrstvá Cemix 073/20 ručně | m2 | 18.7568 |  | 0 |  | Vlastní |  | POL_NEZ | 1 | 15
9 | 611421331RT2 | Oprava váp.omítek stropů do 30% plochy - štukových, s použitím suché maltové směsi | m2 | 3.28 |  | 0 |  | Vlastní |  | POL_NEZ | 1 | 15
10 | 612409991RT2 | Začištění omítek kolem oken,dveří apod., s použitím suché maltové směsi | m | 4.315 |  | 0 |  | Vlastní |  | POL_NEZ | 1 | 15
11 | 612421431RT2 | Oprava vápen.omítek stěn do 50 % pl. - štukových, s použitím suché maltové směsi | m2 | 9.6684 |  | 0 |  | Vlastní |  | POL_NEZ | 1 | 15
12 | 612481211RT2 | Montáž výztužné sítě (perlinky) do stěrky-stěny, včetně výztužné sítě a stěrkového tmelu Baumit | m2 | 18.7568 |  | 0 |  | Vlastní |  | POL_NEZ | 1 | 15
Díl: | 63 | Podlahy a podlahové konstrukce |  |  | 0 |  |  |  |  | DIL
13 | 632411104R00 | Vyrovnávací stěrka Cemix 050, ruční zprac. tl.4 mm | m2 | 7.58 |  | 0 |  | Vlastní |  | POL_NEZ | 1 | 15
Díl: | 94 | Lešení a stavební výtahy |  |  | 0 |  |  |  |  | DIL
14 | 941955001R00 | Lešení lehké pomocné, výška podlahy do 1,2 m | m2 | 13.48 |  | 0 |  | Vlastní |  | POL_NEZ | 1 | 15
Díl: | 95 | Dokončovací konstrukce na pozemních stavbách |  |  | 0 |  |  |  |  | DIL
15 | 9501 | Zednické výpomoci pro řemesla | soubor | 1 |  | 0 |  | Vlastní |  | POL_NEZ | 1 | 15
16 | 9502 | Průběžný úklid stavby | soubor | 1 |  | 0 |  | Vlastní |  | POL_NEZ | 1 | 15
17 | 9503 | Závěrečný úklid stavby | soubor | 1 |  | 0 |  | Vlastní |  | POL_NEZ | 1 | 15
Díl: | 96 | Bourání konstrukcí |  |  | 0 |  |  |  |  | DIL
18 | 965081713R00 | Bourání dlaždic keramických tl. 1 cm, nad 1 m2 | m2 | 7.58 |  | 0 |  | Vlastní |  | POL_NEZ | 1 | 15
19 | 978011141R00 | Otlučení omítek vnitřních vápenných stropů do 30 % | m2 | 3.28 |  | 0 |  | Vlastní |  | POL_NEZ | 1 | 15
20 | 978013161R00 | Otlučení omítek vnitřních stěn v rozsahu do 50 % | m2 | 9.6684 |  | 0 |  | Vlastní |  | POL_NEZ | 1 | 15
21 | 978059521R00 | Odsekání vnitřních obkladů stěn do 2 m2 | m2 | 16.6984 |  | 0 |  | Vlastní |  | POL_NEZ | 1 | 15
22 | 725610810R00 | Demontáž plynového sporáku | soubor | 1 |  | 0 |  | Vlastní |  | POL_NEZ | 1 | 15
23 | 766812840R00 | Demontáž kuchyňských linek do 2,1 m | kus | 1 |  | 0 |  | Vlastní |  | POL_NEZ | 1 | 15
24 | 9601 | Demontáž stávajících dřevěných stěn, podhledů, obkladů a konstrukcí | soubor | 1 |  | 0 |  | Vlastní |  | POL_NEZ | 1 | 15
25 | 9602 | Demontáže stávajících rozvodů ZTI, elektro, plynoinstalace vč. likvidace | soubor | 1 |  | 0 |  | Vlastní |  | POL_NEZ | 1 | 15
26 | 725290010RA0 | Demontáž klozetu včetně splachovací nádrže | kus | 1 |  | 0 |  | Vlastní |  | POL_NEZ | 2 | 15
27 | 725290020RA0 | Demontáž umyvadla včetně baterie a konzol | kus | 1 |  | 0 |  | Vlastní |  | POL_NEZ | 2 | 15
28 | 725290030RA0 | Demontáž vany, včetně baterie a obezdění | kus | 1 |  | 0 |  | Vlastní |  | POL_NEZ | 2 | 15
Díl: | 99 | Staveništní přesun hmot |  |  | 0 |  |  |  |  | DIL
29 | 999281111R00 | Přesun hmot pro opravy a údržbu do výšky 25 m | t | 1.4951 |  | 0 |  | Vlastní |  | POL_NEZ | 7 | 15
Díl: | 711 | Izolace proti vodě |  |  | 0 |  |  |  |  | DIL
30 | 711210020RA0 | Stěrka hydroizolační těsnicí hmotou | m2 | 9.4436 |  | 0 |  | Vlastní |  | POL_NEZ | 2 | 15
Díl: | 720 | Zdravotechnická instalace |  |  | 0 |  |  |  |  | DIL
31 | 72001 | Nové rozvody ZTI, koupelna a kuchyň vč. vysekání a zapravení drážek | soubor | 1 |  | 0 |  | Vlastní |  | POL_NEZ | 1 | 15
Díl: | 723 | Vnitřní plynovod |  |  | 0 |  |  |  |  | DIL
32 | 72301 | Plynoinstalace vč. vysekání a zapravení drážek | soubor | 1 |  | 0 |  | Vlastní |  | POL_NEZ | 1 | 15
Díl: | 725 | Zařizovací předměty |  |  | 0 |  |  |  |  | DIL
33 | 725100001RA0 | Umyvadlo, baterie, zápachová uzávěrka | kus | 1 |  | 0 |  | Vlastní |  | POL_NEZ | 1 | 15
34 | 725100004RAX | Sprchový kout, baterie, vanička | kus | 1 |  | 0 |  | Vlastní |  | POL_NEZ | 1 | 15
35 | 725100006RA0 | Klozet kombi | kus | 1 |  | 0 |  | Vlastní |  | POL_NEZ | 1 | 15
36 | 725100008RA0 | Ohřívač vody elektrický | kus | 1 |  | 0 |  | Vlastní |  | POL_NEZ | 1 | 15
37 | 998725202R00 | Přesun hmot pro zařizovací předměty, výšky do 12 m | % |  |  | 0 |  | Vlastní |  | POL_NEZ | 7 | 15
Díl: | 766 | Konstrukce truhlářské |  |  | 0 |  |  |  |  | DIL
38 | 766670011R00 | Montáž obložkové zárubně a dřevěného křídla dveří | kus | 2 |  | 0 |  | Vlastní |  | POL_NEZ | 1 | 15
39 | 766670021R00 | Montáž kliky a štítku | kus | 2 |  | 0 |  | Vlastní |  | POL_NEZ | 1 | 15
40 | 54914620R | Dveřní kování PRAKTIK klíč Cr | kus | 2 |  | 0 |  | Vlastní |  | POL_NEZ | 3 | 15
41 | 611601202R | Dveře vnitřní CPL 0,2 KLASIK plné 1kř. 70x197 cm, 16 dekorů | kus | 1 |  | 0 |  | Vlastní |  | POL_NEZ | 3 | 15
42 | 611601203R | Dveře vnitřní CPL 0,2 KLASIK plné 1kř. 80x197 cm, 16 dekorů | kus | 1 |  | 0 |  | Vlastní |  | POL_NEZ | 3 | 15
43 | 61181501R | Zárubeň obložková NORMAL š. 70cm/st. 6-17cm fólie, bílá, dub, buk, třešeň, javor, ořech AM | kus | 1 |  | 0 |  | Vlastní |  | POL_NEZ | 3 | 15
44 | 61181502R | Zárubeň obložková NORMAL š. 80cm/st. 6-17cm fólie, bílá, dub, buk, třešeň, javor, ořech AM | kus | 1 |  | 0 |  | Vlastní |  | POL_NEZ | 3 | 15
45 | 998766202R00 | Přesun hmot pro truhlářské konstr., výšky do 12 m | % |  |  | 0 |  | Vlastní |  | POL_NEZ | 7 | 15
Díl: | 771 | Podlahy z dlaždic a obklady |  |  | 0 |  |  |  |  | DIL
46 | 771475014R00 | Obklad soklíků keram.rovných, tmel,výška 10 cm | m | 4.315 |  | 0 |  | Vlastní |  | POL_NEZ | 1 | 15
47 | 771479001R00 | Řezání dlaždic keramických pro soklíky | m | 4.315 |  | 0 |  | Vlastní |  | POL_NEZ | 1 | 15
48 | 771575109RT6 | Montáž podlah keram.,hladké, tmel, 30x30 cm, Keraflex (lepidlo), Ultracolor plus (spár.hmota) | m2 | 7.58 |  | 0 |  | Vlastní |  | POL_NEZ | 1 | 15
49 | 59764210R | Dlažba hladká protiskl. 300x300x9 mm, dlažba v ceně 350,- Kč/m2 | m2 | 8.9729 |  | 0 |  | Vlastní |  | POL_NEZ | 3 | 15
50 | 998771202R00 | Přesun hmot pro podlahy z dlaždic, výšky do 12 m | % |  |  | 0 |  | Vlastní |  | POL_NEZ | 7 | 15
Díl: | 781 | Obklady keramické |  |  | 0 |  |  |  |  | DIL
51 | 781475115RT6 | Obklad vnitřní stěn keramický, do tmele, 25x25 cm, Adesilex P9 (lepidlo),Ultracolor plus (spár.hmota) | m2 | 19.588 |  | 0 |  | Vlastní |  | POL_NEZ | 1 | 15
52 | 781479711R00 | Příplatek k obkladu stěn keram.,za plochu do 10 m2 | m2 | 19.588 |  | 0 |  | Vlastní |  | POL_NEZ | 1 | 15
53 | 597813663R | Obkládačka keramická 20x25 cm, obklad v ceně 350,- Kč/m2 | m2 | 21.9386 |  | 0 |  | Vlastní |  | POL_NEZ | 3 | 15
54 | 998781202R00 | Přesun hmot pro obklady keramické, výšky do 12 m | % |  |  | 0 |  | Vlastní |  | POL_NEZ | 7 | 15
Díl: | 784 | Malby |  |  | 0 |  |  |  |  | DIL
55 | 784450010RAB | Malba z malíř. směsí jednobarevná s bílým stropem, dvojnásobná Primalex | m2 | 71.5768 |  | 0 |  | Vlastní |  | POL_NEZ | 2 | 15
56 | 784900010RAB | Odstranění stávajících maleb, oškrábáním | m2 | 71.5768 |  | 0 |  | Vlastní |  | POL_NEZ | 2 | 15
Díl: | M21 | Elektromontáže |  |  | 0 |  |  |  |  | DIL
57 | 2101 | Elektroinstalace vč. vysekání a zapravení drážek, zřízení nuceného odvětrání a revize | soubor | 1 |  | 0 |  | Vlastní |  | POL_NEZ | 1 | 15
Díl: | D96 | Přesuny suti a vybouraných hmot |  |  | 0 |  |  |  |  | DIL
58 | 979087212R00 | Nakládání suti na dopravní prostředky | t | 2.8543 |  | 0 |  | Vlastní |  | POL_NEZ | 8 | 15
59 | 979011211R00 | Svislá doprava suti a vybour. hmot za 2.NP nošením | t | 2.8543 |  | 0 |  | Vlastní |  | POL_NEZ | 8 | 15
60 | 979081111R00 | Odvoz suti a vybour. hmot na skládku do 1 km | t | 2.8543 |  | 0 |  | Vlastní |  | POL_NEZ | 8 | 15
61 | 979081121R00 | Příplatek k odvozu za každý další 1 km | t | 39.9596 |  | 0 |  | Vlastní |  | POL_NEZ | 8 | 15
62 | 979082111R00 | Vnitrostaveništní doprava suti do 10 m | t | 2.8543 |  | 0 |  | Vlastní |  | POL_NEZ | 8 | 15
63 | 979082121R00 | Příplatek k vnitrost. dopravě suti za dalších 5 m | t | 11.417 |  | 0 |  | Vlastní |  | POL_NEZ | 8 | 15
64 | 979999999R00 | Poplatek za skládku 10 % příměsí - DUFONEV Brno | t | 2.8543 |  | 0 |  | Vlastní |  | POL_NEZ | 8 | 15
Díl: | VN | Vedlejší náklady |  |  | 0 |  |  |  |  | DIL
65 | 005122 R | Provozní vlivy | Soubor | 1 |  | 0 |  | Vlastní |  | POL_NEZ | 99 | 15
66 | 005122010R | Provoz objednatele | Soubor | 1 |  | 0 |  | Vlastní |  | POL_NEZ | 99 | 15
| Celkem za objekt |  |  |  |  | 0 | [6 empty] | 15 | 21
[13 empty] | 0 | 0