## Uchazeč
Vyplňte následující údaje o Vaší společnosti
Obchodní název
Ulice a č.p.
Místo
PSČ
IČO
DIČ
Kontaktní osoba
telefon, fax
e-mail
Poznámka :
Ve všech listech tohoto souboru můžete měnit pouze buňky s modrým pozadím. Jedná se o tyto údaje : - údaje o firmě - jednotkové ceny položek zadané na maximálně dvě desetinná místa

## Stavba
-1
Soupis stavebních prací, dodávek a služeb
| Stavba : |  | a53 035
Oprava fasády a střechy Stará 11
| Zadavatel : |  |  |  |  | IČO :
DIČ :
| Projektant : |  |  |  |  | IČO :
DIČ :
Rekapitulace stavebních objektů a provozních souborů
| Číslo a název objektu / provozního souboru |  |  |  |  | JKSO | Počet | Cena
| Stavební objekt | [5 empty] | 1
| 1 | Stavební řešení bez fasády C |  |  |  |  | 1 | 0 | 0 | 0
| Celkem za stavbu | [6 empty] | 0
| Rekapitulace DPH | [6 empty] | Cena
| Základ pro DPH |  |  | 15 | % |  |  | 0
| DPH |  |  | 15 | % |  |  | 0
| Základ pro DPH |  |  | 21 | % |  |  | 0
| DPH |  |  | 21 | % |  |  | 0
| Celkem za stavbu s DPH | [6 empty] | 0
Rekapitulace dílů
| Číslo | Název | [5 empty] | Celkem
| 000 | Projektova dokumentace | [5 empty] | 0
| 3 | Svislé a kompletní konstrukce | [5 empty] | 0
| 4 | Vodorovné konstrukce | [5 empty] | 0
| 61 | Upravy povrchů vnitřní | [5 empty] | 0
| 62 | Upravy povrchů vnější | [5 empty] | 0
| 63 | Podlahy a podlahové konstrukce | [5 empty] | 0
| 8 | Trubní vedení | [5 empty] | 0
| 94 | Lešení a stavební výtahy | [5 empty] | 0
| 95 | Dokončovací konstrukce na pozemních stavbách | [5 empty] | 0
| 96 | Bourání konstrukcí | [5 empty] | 0
| 97 | Prorážení otvorů | [5 empty] | 0
| 99 | Staveništní přesun hmot | [5 empty] | 0
| 762 | Konstrukce tesařské | [5 empty] | 0
| 764 | Konstrukce klempířské | [5 empty] | 0
| 766 | Konstrukce truhlářské | [5 empty] | 0
| 767 | Konstrukce zámečnické | [5 empty] | 0
| 783 | Nátěry | [5 empty] | 0
| 784 | Malby | [5 empty] | 0
| M211 | Hromosvod | [5 empty] | 0
| D96 | Přesuny suti a vybouraných hmot | [5 empty] | 0
| VN | Vedlejší náklady | [5 empty] | 0
| Cena celkem | [6 empty] | 0

## VzorObjekt (hidden)
Stavba : | a53 035 | Oprava fasády a střechy Stará 11
Objekt : |  |  | JKSO :
Rekapitulace stavebního objektu
Zákl. údaje | 0
0
Třídník stavebních objektů:

## VzorPolozky (hidden)
Položkový rozpočet
S:
O:
R:
P.č. | Číslo položky | Název položky | MJ | množství | cena / MJ | celkem

## Rekapitulace Objekt 1
Stavba : | a53 035 | Oprava fasády a střechy Stará 11
Objekt : | 1 | Stavební řešení bez fasády C |  |  | JKSO : |  | STA
Rekapitulace stavebního objektu
Zákl. údaje | 1
Stavební řešení bez fasády C
Třídník stavebních objektů:
Rozsah:
Rekapitulace soupisů náležejících k objektu
Soupis | [5 empty] | Cena (Kč)
1 | projektový |  |  |  |  | 0 | 0 | 0
| Celkem objekt |  | 1 |  |  | 0
[6 empty] | Rekapitulace DPH | 0 | 0
Základ pro DPH |  |  | 15 | % |  | 0
DPH |  |  | 15 | % |  | 0
Základ pro DPH |  |  | 21 | % |  | 0
DPH |  |  | 21 | % |  | 0
Celkem za objekt s DPH | [5 empty] | 0
Rekapitulace soupisu |  |  | 1 | projektový |  |  |  |  | projektový
Stavební díl | [5 empty] | Cena (Kč)
000 | Projektova dokumentace |  |  |  |  | 0
3 | Svislé a kompletní konstrukce |  |  |  |  | 0
4 | Vodorovné konstrukce |  |  |  |  | 0
61 | Upravy povrchů vnitřní |  |  |  |  | 0
62 | Upravy povrchů vnější |  |  |  |  | 0
63 | Podlahy a podlahové konstrukce |  |  |  |  | 0
8 | Trubní vedení |  |  |  |  | 0
94 | Lešení a stavební výtahy |  |  |  |  | 0
95 | Dokončovací konstrukce na pozemních stavbách |  |  |  |  | 0
96 | Bourání konstrukcí |  |  |  |  | 0
97 | Prorážení otvorů |  |  |  |  | 0
99 | Staveništní přesun hmot |  |  |  |  | 0
762 | Konstrukce tesařské |  |  |  |  | 0
764 | Konstrukce klempířské |  |  |  |  | 0
766 | Konstrukce truhlářské |  |  |  |  | 0
767 | Konstrukce zámečnické |  |  |  |  | 0
783 | Nátěry |  |  |  |  | 0
784 | Malby |  |  |  |  | 0
M211 | Hromosvod |  |  |  |  | 0
D96 | Přesuny suti a vybouraných hmot |  |  |  |  | 0
VN | Vedlejší náklady |  |  |  |  | 0
| Celkem soupis |  | 1 |  |  | 0

## 1 1 Pol
Položkový soupis prací a dodávek | [8 empty] | #LevelZatrideniCeniku#
S: | a53 035 | Oprava fasády a střechy Stará 11
O: | 1 | Stavební řešení bez fasády C | [6 empty] | STA
R: | 1 | projektový
P.č. | Číslo položky | Název položky | MJ | množství | cena / MJ | celkem | Ceník | Cen. soustava
| Ceník, kapitola | Poznámka uchazeče
Díl: | 000 | Projektova dokumentace |  |  | 0 |  |  |  |  | DIL
1 | 100 | Statické posouzení konstrukcí při demontáží | ks | 1 |  | 0 |  | Vlastní |  | POL_NEZ | 3 | 15
2 | 101 | Zpracování plánu BOZP | ks | 1 |  | 0 |  | Vlastní |  | POL_NEZ | 3 | 15
3 | 102 | Zpracování dokumentace skutečného provední | ks | 1 |  | 0 |  | Vlastní |  | POL_NEZ | 3 | 15
Díl: | 3 | Svislé a kompletní konstrukce |  |  | 0 |  |  |  |  | DIL
4 | 311321312R00 | Železobeton nadzákladových zdí C 20/25 | m3 | 0.25 |  | 0 |  | Vlastní |  | POL_NEZ | 1 | 15
|  | zpevnění obvodových stěn-pohled E,F ozn.12 : 0,1*0,5*2,5*2 |  | 0.25
5 | 311351101RT1 | Bednění nadzákladových zdí jednostranné - zřízení bednicí materiál prkna | m2 | 2.5 |  | 0 |  | Vlastní |  | POL_NEZ | 1 | 15
|  | schodiště ozn.12 : 0,5*2,5*2 |  | 2.5
6 | 311351102R00 | Bednění nadzákladových zdí jednostranné-odstranění | m2 | 2.5 |  | 0 |  | Vlastní |  | POL_NEZ | 1 | 15
7 | 311362021R00 | Výztuž nadzákladových zdí ze svařovaných sítí KARI | t | 0.0111 |  | 0 |  | Vlastní |  | POL_NEZ | 1 | 15
|  | zpevnění obvodových stěn : 0,5*2,5*2*0,00444 |  | 0.01
8 | 314231114R00 | Zdivo komínů z CP 29 P15 na MVC | m3 | 2.0062 |  | 0 |  | Vlastní |  | POL_NEZ | 1 | 15
9 | 316381115R00 | Komínové krycí desky s přesahem tl. 50 - 80 mm | m2 | 4.0125 |  | 0 |  | Vlastní |  | POL_NEZ | 1 | 15
|  | 0,45*0,75+1,5*0,6+1*0,45+1,5*0,6+0,95*1,5 |  | 4.01
Díl: | 4 | Vodorovné konstrukce |  |  | 0 |  |  |  |  | DIL
10 | 430321314R00 | Schodišťové konstrukce, železobeton C 20/25 | m3 | 2.88 |  | 0 |  | Vlastní |  | POL_NEZ | 1 | 15
|  | provedení dle projektové dokumentace : 2,88 |  | 2.88
11 | 434311115R00 | Stupně dusané na terén, na desku, z betonu C 20/25 | m | 9.6 |  | 0 |  | Vlastní |  | POL_NEZ | 1 | 15
|  | pohled E,F bourací práce ozn.23 : 1,2*8 |  | 9.6
12 | 434351141R00 | Bednění stupňů přímočarých - zřízení | m2 | 4.128 |  | 0 |  | Vlastní |  | POL_NEZ | 1 | 15
|  | venkovní schodiště pohled E,F ozn.12 : (0,27+0,16)*1,2*8 |  | 4.13
13 | 434351142R00 | Bednění stupňů přímočarých - odstranění | m2 | 4.128 |  | 0 |  | Vlastní |  | POL_NEZ | 1 | 15
Díl: | 61 | Upravy povrchů vnitřní |  |  | 0 |  |  |  |  | DIL
14 | 610991111R00 | Zakrývání vnitřních prostorů podlah a zařízení při opravách | m2 | 300 |  | 0 |  | Vlastní |  | POL_NEZ | 1 | 15
15 | 612409991RT2 | Začištění omítek kolem oken,dveří apod. s použitím suché maltové směsi | m | 155.6 |  | 0 |  | Vlastní |  | POL_NEZ | 1 | 15
|  | vnější a vnitřní spoje okna-stěna : 77,8*2 |  | 155.6
Díl: | 62 | Upravy povrchů vnější |  |  | 0 |  |  |  |  | DIL
16 | 620991121R00 | Zakrývání výplní vnějších otvorů z lešení | m2 | 191.4258 |  | 0 |  | Vlastní |  | POL_NEZ | 1 | 15
|  | pohled G : 0,5*0,5*3 |  | 0.75
|  | pohled D : 0,71*1,63*9+0,71*0,88+0,91*2,4 |  | 13.22
|  | pohled B : 1,15*2*8+0,5*1,1*2+0,5*0,8 |  | 19.9
|  | pohled F : 1,5*2,2*2+0,75*0,85+1,02*2,52+1,98*1,38+1,98*0,45+0,6*0,8+1*1,64 |  | 15.55
|  | ochrana podlahy pod lešením : 142 |  | 142
17 | 622421143R00 | Omítka vnější stěn, MVC, štuková, složitost 1-2 | m2 | 559.075 |  | 0 |  | Vlastní |  | POL_NEZ | 1 | 15
|  | fasády : 540,1 |  | 540.1
|  | ostění vybouraných oken a dveří : 0,15*(0,71*9+1,63*18+0,71+0,88*2+1,5*2+2,2*4+0,75+0,88*2+1,02+2,52*2) |  | 8.79
|  | 0,15*(1+1,64*2+1,98+1,38*2+0,91+2,4*2+0,5*3*3) |  | 2.88
|  | ostění stávajících oken : 0,15*(1,15*8+2*16+0,5*2+1,1*4+0,5+0,8*2) |  | 7.3
18 | 622451103R00 | Zatření spár zdiva z cihel nebo kamene | m2 | 25.63 |  | 0 |  | Vlastní |  | POL_NEZ | 1 | 15
|  | 0,6*(2,3+1,4)+(2,3+1,4)/2*2+0,6*1*2+1,5*1*2+0,6*1,8*2+1,5*1,8*2 |  | 17.68
|  | 0,45*2*1,5+0,75*2*1,5+1*2*1,5+0,45*2*1,5 |  | 7.95
19 | 622481291R00 | Montáž výztužné lišty rohové a dilatační | m | 91.975 |  | 0 |  | Vlastní |  | POL_NEZ | 1 | 15
|  | ostění vybouraných oken a dveří : 0,15*(0,71*9+1,63*18+0,71+0,88*2+1,5*2+2,2*4+0,75+0,88*2+1,02+2,52*2) |  | 8.79
|  | 0,15*(1+1,64*2+1,98+1,38*2+0,91+2,4*2+0,5*3*3) |  | 2.88
|  | ostění stávajících oken : 0,15*(1,15*8+2*16+0,5*2+1,1*4+0,5+0,8*2) |  | 7.3
|  | rohy objektů : 73 |  | 73
20 | 622904112R00 | Očištění fasád tlakovou vodou složitost 1 - 2 | m2 | 570.655 |  | 0 |  | Vlastní |  | POL_NEZ | 1 | 15
Díl: | 63 | Podlahy a podlahové konstrukce |  |  | 0 |  |  |  |  | DIL
21 | 632451021R00 | Vyrovnávací potěr MC 15, v pásu, tl. 20 mm | m2 | 4.905 |  | 0 |  | Vlastní |  | POL_NEZ | 1 | 15
|  | pod parapety : 0,3*16,35 |  | 4.91
Díl: | 8 | Trubní vedení |  |  | 0 |  |  |  |  | DIL
22 | 871313121RT1 | Montáž trub z plastu, gumový kroužek, DN 150 včetně dodávky trub PVC hrdlových 110x3,0x5000 | m | 15.4 |  | 0 |  | Vlastní |  | POL_NEZ | 1 | 15
provizorní napojení dešťových svodů do kanalizace :
|  | při opravách fasády : 15,4 |  | 15.4
Díl: | 94 | Lešení a stavební výtahy |  |  | 0 |  |  |  |  | DIL
23 | 94100PC2 | Pomocné a zabezpečovací konstrukce na střechy pro montáž a demontáž lešení | ks | 1 |  | 0 |  | Vlastní |  | POL_NEZ | 1 | 15
zpevnění plochy pro stavbu lešení na střeše objektu :
vnitřní podepření střechy pod lešení :
materiál tesařský-fošny a trámy :
cena je za montáž a demontáž konstrukce :
a dodávku tesařského materiálu :
dodavatelská firma musí navrhnout způsob zabezpečení :
střechy :
|  | ks : 1 |  | 1
24 | 941941042R00 | Montáž lešení leh.řad.s podlahami,š.1,2 m, H 30 m | m2 | 413.3 |  | 0 |  | Vlastní |  | POL_NEZ | 1 | 15
|  | pohled F : 8,5*2+5,5*5 |  | 44.5
|  | pohled G : 1*15 |  | 15
|  | pohled A,B : 3,5*14+4*14+1,3*11+10,5*7 |  | 192.8
|  | pohled H : 12*12 |  | 144
|  | pohled D : 2*8,5 |  | 17
25 | 941941292R00 | Příplatek za každý měsíc použití lešení k pol.1042 | m2 | 1653.2 |  | 0 |  | Vlastní |  | POL_NEZ | 1 | 15
|  | 413,3*4 |  | 1653.2
26 | 941941842R00 | Demontáž lešení leh.řad.s podlahami,š.1,2 m,H 30 m | m2 | 413.3 |  | 0 |  | Vlastní |  | POL_NEZ | 1 | 15
27 | 941955004R00 | Lešení lehké pomocné, výška podlahy do 3,5 m | m2 | 105.75 |  | 0 |  | Vlastní |  | POL_NEZ | 1 | 15
|  | pohled F : 10*1,5*2 |  | 30
|  | pohled E : 5*1,5 |  | 7.5
|  | pohled G : 6*1,5+14*1,5 |  | 30
|  | pohled A : 4,5*1,5 |  | 6.75
|  | pohled D : 21*1,5 |  | 31.5
28 | 944944011R00 | Montáž ochranné sítě z umělých vláken | m2 | 413.3 |  | 0 |  | Vlastní |  | POL_NEZ | 1 | 15
29 | 944944031R00 | Příplatek za každý měsíc použití sítí k pol. 4011 | m2 | 1653.2 |  | 0 |  | Vlastní |  | POL_NEZ | 1 | 15
|  | 413,3*4 |  | 1653.2
30 | 944944081R00 | Demontáž ochranné sítě z umělých vláken | m2 | 413.3 |  | 0 |  | Vlastní |  | POL_NEZ | 1 | 15
31 | 944945012R00 | Montáž záchytné stříšky H 4,5 m, šířky do 2 m | m | 5 |  | 0 |  | Vlastní |  | POL_NEZ | 1 | 15
32 | 944945192R00 | Příplatek za každý měsíc použ.stříšky, k pol. 5012 | m | 10 |  | 0 |  | Vlastní |  | POL_NEZ | 1 | 15
33 | 944945812R00 | Demontáž záchytné stříšky H 4,5 m, šířky do 2 m | m | 5 |  | 0 |  | Vlastní |  | POL_NEZ | 1 | 15
Díl: | 95 | Dokončovací konstrukce na pozemních stavbách |  |  | 0 |  |  |  |  | DIL
34 | 952901111R00 | Vyčištění prostoru - konečné | m2 | 450 |  | 0 |  | Vlastní |  | POL_NEZ | 1 | 15
35 | 952902110R00 | Čištění zametáním v místnostech a chodbách | m2 | 4200 |  | 0 |  | Vlastní |  | POL_NEZ | 1 | 15
|  | průběžné čištění prostoru při opravách : 4200 |  | 4200
Díl: | 96 | Bourání konstrukcí |  |  | 0 |  |  |  |  | DIL
36 | 961044111R00 | Bourání zdiva z betonu prostého | m3 | 2.88 |  | 0 |  | Vlastní |  | POL_NEZ | 1 | 15
|  | venkovní schodiště včetně základů : (1,2+2,8)/2*0,8*1,8 |  | 2.88
37 | 962032631R00 | Bourání zdiva komínového z cihel na MVC | m3 | 2.0062 |  | 0 |  | Vlastní |  | POL_NEZ | 1 | 15
|  | oprava komínového tělesa ozn.22 : 0,6*1,5*0,5+0,95*1,5*0,5+0,6*1,5*0,5+0,45*0,75*0,5+1*0,45*0,5 |  | 2.01
38 | 968061112R00 | Vyvěšení dřevěných okenních křídel pl. do 1,5 m2 | kus | 31 |  | 0 |  | Vlastní |  | POL_NEZ | 1 | 15
39 | 968061125R00 | Vyvěšení dřevěných dveřních křídel pl. do 2 m2 | kus | 2 |  | 0 |  | Vlastní |  | POL_NEZ | 1 | 15
40 | 968061126R00 | Vyvěšení dřevěných dveřních křídel pl. nad 2 m2 | kus | 1 |  | 0 |  | Vlastní |  | POL_NEZ | 1 | 15
41 | 968062354R00 | Vybourání dřevěných rámů oken dvojitých pl. 1 m2 | m2 | 10.4157 |  | 0 |  | Vlastní |  | POL_NEZ | 1 | 15
|  | 0,71*1,63*9 |  | 10.42
42 | 968062354R00 | Vybourání dřevěných rámů oken dvojitých pl. 1 m2 | m2 | 2.4305 |  | 0 |  | Vlastní |  | POL_NEZ | 1 | 15
|  | 0,5*0,5*3+0,71*0,88+0,75*0,85+1,02*0,41 |  | 2.43
43 | 968072455R00 | Vybourání kovových dveřních zárubní pl. do 2 m2 | m2 | 3.6494 |  | 0 |  | Vlastní |  | POL_NEZ | 1 | 15
|  | 1,02*1,97+1*1,64 |  | 3.65
44 | 968072456R00 | Vybourání kovových dveřních zárubní pl. nad 2 m2 | m2 | 2.184 |  | 0 |  | Vlastní |  | POL_NEZ | 1 | 15
|  | 0,91*2,4 |  | 2.18
Díl: | 97 | Prorážení otvorů |  |  | 0 |  |  |  |  | DIL
45 | 978015291R00 | Otlučení omítek vnějších MVC v složit.1-4 do 100 % | m2 | 570.655 |  | 0 |  | Vlastní |  | POL_NEZ | 1 | 15
|  | pohled D včetně komínu a římsy : 76,7+18,7+22,7*0,3 |  | 102.21
|  | pohled G : 31 |  | 31
|  | pohled H : 131,9 |  | 131.9
|  | pohled A : 51,4 |  | 51.4
|  | pohled B : 122,4 |  | 122.4
|  | pohled E : 8,2 |  | 8.2
|  | pohled F : 92,9 |  | 92.9
|  | ostění vybouraných oken a dveří : 0,3*(0,71*9+1,63*18+0,71+0,88*2+1,5*2+2,2*4+0,75+0,88*2+1,02+2,52*2) |  | 17.57
|  | 0,3*(1+1,64*2+1,98+1,38*2+0,91+2,4*2+0,5*3*3) |  | 5.77
|  | ostění stávajících oken : 0,15*(1,15*8+2*16+0,5*2+1,1*4+0,5+0,8*2) |  | 7.3
46 | 978023411R00 | Vysekání a úprava spár zdiva cihelného mimo komín. | m2 | 570.655 |  | 0 |  | Vlastní |  | POL_NEZ | 1 | 15
Díl: | 99 | Staveništní přesun hmot |  |  | 0 |  |  |  |  | DIL
47 | 998009101R00 | Přesun hmot lešení samostatně budovaného | t | 9.793 |  | 0 |  | Vlastní |  | POL_NEZ | 1 | 15
48 | 999281111R00 | Přesun hmot pro opravy a údržbu do výšky 25 m | t | 59.322 |  | 0 |  | Vlastní |  | POL_NEZ | 1 | 15
Díl: | 762 | Konstrukce tesařské |  |  | 0 |  |  |  |  | DIL
49 | 762131811R00 | Demontáž bednění stěn z hrubých prken, latí | m2 | 116.13 |  | 0 |  | Vlastní |  | POL_NEZ | 1 | 15
|  | výměna poškozených částí bednění po demontáži krytiny : 331,8*0,35 |  | 116.13
cca.35% plochy :
50 | 762341210RT2 | Montáž bednění střech rovných, prkna hrubá na sraz včetně dodávky řeziva, prkna tl. 24 mm | m2 | 116.13 |  | 0 |  | Vlastní |  | POL_NEZ | 1 | 15
51 | 762395000R00 | Spojovací a ochranné prostředky pro střechy | m3 | 2.9 |  | 0 |  | Vlastní |  | POL_NEZ | 1 | 15
52 | 998762203R00 | Přesun hmot pro tesařské konstrukce, výšky do 24 m | % | 326.5476 |  | 0 |  | Vlastní |  | POL_NEZ | 1 | 15
Díl: | 764 | Konstrukce klempířské |  |  | 0 |  |  |  |  | DIL
53 | 764001 | K/1 - K/5 - okenní parapety r.š.200 mm | m | 14.33 |  | 0 |  | Vlastní |  | POL_NEZ | 3 | 15
|  | K/1 : 0,71*10 |  | 7.1
|  | K/2 : 0,5*3 |  | 1.5
|  | K/3 : 0,75 |  | 0.75
|  | K/4 : 3 |  | 3
|  | K/5 : 1,98 |  | 1.98
54 | 764002 | K/6 - okapní svod r.š.380 mm z pozink. plechu 0,6m | m | 8.8 |  | 0 |  | Vlastní |  | POL_NEZ | 3 | 15
55 | 764003 | K/7 - podokapní žlab včetně kotlíku r.š.190 mm z pozinkovaného plechu 0,6 mm | m | 22.7 |  | 0 |  | Vlastní |  | POL_NEZ | 3 | 15
56 | 764004 | K/8 - oplechování komínu r.š.270 mm z pozink. plechu 0,6mm | m | 15.6 |  | 0 |  | Vlastní |  | POL_NEZ | 3 | 15
57 | 764005 | K/10 - oplechování štítu r.š.270 mm z pozink. plechu 0,6 mm | m | 33.4 |  | 0 |  | Vlastní |  | POL_NEZ | 3 | 15
|  | K/10 : 9,2 |  | 9.2
|  | atiky plechových střech : 24,2 |  | 24.2
58 | 764006 | K/11 - oplechování r.š.1270 mm z pozink.plechu 0,6 | m | 1.5 |  | 0 |  | Vlastní |  | POL_NEZ | 3 | 15
59 | 764211401R00 | Krytina hladká z Ti Zn tabulí 2 x 1 m, do 30° | m2 | 275 |  | 0 |  | Vlastní |  | POL_NEZ | 1 | 15
60 | 764211403R00 | Krytina hladká z Ti Zn tabulí 2 x 1 m, nad 45° | m2 | 56.8 |  | 0 |  | Vlastní |  | POL_NEZ | 1 | 15
61 | 764311822R00 | Demont. krytiny, tabule 2 x 1 m, nad 25 m2, do 30° | m2 | 275 |  | 0 |  | Vlastní |  | POL_NEZ | 1 | 15
|  | 223,1+27,1+24,8 |  | 275
62 | 764311841RT1 | Demont. krytiny, tabule 2 x 1 m, do 25 m2, nad 45° z Pz plechu | m2 | 56.8 |  | 0 |  | Vlastní |  | POL_NEZ | 1 | 15
63 | 764331250R00 | Lemování z Pz plechu zdí, tvrdá krytina, rš 500 mm | m | 38.2 |  | 0 |  | Vlastní |  | POL_NEZ | 1 | 15
|  | napojení střech na sousední objekty : 10,35+3,85+12*2 |  | 38.2
64 | 764331851R00 | Demontáž lemování zdí, rš 400 a 500 mm, do 45° | m | 38.2 |  | 0 |  | Vlastní |  | POL_NEZ | 1 | 15
65 | 764352291R00 | Montáž žlabů Pz podokapních půlkruhových | m | 20 |  | 0 |  | Vlastní |  | POL_NEZ | 1 | 15
|  | zpětná montáž původních žlabů po opravě fasády : 20 |  | 20
66 | 764352811R00 | Demontáž žlabů půlkruh. rovných, rš 330 mm, do 45° | m | 42.7 |  | 0 |  | Vlastní |  | POL_NEZ | 1 | 15
|  | pohled A+B : 7,3+1,4+11,3 |  | 20
|  | pohled D : 22,7 |  | 22.7
67 | 764357201R00 | Žlaby z Pz, zaatikové bez háků, rš 1100 mm | m | 29 |  | 0 |  | Vlastní |  | POL_NEZ | 1 | 15
|  | střecha šatny : 12*2 |  | 24
|  | zázemí : 5 |  | 5
68 | 764357801R00 | Demontáž žlabů zaatikových, rš 1100 mm | m | 29 |  | 0 |  | Vlastní |  | POL_NEZ | 1 | 15
69 | 764410850R00 | Demontáž oplechování parapetů,rš od 100 do 330 mm | m | 14.33 |  | 0 |  | Vlastní |  | POL_NEZ | 1 | 15
70 | 764454291R00 | Montáž trub Pz odpadních kruhových původní materiál | m | 15.4 |  | 0 |  | Vlastní |  | POL_NEZ | 1 | 15
71 | 764454802R00 | Demontáž odpadních trub kruhových,D 120 mm | m | 15.4 |  | 0 |  | Vlastní |  | POL_NEZ | 1 | 15
|  | pohled A+B pro zpětnou montáž : 15,4 |  | 15.4
72 | 998764203R00 | Přesun hmot pro klempířské konstr., výšky do 24 m | % | 4663.2396 |  | 0 |  | Vlastní |  | POL_NEZ | 1 | 15
Díl: | 766 | Konstrukce truhlářské |  |  | 0 |  |  |  |  | DIL
73 | 766001 | o/01 - EUROokno,zasklené izolačním dvojsklem 1-kř.otevíravé 710x1630 mm | ks | 9 |  | 0 |  | Vlastní |  | POL_NEZ | 3 | 15
materiál-třívrstvá lepená lamela tl.min.68 mm :
Uw celkového okna =1,2W/m2.K :
bez eloxované okapničky,okapnička ve dřevě :
zasklení izolační dvojsklo Ug=1,1W/m2.K :
plastový distanční rámeček :
povrchová úprava tlustovrstvá lazura :
vícestupňová povrchová ochrana :
kování celoobvodové,polohovací s mikroventilací :
barva rámu v exteriéru a interiéru bílá RAL 9010 :
vnitřní parapet dřevěný,povrchová úprava nátěr bíly RAL 9010 :
schematické provedení je v tabulkách výplně otvorů :
|  | ks : 9 |  | 9
cena je za dodávku a montáž oken včetně paropropustných a :
parotěsných pásek po obvodu :
74 | 766002 | o/02 - EUROokno,zasklené izolačním dvojsklem 1-kř.otevíravé 710x880 mm | ks | 1 |  | 0 |  | Vlastní |  | POL_NEZ | 3 | 15
materiál-třívrstvá lepená lamela tl.min.68 mm :
Uw celkového okna =1,2W/m2.K :
bez eloxované okapničky,okapnička ve dřevě :
zasklení izolační dvojsklo Ug=1,1W/m2.K :
plastový distanční rámeček :
povrchová úprava tlustovrstvá lazura :
vícestupňová povrchová ochrana :
kování celoobvodové,polohovací s mikroventilací :
barva rámu v exteriéru a interiéru bílá RAL 9010 :
vnitřní parapet dřevěný,povrchová úprava nátěr bíly RAL 9010 :
schematické provedení je v tabulkách výplně otvorů :
|  | ks : 1 |  | 1
cena je za dodávku a montáž oken včetně paropropustných a :
parotěsných pásek po obvodu :
75 | 766003 | o/03 - EUROokno,zasklené izolačním dvojsklem 3-dílné,2 kř.otevíravé,nadsv. sklopný 1500x2200 mm | ks | 2 |  | 0 |  | Vlastní |  | POL_NEZ | 3 | 15
materiál-třívrstvá lepená lamela tl.min.68 mm :
Uw celkového okna =1,2W/m2.K :
bez eloxované okapničky,okapnička ve dřevě :
zasklení izolační dvojsklo Ug=1,1W/m2.K :
plastový distanční rámeček :
povrchová úprava tlustovrstvá lazura :
vícestupňová povrchová ochrana :
kování celoobvodové,polohovací s mikroventilací :
okenní klika mosaz,mat :
barva rámu v exteriéru a interiéru bílá RAL 9010 :
vnitřní parapet dřevěný,povrchová úprava nátěr bíly RAL 9010 :
schematické provedení je v tabulkách výplně otvorů :
|  | ks : 2 |  | 2
cena je za dodávku a montáž oken včetně paropropustných a :
parotěsných pásek po obvodu :
76 | 766004 | o/04 - EURO dřevěná dvířka 1-kř.do rámové zárubně s těsnícím profilem po celém obvodu 750x850 mm | ks | 1 |  | 0 |  | Vlastní |  | POL_NEZ | 3 | 15
rám-lepená třívrstvá lamela tl.min.68 mm :
povrchová úprava tlustovrstvá lazura :
vícestupňová povrchová ochrana :
dveřní závěsy ocelové :
barva rámuv interiéru a exteriéru bílá RAL 9010 :
|  | ks : 1 |  | 1
cena je za dodávku a montáž oken včetně paropropustných a :
parotěsných pásek po obvodu :
77 | 766005 | o/05 --EURO dřevěné dveře s nadsvětlíkem,zasklené izolačním dvojsklem 1-kř.otevíravé,sklopný nadsv. | ks | 1 |  | 0 |  | Vlastní |  | POL_NEZ | 3 | 15
materiál-třívrstvá lepená lamela tl.min.68 mm :
Uw celkové výplně Uw =1,2W/m2.K :
zasklení izolační dvojsklo Ug=1,1W/m2.K :
plastový distanční rámeček :
povrchová úprava tlustovrstvá lazura :
vícestupňová povrchová ochrana :
kování -dveřní závěsy ocelové :
prahová lišta osazena v úrovni čisté podlahy :
nadsvětlík-celoobvodové polohovací s mikroventilací :
barva rámu v exteriéru a interiéru hnědá :
rozměr 1020x2520 mm :
schematické provedení je v tabulkách výplně otvorů :
|  | ks : 1 |  | 1
cena je za dodávku a montáž dveří včetně paropropustných a :
parotěsných pásek po obvodu :
78 | 766006 | o/06 - EURO dřevěné dveře,zasklené izolačním dvojsklem 1-kř.otevíravé 1000x1640 mm | ks | 1 |  | 0 |  | Vlastní |  | POL_NEZ | 3 | 15
materiál-třívrstvá lepená lamela tl.min.68 mm :
Uw celkového okna =1,2W/m2.K :
zasklení izolační dvojsklo Ug=1,1W/m2.K :
plastový distanční rámeček :
povrchová úprava tlustovrstvá lazura :
vícestupňová povrchová ochrana :
kování -dveřní závěsy ocelové :
barva rámu v exteriéru a interiéru hnědá :
prahová lišta osazena v úrovni čisté podlahy :
schematické provedení je v tabulkách výplně otvorů :
|  | ks : 1 |  | 1
cena je za dodávku a montáž dveří včetně paropropustných a :
parotěsných pásek po obvodu :
79 | 766007 | o/07 - ocelové okno jednoduše zasklené,replika původního okna | ks | 1 |  | 0 |  | Vlastní |  | POL_NEZ | 3 | 15
povrchová úprava nátěr RAL 7043 :
zasklení jednoduché :
drátosklo do tmelu :
tvar a členění v tabulkách výplně otvorů :
rozměr 1980x1380 mm :
vnější parapet pozinkovaný plech :
|  | ks : 1 |  | 1
80 | 766008 | o/08 - EURO dřevěné dveře 1-kř.plné 910x2400 mm | ks | 1 |  | 0 |  | Vlastní |  | POL_NEZ | 3 | 15
prahová lišta osazena v úrovni čisté podlahy :
materiál-třívrstvá lepená lamela tl.min.68 mm :
Uw celkových dveří=1,2W/m2.K :
povrchová úprava tlustovrstvá lazura :
vícestupňová povrchová ochrana :
kování dveřní závěsy ocelové :
barva rámu v exteriéru a interiéru hnědá :
schematické provedení je v tabulkách výplně otvorů :
|  | ks : 1 |  | 1
cena je za dodávku a montáž dveří včetně paropropustných a :
parotěsných pásek po obvodu :
81 | 766009 | o/09 - EUROokno,zasklené izolačním dvojsklem 1-kř. otevíravé a sklopné 500x500 mm | ks | 3 |  | 0 |  | Vlastní |  | POL_NEZ | 3 | 15
materiál-třívrstvá lepená lamela tl.min.68 mm :
Uw celkového okna =1,2W/m2.K :
bez eloxované okapničky,okapnička ve dřevě :
zasklení izolační dvojsklo Ug=1,1W/m2.K :
plastový distanční rámeček :
povrchová úprava tlustovrstvá lazura :
vícestupňová povrchová ochrana :
kování celoobvodové,polohovací s mikroventilací :
kování -okenní klika mosaz mat :
barva rámu v exteriéru a interiéru bílá RAL 9010 :
vnitřní parapet dřevěný,povrchová úprava nátěr bíly RAL 9010 :
schematické provedení je v tabulkách výplně otvorů :
|  | ks : 3 |  | 3
cena je za dodávku a montáž oken včetně paropropustných a :
parotěsných pásek po obvodu :
82 | 998766203R00 | Přesun hmot pro truhlářské konstr., výšky do 24 m | % | 1743.59 |  | 0 |  | Vlastní |  | POL_NEZ | 1 | 15
Díl: | 767 | Konstrukce zámečnické |  |  | 0 |  |  |  |  | DIL
83 | 767001 | Z/1 - ocelová mříž na okno | ks | 2 |  | 0 |  | Vlastní |  | POL_NEZ | 3 | 15
materiál : ocel D=10 mm,ocel pásová 40/5
mechanicky kotveno do zdi :
povrchová úprava nátěr RAL 7043 :
rozměr 1130x2000 mm :
tvar a provedení v tabulkách zámečnických výrobků :
|  | ks : 2 |  | 2
84 | 767002 | Z/2 - ocelová mříž na okno | ks | 1 |  | 0 |  | Vlastní |  | POL_NEZ | 3 | 15
materiál : ocel D=10 mm,ocel pásová 40/5
mechanicky kotveno do zdi :
povrchová úprava nátěr RAL 7043 :
rozměr 470x1050 mm :
tvar a provedení v tabulkách zámečnických výrobků :
|  | ks : 1 |  | 1
85 | 767003 | Z/3 - ocelová mříž na okno o03 | ks | 2 |  | 0 |  | Vlastní |  | POL_NEZ | 3 | 15
materiál : ocel D=10 mm,ocel pásová 40/5
mechanicky kotveno do zdi :
povrchová úprava nátěr RAL 7043 :
rozměr 1490x2200 mm :
tvar a provedení v tabulkách zámečnických výrobků :
|  | ks : 2 |  | 2
86 | 767004 | Z/4 - schodišťové zábradlí | ks | 1 |  | 0 |  | Vlastní |  | POL_NEZ | 3 | 15
materiál :
mechanicky kotveno do zdi :
povrchová úprava nátěr RAL6021 :
rozměr - délka 1230 mm :
tvar a provedení v tabulkách zámečnických výrobků :
|  | ks : 1 |  | 1
87 | 767005 | Z/5 - schodišťové zábradlí | ks | 1 |  | 0 |  | Vlastní |  | POL_NEZ | 3 | 15
materiál :
mechanicky kotveno do zdi :
povrchová úprava nátěr RAL6021 :
rozměr - délka 1230 mm :
tvar a provedení v tabulkách zámečnických výrobků :
|  | ks : 1 |  | 1
88 | 767006 | Z/6 - repase stávajícího zábradlí | ks | 2 |  | 0 |  | Vlastní |  | POL_NEZ | 3 | 15
odstranění koroze a nový nátěr RAL 6021 :
tvar a rozměr v tabulkách zámečnických výrobků :
|  | ks : 2 |  | 2
89 | 767007 | Z/7 - kovová výplň do okna | ks | 1 |  | 0 |  | Vlastní |  | POL_NEZ | 3 | 15
materiál-ocelový děrovaný plech v rámu z ocel.profilů :
mechanicky kotveno do zdi :
povrchová úprava nátěr RAL 7043 :
rozměr - 600x800 mm :
|  | ks : 1 |  | 1
90 | 767008 | Z/8 - kovová výplň do okna | ks | 1 |  | 0 |  | Vlastní |  | POL_NEZ | 3 | 15
materiál-ocelový děrovaný plech v rámu z ocel.profilů :
mechanicky kotveno do zdi :
povrchová úprava nátěr RAL 7043 :
rozměr - 1980x450 mm :
|  | ks : 1 |  | 1
91 | 767009 | D+M - krycí mřížky na fasádě 300x300 mm ozn.18 | ks | 3 |  | 0 |  | Vlastní |  | POL_NEZ | 1 | 15
92 | 767996801R00 | Demontáž atypických ocelových konstr. do 50 kg | kg | 165 |  | 0 |  | Vlastní |  | POL_NEZ | 1 | 15
|  | mříže pohled B+F : 155 |  | 155
|  | výústní žaluzie ozn. 17 pohled D : 10 |  | 10
93 | 998767203R00 | Přesun hmot pro zámečnické konstr., výšky do 24 m | % | 259.09 |  | 0 |  | Vlastní |  | POL_NEZ | 1 | 15
Díl: | 783 | Nátěry |  |  | 0 |  |  |  |  | DIL
94 | 783001 | Odstranění nátěrů a nové nátěry ocelové konstrukce přístřešku | kpl. | 1 |  | 0 |  | Vlastní |  | POL_NEZ | 1 | 15
95 | 783782205R00 | Nátěr tesařských konstrukcí fungicidním a insekticidním nátěrem 2x | m2 | 232.26 |  | 0 |  | Vlastní |  | POL_NEZ | 1 | 15
|  | nové bednění střech : 116,13*2 |  | 232.26
Díl: | 784 | Malby |  |  | 0 |  |  |  |  | DIL
96 | 784161401R00 | Penetrace podkladu nátěrem 1 x | m2 | 750 |  | 0 |  | Vlastní |  | POL_NEZ | 1 | 15
|  | výmalba stěn po výměně oken : 750 |  | 750
97 | 784164112R00 | Malba univerzál., bílá, bez penetr.2x | m2 | 750 |  | 0 |  | Vlastní |  | POL_NEZ | 1 | 15
Díl: | M211 | Hromosvod |  |  | 0 |  |  |  |  | DIL
98 | 211001 | Demontáž a zpětná montáž hromosvodu včetně vystavení revizní zprávy | m | 50 |  | 0 |  | Vlastní |  | POL_NEZ | 1 | 15
|  | 4+12+14+2+18 |  | 50
Díl: | D96 | Přesuny suti a vybouraných hmot |  |  | 0 |  |  |  |  | DIL
99 | 979011111R00 | Svislá doprava suti a vybour. hmot za 2.NP a 1.PP | t | 56.7721 |  | 0 |  | Vlastní |  | POL_NEZ | 1 | 15
100 | 979011121R00 | Příplatek za každé další podlaží | t | 227.0882 |  | 0 |  | Vlastní |  | POL_NEZ | 1 | 15
101 | 979081111R00 | Odvoz suti a vybour. hmot na skládku do 1 km | t | 56.7721 |  | 0 |  | Vlastní |  | POL_NEZ | 1 | 15
102 | 979081121R00 | Příplatek k odvozu za každý další 1 km | t | 794.8087 |  | 0 |  | Vlastní |  | POL_NEZ | 1 | 15
103 | 979082111R00 | Vnitrostaveništní doprava suti do 10 m | t | 56.7721 |  | 0 |  | Vlastní |  | POL_NEZ | 1 | 15
104 | 979082121R00 | Příplatek k vnitrost. dopravě suti za dalších 5 m | t | 397.4043 |  | 0 |  | Vlastní |  | POL_NEZ | 1 | 15
105 | 979087212R00 | Nakládání suti na dopravní prostředky | t | 56.7721 |  | 0 |  | Vlastní |  | POL_NEZ | 1 | 15
106 | 979093111R00 | Uložení suti na skládku bez zhutnění | t | 56.7721 |  | 0 |  | Vlastní |  | POL_NEZ | 1 | 15
107 | 979999999R00 | Poplatek za skladku 10 % příměsí | t | 56.7721 |  | 0 |  | Vlastní |  | POL_NEZ | 1 | 15
Díl: | VN | Vedlejší náklady |  |  | 0 |  |  |  |  | DIL
108 | VRN0 | Ztížené výrobní podmínky | Soubor | 1 |  | 0 |  | Vlastní |  | POL_NEZ | 99 | 15
109 | VRN1 | Oborová přirážka | Soubor | 1 |  | 0 |  | Vlastní |  | POL_NEZ | 99 | 15
110 | VRN2 | Přesun stavebních kapacit | Soubor | 1 |  | 0 |  | Vlastní |  | POL_NEZ | 99 | 15
111 | VRN3 | Mimostaveništní doprava | Soubor | 1 |  | 0 |  | Vlastní |  | POL_NEZ | 99 | 15
112 | VRN4 | Zařízení staveniště | Soubor | 1 |  | 0 |  | Vlastní |  | POL_NEZ | 99 | 15
113 | VRN5 | Provoz investora | Soubor | 1 |  | 0 |  | Vlastní |  | POL_NEZ | 99 | 15
114 | VRN6 | Kompletační činnost (IČD) | Soubor | 1 |  | 0 |  | Vlastní |  | POL_NEZ | 99 | 15
115 | VRN7 | Rezerva rozpočtu | Soubor | 1 |  | 0 |  | Vlastní |  | POL_NEZ | 99 | 15
| Celkem za objekt |  |  |  |  | 0 | [6 empty] | 15 | 21
[13 empty] | 0 | 0