## Uchazeč
Vyplňte následující údaje o Vaší společnosti
Obchodní název
Ulice a č.p.
Místo
PSČ
IČO
DIČ
Kontaktní osoba
telefon, fax
e-mail
Poznámka :
Ve všech listech tohoto souboru můžete měnit pouze buňky s modrým pozadím. Jedná se o tyto údaje : - údaje o firmě - jednotkové ceny položek zadané na maximálně dvě desetinná místa

## Stavba
-1
Soupis stavebních prací, dodávek a služeb
| Stavba : |  | RK150360
Modernizace výtahu Křídlovická
| Zadavatel : |  |  |  |  | IČO :
DIČ :
| Projektant : |  |  |  |  | IČO :
DIČ :
Rekapitulace stavebních objektů a provozních souborů
| Číslo a název objektu / provozního souboru |  |  |  |  | JKSO | Počet | Cena
| Stavební objekt | [5 empty] | 1
| SO-01 | Modernizace výtahu Křídlovická, Brno |  |  |  |  | 1 | 0 | 0 | 0
| Celkem za stavbu | [6 empty] | 0
| Rekapitulace DPH | [6 empty] | Cena
| Základ pro DPH |  |  | 15 | % |  |  | 0
| DPH |  |  | 15 | % |  |  | 0
| Základ pro DPH |  |  | 21 | % |  |  | 0
| DPH |  |  | 21 | % |  |  | 0
| Celkem za stavbu s DPH | [6 empty] | 0
Rekapitulace dílů
| Číslo | Název | [5 empty] | Celkem
| 00 | Všeobecné položky | [5 empty] | 0
| 2 | Základy a zvláštní zakládání | [5 empty] | 0
| 61 | Upravy povrchů vnitřní | [5 empty] | 0
| 63 | Podlahy a podlahové konstrukce | [5 empty] | 0
| 94 | Lešení a stavební výtahy | [5 empty] | 0
| 95 | Dokončovací konstrukce na pozemních stavbách | [5 empty] | 0
| 96 | Bourání konstrukcí | [5 empty] | 0
| 99 | Staveništní přesun hmot | [5 empty] | 0
| 767 | Konstrukce zámečnické | [5 empty] | 0
| 771 | Podlahy z dlaždic a obklady | [5 empty] | 0
| 783 | Nátěry | [5 empty] | 0
| 784 | Malby | [5 empty] | 0
| 787 | Zasklívání | [5 empty] | 0
| M21 | Elektromontáže | [5 empty] | 0
| M33 | Montáže dopravních zařízení a vah-výtahy | [5 empty] | 0
| D96 | Přesuny suti a vybouraných hmot | [5 empty] | 0
| Cena celkem | [6 empty] | 0

## VzorObjekt (hidden)
Stavba : | RK150360 | Modernizace výtahu Křídlovická
Objekt : |  |  | JKSO :
Rekapitulace stavebního objektu
Zákl. údaje | 0
0
Třídník stavebních objektů:

## VzorPolozky (hidden)
Položkový rozpočet
S:
O:
R:
P.č. | Číslo položky | Název položky | MJ | množství | cena / MJ | celkem

## Rekapitulace Objekt SO-01
Stavba : | RK150360 | Modernizace výtahu Křídlovická
Objekt : | SO-01 | Modernizace výtahu Křídlovická, Brno |  |  | JKSO : |  | STA
Rekapitulace stavebního objektu
Zákl. údaje | SO-01
Modernizace výtahu Křídlovická, Brno
Třídník stavebních objektů:
Rozsah:
Rekapitulace soupisů náležejících k objektu
Soupis | [5 empty] | Cena (Kč)
01 | Modernizace výtahu Křídlovická 54 |  |  |  |  | 0 | 0 | 0
| Celkem objekt |  | SO-01 |  |  | 0
[6 empty] | Rekapitulace DPH | 0 | 0
Základ pro DPH |  |  | 15 | % |  | 0
DPH |  |  | 15 | % |  | 0
Základ pro DPH |  |  | 21 | % |  | 0
DPH |  |  | 21 | % |  | 0
Celkem za objekt s DPH | [5 empty] | 0
Rekapitulace soupisu |  |  | 01 | Modernizace výtahu Křídlovická 54 |  |  |  |  | Modernizace výtahu Křídlovická 54
Stavební díl | [5 empty] | Cena (Kč)
00 | Všeobecné položky |  |  |  |  | 0
2 | Základy a zvláštní zakládání |  |  |  |  | 0
61 | Upravy povrchů vnitřní |  |  |  |  | 0
63 | Podlahy a podlahové konstrukce |  |  |  |  | 0
94 | Lešení a stavební výtahy |  |  |  |  | 0
95 | Dokončovací konstrukce na pozemních stavbách |  |  |  |  | 0
96 | Bourání konstrukcí |  |  |  |  | 0
99 | Staveništní přesun hmot |  |  |  |  | 0
767 | Konstrukce zámečnické |  |  |  |  | 0
771 | Podlahy z dlaždic a obklady |  |  |  |  | 0
783 | Nátěry |  |  |  |  | 0
784 | Malby |  |  |  |  | 0
787 | Zasklívání |  |  |  |  | 0
M21 | Elektromontáže |  |  |  |  | 0
M33 | Montáže dopravních zařízení a vah-výtahy |  |  |  |  | 0
D96 | Přesuny suti a vybouraných hmot |  |  |  |  | 0
| Celkem soupis |  | 01 |  |  | 0

## SO-01 01 Pol
Položkový soupis prací a dodávek | [8 empty] | #LevelZatrideniCeniku#
S: | RK150360 | Modernizace výtahu Křídlovická
O: | SO-01 | Modernizace výtahu Křídlovická, Brno | [6 empty] | STA
R: | 01 | Modernizace výtahu Křídlovická 54
P.č. | Číslo položky | Název položky | MJ | množství | cena / MJ | celkem | Ceník | Cen. soustava
| Ceník, kapitola | Poznámka uchazeče
Díl: | 00 | Všeobecné položky |  |  | 0 |  |  |  |  | DIL
1 | 001 | Vedlejší rozpočtové náklady - zařízení staveniště | kpl | 1 |  | 0 |  | Vlastní |  | POL_NEZ | 3 | 15
2 | 002 | Plán BOZP | kpl | 1 |  | 0 |  | Vlastní |  | POL_NEZ | 3 | 15
3 | 003 | Projektová dokumentace k výtahu, potřebné zkoušky a revize k provozu, uvedení výtahu do provozu | kpl | 1 |  | 0 |  | Vlastní |  | POL_NEZ | 3 | 15
4 | 004 | Statický návrh a posouzení | kpl | 1 |  | 0 |  | Vlastní |  | POL_NEZ | 3 | 15
5 | 005 | Zabezpečení schodiště proti pádu po odstranění stávajícího opláštění | kpl | 1 |  | 0 |  | Vlastní |  | POL_NEZ | 1 | 15
Díl: | 2 | Základy a zvláštní zakládání |  |  | 0 |  |  |  |  | DIL
6 | 275320030RA0 | Základová patka ŽB z betonu C 16/20, vč. bednění | m3 | 0.0312 |  | 0 |  | Vlastní |  | POL_NEZ | 2 | 15
|  | 2*(0,25*0,25*0,25) |  | 0.03
Díl: | 61 | Upravy povrchů vnitřní |  |  | 0 |  |  |  |  | DIL
7 | 611421331RT2 | Oprava váp.omítek stropů do 30% plochy - štukových s použitím suché maltové směsi | m2 | 8.83 |  | 0 |  | Vlastní |  | POL_NEZ | 1 | 15
|  | strojovna - měřeno CAD : 8,83 |  | 8.83
8 | 612421331RT2 | Oprava vápen.omítek stěn do 30 % pl. - štukových s použitím suché maltové směsi | m2 | 27.2485 |  | 0 |  | Vlastní |  | POL_NEZ | 1 | 15
|  | strojovna : (3,8+1,8+0,1+1,65+1,7)*2,24 |  | 20.27
|  | (1+2,15+1)*2,91 |  | 12.08
|  | odečet otvorů : -3*0,85*2 |  | -5.1
Díl: | 63 | Podlahy a podlahové konstrukce |  |  | 0 |  |  |  |  | DIL
9 | 631361921RT4 | Výztuž mazanin svařovanou sítí průměr drátu 6,0, oka 100/100 mm KH30 | t | 0.0264 |  | 0 |  | Vlastní |  | POL_NEZ | 1 | 15
|  | ((3*2)*4,4)/1000 |  | 0.03
10 | 631312121X | Oprava a doplnění mazanin betonem - strojovna | m2 | 8.83 |  | 0 |  | Vlastní |  | POL_NEZ | 1 | 15
|  | strojovna - měřeno CAD : 8,83 |  | 8.83
11 | 631416211X | Mazanina betonová, tloušťka 5 - 8 cm | m3 | 0.09 |  | 0 |  | Vlastní |  | POL_NEZ | 1 | 15
|  | dno šachty -3,81m : (1,5*1,2)*0,05 |  | 0.09
Díl: | 94 | Lešení a stavební výtahy |  |  | 0 |  |  |  |  | DIL
12 | 941955001R00 | Lešení lehké pomocné, výška podlahy do 1,2 m | m2 | 6.72 |  | 0 |  | Vlastní |  | POL_NEZ | 1 | 15
|  | 0,8*1,2*7 |  | 6.72
13 | 943944121R00 | Montáž lešení prostorového těžkého, H 20 m, 300 kg | m3 | 63.8208 |  | 0 |  | Vlastní |  | POL_NEZ | 1 | 15
|  | 1,2*2,4*22,16 |  | 63.82
14 | 943944291R00 | Příplatek za každý měsíc použití lešení k pol.4121 | m3 | 63.8208 |  | 0 |  | Vlastní |  | POL_NEZ | 1 | 15
15 | 943944821R00 | Demontáž lešení prostorov.těžkého, H 20 m, 300 kg | m3 | 63.8208 |  | 0 |  | Vlastní |  | POL_NEZ | 1 | 15
Díl: | 95 | Dokončovací konstrukce na pozemních stavbách |  |  | 0 |  |  |  |  | DIL
16 | 952901111R00 | Vyčištění budov o výšce podlaží do 4 m | m2 | 129.412 |  | 0 |  | Vlastní |  | POL_NEZ | 1 | 15
|  | schod. prostor : 3,48*4,95*7 |  | 120.58
|  | strojovna : 8,83 |  | 8.83
17 | 953981104R00 | Chemické kotvy do betonu, hl. 125 mm, M 16, ampule | kus | 96 |  | 0 |  | Vlastní |  | POL_NEZ | 1 | 15
|  | základ : 6*2 |  | 12
|  | okolní kce : 6*2*7 |  | 84
18 | 95-001 | Průběžný úklid | kpl | 1 |  | 0 |  | Vlastní |  | POL_NEZ | 3 | 15
Díl: | 96 | Bourání konstrukcí |  |  | 0 |  |  |  |  | DIL
19 | 961055111R00 | Bourání základů železobetonových | m3 | 0.108 |  | 0 |  | Vlastní |  | POL_NEZ | 1 | 15
|  | dno šachty -3,81m - betonové dojezdy : 3*(0,4*0,3*0,3) |  | 0.11
20 | 965042131RT1 | Bourání mazanin betonových tl. 10 cm, pl. 4 m2 ručně tl. mazaniny 5 - 8 cm | m3 | 0.126 |  | 0 |  | Vlastní |  | POL_NEZ | 1 | 15
|  | dno šachty -3,81m : (1,5*1,2)*0,07 |  | 0.13
21 | 96-001 | Demontáž původní ocelové konstukce výtahové šacty včetně ocelových dveří, 1NP - 6NP, vč. likvidace | m2 | 160.056 |  | 0 |  | Vlastní |  | POL_NEZ | 1 | 15
|  | popis kce viz PD : (1,2+2,4+1,2+2,4)*22,23 |  | 160.06
Díl: | 99 | Staveništní přesun hmot |  |  | 0 |  |  |  |  | DIL
22 | 999281111R00 | Přesun hmot pro opravy a údržbu do výšky 25 m | t | 3.4319 |  | 0 |  | Vlastní |  | POL_NEZ | 1 | 15
Díl: | 767 | Konstrukce zámečnické |  |  | 0 |  |  |  |  | DIL
23 | 767995101R00 | Výroba a montáž kov. atypických konstr. do 5 kg | kg | 43.2 |  | 0 |  | Vlastní |  | POL_NEZ | 1 | 15
patní plech 100x100 tl. 5mm 40kg/m2 :
|  | kotvení do okolních kcí : (0,1*0,1)*6*2*7*40 |  | 33.6
|  | kotvení rámu do dna šachty : (0,1*0,1)*8*40 |  | 3.2
0
patní plech 200x200 tl. 10mm 80kg/m2 :
|  | pro kotvení do základu : (0,2*0,2)*2*80 |  | 6.4
24 | 767995102R00 | Výroba a montáž kov. atypických konstr. do 10 kg | kg | 1278.2626 |  | 0 |  | Vlastní |  | POL_NEZ | 1 | 15
dělící příčky JEKL 50/80/3 :
|  | pohled čelní : (1,04*2*7)*5,76 |  | 83.87
|  | pohled zadní : (1,04*17)*5,76 |  | 101.84
|  | pohled boční : ((0,91+35*1,08)*5,76)*2 |  | 445.94
profil L 35/35/2 :
|  | pohled čelní : 7*(0,45+0,45+1,04+1,04)*1,05 |  | 21.9
|  | pohled zadní : 16*(1,17+1,17+1,04+1,04)*1,05 |  | 74.26
|  | 1*(0,64+0,64+1,04+1,04)*1,05 |  | 3.53
|  | pohled boční : 32*2*(1,08+1,08+1,17+1,17)*1,05 |  | 302.4
|  | 2*2*(1,08+1,08+0,64+0,64)*1,05 |  | 14.45
profil L 20/20/2 :
|  | pohled čelní : 7*(0,45+0,45+1,04+1,04)*0,58 |  | 12.1
|  | pohled zadní : 16*(1,17+1,17+1,04+1,04)*0,58 |  | 41.02
|  | 1*(0,64+0,64+1,04+1,04)*0,58 |  | 1.95
|  | pohled boční : 32*2*(1,08+1,08+1,17+1,17)*0,58 |  | 167.04
|  | 2*2*(1,08+1,08+0,64+0,64)*0,58 |  | 7.98
25 | 767995103R00 | Výroba a montáž kov. atypických konstr. do 20 kg | kg | 1595.874 |  | 0 |  | Vlastní |  | POL_NEZ | 1 | 15
|  | sloupky JEKL 80/80/5 : 4*22,11*11,7 |  | 1034.75
|  | 2*20,55*11,7 |  | 480.87
|  | rám JEKL 120x80x6 : (1,2+1,2+1,08+1,08)*17,6 |  | 80.26
26 | 1458779X | Profil obdélník. uzavř.svařovaný S235 120x80x6 mm | t | 0.0883 |  | 0 |  | Vlastní |  | POL_NEZ | 3 | 15
|  | rám na dno šachty JEKL 120x80x6 : ((1,2+1,2+1,08+1,08)*17,6*1,1)/1000 |  | 0.09
27 | 13611218 | Plech hladký jakost 11375.1 5x1000x2000 mm | t | 0.0405 |  | 0 |  | Vlastní |  | POL_NEZ | 3 | 15
patní plech 100x100 tl. 5mm pro kotvení 40kg/m2 :
|  | kotvení do okolních kcí : (((0,1*0,1)*6*2*7*40)*1,1)/1000 |  | 0.04
kotvení rámu do dna šachty : (((0,1*0,1)*8*40)*1,1)/1000
28 | 13611228 | Plech hladký jakost 11375.1 10x1000x2000 mm | t | 0.007 |  | 0 |  | Vlastní |  | POL_NEZ | 3 | 15
patní plech 200x200 tl. 10mm 80kg/m2 :
|  | 10mm pro kotvení do základu : (((0,2*0,2)*2*80)*1,1)/1000 |  | 0.01
29 | 1458729X | Profil čtvercový uzavř.svařovaný S235 80 x 5 mm | t | 1.5914 |  | 0 |  | Vlastní |  | POL_NEZ | 3 | 15
|  | sloupky JEKL 80/80/5 : ((4*22,11*11,7)*1,05)/1000 |  | 1.09
|  | ((2*20,55*11,7)*1,05)/1000 |  | 0.5
30 | 14587778 | Profil obdélník. uzavř.svařovaný S235 80x50x3 mm | t | 0.6632 |  | 0 |  | Vlastní |  | POL_NEZ | 3 | 15
dělící příčky JEKL 50/80/3 :
|  | pohled čelní : (((1,04*2*7)*5,76)*1,05)/1000 |  | 0.09
|  | pohled zadní : (((1,04*17)*5,76)*1,05)/1000 |  | 0.11
|  | pohled boční : ((((0,91+35*1,08)*5,76)*2)*1,05)/1000 |  | 0.47
31 | 15411580 | Profil L rovnoramenný 11375 20x20x2 mm | t | 0.2416 |  | 0 |  | Vlastní |  | POL_NEZ | 3 | 15
profil L 20/20/2 :
|  | pohled čelní : ((7*(0,45+0,45+1,04+1,04)*0,58)*1,05)/1000 |  | 0.01
|  | pohled zadní : ((16*(1,17+1,17+1,04+1,04)*0,58)*1,05)/1000 |  | 0.04
((1*(0,64+0,64+1,04+1,04)*0,58)*1,05)/1000
|  | pohled boční : ((32*2*(1,08+1,08+1,17+1,17)*0,58)*1,05)/1000 |  | 0.18
|  | ((2*2*(1,08+1,08+0,64+0,64)*0,58)*1,05)/1000 |  | 0.01
32 | 15411660 | Profil L rovnoramenný 11375 35x35x2 mm | t | 0.4374 |  | 0 |  | Vlastní |  | POL_NEZ | 3 | 15
|  | pohled čelní : ((7*(0,45+0,45+1,04+1,04)*1,05)*1,05)/1000 |  | 0.02
|  | pohled zadní : ((16*(1,17+1,17+1,04+1,04)*1,05)*1,05)/1000 |  | 0.08
((1*(0,64+0,64+1,04+1,04)*1,05)*1,05)/1000
|  | pohled boční : ((32*2*(1,08+1,08+1,17+1,17)*1,05)*1,05)/1000 |  | 0.32
|  | ((2*2*(1,08+1,08+0,64+0,64)*1,05)*1,05)/1000 |  | 0.02
33 | 998767203R00 | Přesun hmot pro zámečnické konstr., výšky do 24 m | % | 3490.7437 |  | 0 |  | Vlastní |  | POL_NEZ | 1 | 15
Díl: | 771 | Podlahy z dlaždic a obklady |  |  | 0 |  |  |  |  | DIL
34 | 771551903R00 | Opravy podlah z dlaždic teracových, 30x30 cm | kus | 28 |  | 0 |  | Vlastní |  | POL_NEZ | 1 | 15
|  | 1,2*0,3 - 4 kusy dlaždic : 7*4 |  | 28
Díl: | 783 | Nátěry |  |  | 0 |  |  |  |  | DIL
35 | 783125230R00 | Nátěr syntetický OK "C" nebo "CC" 1x + 2x email | m2 | 118.8254 |  | 0 |  | Vlastní |  | POL_NEZ | 1 | 15
dělící příčky JEKL 50/80/3 :
|  | pohled čelní : (1,04*2*7)*(0,05+0,05+0,08+0,08) |  | 3.79
|  | pohled zadní : (1,04*17)*(0,05+0,05+0,08+0,08) |  | 4.6
|  | pohled boční : ((0,91+35*1,08)*2)*(0,05+0,05+0,08+0,08) |  | 20.13
profil L 35/35/2 :
|  | pohled čelní : (7*(0,45+0,45+1,04+1,04))*(0,035+0,035) |  | 1.46
|  | pohled zadní : (16*(1,17+1,17+1,04+1,04))*(0,035+0,035) |  | 4.95
|  | (1*(0,64+0,64+1,04+1,04))*(0,035+0,035) |  | 0.24
|  | pohled boční : (32*2*(1,08+1,08+1,17+1,17))*(0,035+0,035) |  | 20.16
|  | (2*2*(1,08+1,08+0,64+0,64))*(0,035+0,035) |  | 0.96
profil L 20/20/2 :
|  | pohled čelní : (7*(0,45+0,45+1,04+1,04))*(0,02+0,02) |  | 0.83
|  | pohled zadní : (16*(1,17+1,17+1,04+1,04))*(0,02+0,02) |  | 2.83
|  | (1*(0,64+0,64+1,04+1,04))*(0,02+0,02) |  | 0.13
|  | pohled boční : (32*2*(1,08+1,08+1,17+1,17))*(0,02+0,02) |  | 11.52
|  | (2*2*(1,08+1,08+0,64+0,64))*(0,02+0,02) |  | 0.55
|  | sloupky JEKL 80/80/5 : 4*22,11*(0,08+0,08+0,08+0,08) |  | 28.3
|  | 2*20,55*(0,08+0,08+0,08+0,08) |  | 13.15
|  | strojovna dveře : (0,85*2)*2 |  | 3.4
|  | rám JEKL 120x80x6 : (1,2+1,2+1,08+1,08)*(0,12+0,12+0,08+0,08) |  | 1.82
Díl: | 784 | Malby |  |  | 0 |  |  |  |  | DIL
36 | 784191101X | Penetrace podkladu univerzální 1x | m2 | 535.3781 |  | 0 |  | Vlastní |  | POL_NEZ | 3 | 15
|  | strojovna : 8,83 |  | 8.83
|  | (3,8+1,8+0,1+1,65+1,7)*2,24 |  | 20.27
|  | (1+2,15+1)*2,91 |  | 12.08
|  | schodišťový prostor : (3,48+3,48+4,95+4,95)*22,16 |  | 373.62
|  | (3,48*4,95)*7 |  | 120.58
37 | 784195212X | Malba tekutá, bílá, 2 x | m2 | 535.3781 |  | 0 |  | Vlastní |  | POL_NEZ | 1 | 15
Díl: | 787 | Zasklívání |  |  | 0 |  |  |  |  | DIL
38 | 787-001 | D+M zasklení výtahové šachty bezpečnostním sklem standard např. Connex 4.4.2, vč. gumového těsnění | m2 | 107.0456 |  | 0 |  | Vlastní |  | POL_NEZ | 1 | 15
|  | bližší popis viz TZ | [12 empty] | bližší popis viz TZ
|  | pohled čelní : 7*(0,45*1,04) |  | 3.28
|  | pohled zadní : 16*(1,17*1,04) |  | 19.47
|  | 1*(0,64*1,04) |  | 0.67
|  | pohled boční : 32*(1,08*1,17)*2 |  | 80.87
|  | 2*(1,08*0,64)*2 |  | 2.76
39 | 998787203R00 | Přesun hmot pro zasklívání, výšky do 24 m | % | 2836.7084 |  | 0 |  | Vlastní |  | POL_NEZ | 1 | 15
Díl: | M21 | Elektromontáže |  |  | 0 |  |  |  |  | DIL
40 | M21-001 | Úprava elektroinstalací - pohybová čidla v každém NP vč. kabeláže v lištách, revize | kpl | 1 |  | 0 |  | Vlastní |  | POL_NEZ | 1 | 15
Díl: | M33 | Montáže dopravních zařízení a vah-výtahy |  |  | 0 |  |  |  |  | DIL
41 | M33-001 | Demontáž strojovny výtahu vč likvidace | kpl | 1 |  | 0 |  | Vlastní |  | POL_NEZ | 1 | 15
42 | M33-002 | Demontáž výtahové kabiny vč. lan a vodících lišt vč. likvidace | kpl | 1 |  | 0 |  | Vlastní |  | POL_NEZ | 1 | 15
43 | M33-003 | D+M nového výtahu vč. pohonu, kabiny dveří a vybavení | kpl | 1 |  | 0 |  | Vlastní |  | POL_NEZ | 1 | 15
Díl: | D96 | Přesuny suti a vybouraných hmot |  |  | 0 |  |  |  |  | DIL
44 | 979081111R00 | Odvoz suti a vybour. hmot na skládku do 1 km | t | 0.5364 |  | 0 |  | Vlastní |  | POL_NEZ | 1 | 15
45 | 979081121R00 | Příplatek k odvozu za každý další 1 km | t | 13.41 |  | 0 |  | Vlastní |  | POL_NEZ | 1 | 15
46 | 979087212R00 | Nakládání suti na dopravní prostředky | t | 0.5364 |  | 0 |  | Vlastní |  | POL_NEZ | 1 | 15
47 | 979087312R00 | Vodorovné přemístění vyb. hmot nošením do 10 m | t | 0.5364 |  | 0 |  | Vlastní |  | POL_NEZ | 1 | 15
48 | 979087392R00 | Příplatek za nošení vyb. hmot každých dalších 10 m | t | 2.682 |  | 0 |  | Vlastní |  | POL_NEZ | 1 | 15
49 | 979093111R00 | Uložení suti na skládku bez zhutnění | t | 0.5364 |  | 0 |  | Vlastní |  | POL_NEZ | 1 | 15
50 | 979990001R00 | Poplatek za skládku stavební suti | t | 0.5364 |  | 0 |  | Vlastní |  | POL_NEZ | 1 | 15
| Celkem za objekt |  |  |  |  | 0 | [6 empty] | 15 | 21
[13 empty] | 0 | 0