## Uchazeč
Vyplňte následující údaje o Vaší společnosti
Obchodní název
Ulice a č.p.
Místo
PSČ
IČO
DIČ
Kontaktní osoba
telefon, fax
e-mail
Poznámka :
Ve všech listech tohoto souboru můžete měnit pouze buňky s modrým pozadím. Jedná se o tyto údaje : - údaje o firmě - jednotkové ceny položek zadané na maximálně dvě desetinná místa

## Stavba
-1
Soupis stavebních prací, dodávek a služeb
| Stavba : |  | 24052016
LIDICKÁ 17
| Zadavatel : |  |  |  |  | IČO :
DIČ :
| Projektant : |  |  |  |  | IČO :
DIČ :
Rekapitulace stavebních objektů a provozních souborů
| Číslo a název objektu / provozního souboru |  |  |  |  | JKSO | Počet | Cena
| Stavební objekt | [5 empty] | 1
| 01 | OPRAVA STŘECHY A FASÁDY VE DVORNÍM TRAKTU |  |  |  |  | 1 | 0 | 0 | 0
| Celkem za stavbu | [6 empty] | 0
| Rekapitulace DPH | [6 empty] | Cena
| Základ pro DPH |  |  | 15 | %
| DPH |  |  | 15 | %
| Základ pro DPH |  |  | 21 | % |  |  | 0
| DPH |  |  | 21 | % |  |  | 0
| Celkem za stavbu s DPH | [6 empty] | 0
Rekapitulace dílů
| Číslo | Název | [5 empty] | Celkem
| 1 | Zemní práce | [5 empty] | 0
| 2 | Základy a zvláštní zakládání | [5 empty] | 0
| 3 | Svislé a kompletní konstrukce | [5 empty] | 0
| 4 | Vodorovné konstrukce | [5 empty] | 0
| 5 | Komunikace | [5 empty] | 0
| 62 | Úpravy povrchů vnější | [5 empty] | 0
| 63 | Podlahy a podlahové konstrukce | [5 empty] | 0
| 8 | Trubní vedení | [5 empty] | 0
| 91 | Doplňující práce na komunikaci | [5 empty] | 0
| 94 | Lešení a stavební výtahy | [5 empty] | 0
| 95 | Dokončovací konstrukce na pozemních stavbách | [5 empty] | 0
| 96 | Bourání konstrukcí | [5 empty] | 0
| 97 | Prorážení otvorů | [5 empty] | 0
| 99 | Staveništní přesun hmot | [5 empty] | 0
| 711 | Izolace proti vodě | [5 empty] | 0
| 712 | Živičné krytiny | [5 empty] | 0
| 713 | Izolace tepelné | [5 empty] | 0
| 762 | Konstrukce tesařské | [5 empty] | 0
| 764 | Konstrukce klempířské | [5 empty] | 0
| 766 | Konstrukce truhlářské | [5 empty] | 0
| 767 | Konstrukce zámečnické | [5 empty] | 0
| 771 | Podlahy z dlaždic a obklady | [5 empty] | 0
| 776 | Podlahy povlakové | [5 empty] | 0
| 783 | Nátěry | [5 empty] | 0
| 784 | Malby | [5 empty] | 0
| M21 | Elektromontáže | [5 empty] | 0
| D96 | Přesuny suti a vybouraných hmot | [5 empty] | 0
| VN | Vedlejší náklady | [5 empty] | 0
| ON | Ostatní náklady | [5 empty] | 0
| Cena celkem | [6 empty] | 0

## VzorObjekt (hidden)
Stavba : | 24052016 | LIDICKÁ 17
Objekt : |  |  | JKSO :
Rekapitulace stavebního objektu
Zákl. údaje | 0
0
Třídník stavebních objektů:

## VzorPolozky (hidden)
Položkový rozpočet
S:
O:
R:
P.č. | Číslo položky | Název položky | MJ | množství | cena / MJ | celkem

## Rekapitulace Objekt 01
Stavba : | 24052016 | LIDICKÁ 17
Objekt : | 01 | OPRAVA STŘECHY A FASÁDY VE DVORNÍM TRAKTU |  |  | JKSO : |  | STA
Rekapitulace stavebního objektu
Zákl. údaje | 01
OPRAVA STŘECHY A FASÁDY VE DVORNÍM TRAKTU
Třídník stavebních objektů:
Rozsah:
Rekapitulace soupisů náležejících k objektu
Soupis | [5 empty] | Cena (Kč)
01 | STAVEBNÍ ČÁST |  |  |  |  | 0 | 0 | 0
| Celkem objekt |  | 01 |  |  | 0
[6 empty] | Rekapitulace DPH | 0 | 0
Základ pro DPH |  |  | 15 | % |  | 0
DPH |  |  | 15 | % |  | 0
Základ pro DPH |  |  | 21 | %
DPH |  |  | 21 | %
Celkem za objekt s DPH | [5 empty] | 0
Rekapitulace soupisu |  |  | 01 | STAVEBNÍ ČÁST |  |  |  |  | STAVEBNÍ ČÁST
Stavební díl | [5 empty] | Cena (Kč)
1 | Zemní práce |  |  |  |  | 0
2 | Základy a zvláštní zakládání |  |  |  |  | 0
3 | Svislé a kompletní konstrukce |  |  |  |  | 0
4 | Vodorovné konstrukce |  |  |  |  | 0
5 | Komunikace |  |  |  |  | 0
62 | Úpravy povrchů vnější |  |  |  |  | 0
63 | Podlahy a podlahové konstrukce |  |  |  |  | 0
8 | Trubní vedení |  |  |  |  | 0
91 | Doplňující práce na komunikaci |  |  |  |  | 0
94 | Lešení a stavební výtahy |  |  |  |  | 0
95 | Dokončovací konstrukce na pozemních stavbách |  |  |  |  | 0
96 | Bourání konstrukcí |  |  |  |  | 0
97 | Prorážení otvorů |  |  |  |  | 0
99 | Staveništní přesun hmot |  |  |  |  | 0
711 | Izolace proti vodě |  |  |  |  | 0
712 | Živičné krytiny |  |  |  |  | 0
713 | Izolace tepelné |  |  |  |  | 0
762 | Konstrukce tesařské |  |  |  |  | 0
764 | Konstrukce klempířské |  |  |  |  | 0
766 | Konstrukce truhlářské |  |  |  |  | 0
767 | Konstrukce zámečnické |  |  |  |  | 0
771 | Podlahy z dlaždic a obklady |  |  |  |  | 0
776 | Podlahy povlakové |  |  |  |  | 0
783 | Nátěry |  |  |  |  | 0
784 | Malby |  |  |  |  | 0
M21 | Elektromontáže |  |  |  |  | 0
D96 | Přesuny suti a vybouraných hmot |  |  |  |  | 0
VN | Vedlejší náklady |  |  |  |  | 0
ON | Ostatní náklady |  |  |  |  | 0
| Celkem soupis |  | 01 |  |  | 0

## 01 01 Pol
Položkový soupis prací a dodávek | [8 empty] | #LevelZatrideniCeniku#
S: | 24052016 | LIDICKÁ 17
O: | 01 | OPRAVA STŘECHY A FASÁDY VE DVORNÍM TRAKTU | [6 empty] | STA
R: | 01 | STAVEBNÍ ČÁST
P.č. | Číslo položky | Název položky | MJ | množství | cena / MJ | celkem | Ceník | Cen. soustava
| Ceník, kapitola | Poznámka uchazeče
Díl: | 1 | Zemní práce |  |  | 0 |  |  |  |  | DIL
1 | 100004101R00 | Uložení sypaniny vrstva do 60 cm | m3 | 4.5225 |  | 0 |  | Vlastní |  | POL_NEZ | 1 | 21
|  | drenáž - uložení kameniva frakce 16-22 : (0,5*5,53+0,5*12,56)*0,5 |  | 4.52
2 | 139601102R00 | Ruční výkop jam, rýh a šachet v hornině tř. 3 | m3 | 8.1405 |  | 0 |  | Vlastní |  | POL_NEZ | 1 | 21
|  | výkop kolem budovy pro drenáž : (0,5*5,53+0,5*12,56)*0,9 |  | 8.14
3 | 174101102R00 | Zásyp ruční se zhutněním | m3 | 3.618 |  | 0 |  | Vlastní |  | POL_NEZ | 1 | 21
|  | drenážní vrstva - zásyp zeminou : (0,5*5,53+0,5*12,56)*0,4 |  | 3.62
4 | 583412004R | Kamenivo drcené frakce 16/22 Jihomoravský kraj | t | 12.0208 |  | 0 |  | Vlastní |  | POL_NEZ | 3 | 21
|  | drenážní vrstva - objemová hm. 2,658 t/m3 : (0,5*5,53+0,5*12,56)*0,5*2,658 |  | 12.02
Díl: | 2 | Základy a zvláštní zakládání |  |  | 0 |  |  |  |  | DIL
5 | 213151121R00 | Montáž geotextílie | m2 | 68.742 |  | 0 |  | Vlastní |  | POL_NEZ | 1 | 21
|  | filtrační vrsta drenáže : (0,9*2+3*0,5+0,3+2*0,1)*(12,56+5,53) |  | 68.74
6 | 69366198R | Geotextilie FILTEK 300 g/m2 š. 200cm 100% PP | m2 | 68.742 |  | 0 |  | Vlastní |  | POL_NEZ | 3 | 21
|  | filtrační vrsta drenáže : (0,9*2+3*0,5+0,3+2*0,1)*(12,56+5,53) |  | 68.74
Díl: | 3 | Svislé a kompletní konstrukce |  |  | 0 |  |  |  |  | DIL
7 | 342266111R00 | Obklad stěn sádrokartonem na ocelovou konstrukci | m2 | 16.7782 |  | 0 |  | Vlastní |  | POL_NEZ | 1 | 21
|  | opětovná motnáž SDK předstěny na JV stěně : 2,25*11,2-0,95*(1,545+1,56+1,36+1,36+2*1,52) |  | 16.78
8 | 342264051RT2 | Podhled sádrokartonový na zavěšenou ocel. konstr., desky protipožární tl. 12,5 mm, bez izolace | m2 | 43.24 |  | 0 |  | Vlastní |  | POL_NEZ | 1 | 21
|  | 9,4*4,6 |  | 43.24
9 | 342264091R00 | Příplatek k podhledu sádrokart. za tl. desek 15 mm | m2 | 43.24 |  | 0 |  | Vlastní |  | POL_NEZ | 1 | 21
|  | 9,4*4,6 |  | 43.24
10 | 300001VL | Vyrovnání hlavy zdiva, beton C16/20, tl. 50 mm | m3 | 0.315 |  | 0 |  | Vlastní |  | POL_NEZ | 1 | 21
|  | hlava zdiva, pod pozednicí : 0,05*0,5*12,6 |  | 0.32
Díl: | 4 | Vodorovné konstrukce |  |  | 0 |  |  |  |  | DIL
11 | 417321315R00 | Ztužující pásy a věnce z betonu železového C 20/25 | m3 | 0.8096 |  | 0 |  | Vlastní |  | POL_NEZ | 1 | 21
|  | V1 : 11,4*0,32*0,2 |  | 0.73
|  | V2 : 1,0*0,22*0,2 |  | 0.04
|  | V3 : 0,72*0,25*0,2 |  | 0.04
12 | 417351111R00 | Bednění ztužujících věnců, obě strany - zřízení | m | 13.12 |  | 0 |  | Vlastní |  | POL_NEZ | 1 | 21
|  | V1 : 11,4 |  | 11.4
|  | V2 : 1,0 |  | 1
|  | V3 : 0,72 |  | 0.72
13 | 417351113R00 | Bednění ztužujících věnců, obě strany - odstranění | m | 13.12 |  | 0 |  | Vlastní |  | POL_NEZ | 1 | 21
|  | V1 : 11,4 |  | 11.4
|  | V2 : 1,0 |  | 1
|  | V3 : 0,72 |  | 0.72
14 | 417361821R00 | Výztuž ztužujících pásů a věnců z oceli 10505(R) | t | 0.08096 |  | 0 |  | Vlastní |  | POL_NEZ | 1 | 21
|  | V1 : 11,4*0,32*0,2*0,1 |  | 0.07
V2 : 1,0*0,22*0,2*0,1
V3 : 0,72*0,25*0,2*0,1
15 | 430321319R00 | Schodišťové konstrukce, železobeton C 16/20, výztuž, bednění | m3 | 0.6675 |  | 0 |  | Vlastní |  | POL_NEZ | 1 | 21
|  | venkovní stupně : 1,57*0,5*0,5+1,1*0,5*0,5 |  | 0.67
Díl: | 5 | Komunikace |  |  | 0 |  |  |  |  | DIL
16 | 566905111R00 | Vyspravení podkladu po překopech podklad.betonem | m3 | 0.1809 |  | 0 |  | Vlastní |  | POL_NEZ | 1 | 21
|  | vyspravení kolem obrubníků : 0,1*0,1*(5,53+12,56) |  | 0.18
Díl: | 62 | Úpravy povrchů vnější |  |  | 0 |  |  |  |  | DIL
17 | 610991004R00 | Začišťovací okenní lišta pro omítku tl. 15 mm | m | 38.315 |  | 0 |  | Vlastní |  | POL_NEZ | 1 | 21
|  | stěna JV : 1,49*3+1,07+2*2,03+0,9+2*2,27+1,545+10*0,95+1,56+1,36+1,37+2*1,52 |  | 33.41
|  | stěna JZ : 0,96+2*1,97 |  | 4.9
18 | 620991121R00 | Zakrývání výplní vnějších otvorů z lešení | m2 | 15.2027 |  | 0 |  | Vlastní |  | POL_NEZ | 1 | 21
|  | stěna JV : 1,49*1,49+1,07*2,03*2+0,84*1,96+1,55*0,95+1,56*0,95+1,36*0,95+1,37*0,95+1*1,52*0,95 |  | 15.2
19 | 622412213R00 | Nátěr stěn vnějších, slož.1-2, BASF, silikonový | m2 | 170.4896 |  | 0 |  | Vlastní |  | POL_NEZ | 1 | 21
|  | včetně penetrace podkladu | [12 empty] | včetně penetrace podkladu
|  | stěna JV : 12,06*5,9-1,49*1,49-1,07*2,03*2-0,9*2,27-0,84*1,96-1,54*0,95-1,56*0,95-1,36*0,95-1,37*0,95-2*1,52*0,95 |  | 52.47
|  | stěna JZ : 5,53*5,56+5,53*(6,38-5,89)*0,5-0,96*1,97 |  | 30.21
|  | stěna SZ : 12,06*6,3-3,0*2,5 |  | 68.48
|  | stěna SV : 5,53*(5,89-2,64)+5,53*(6,38-5,89)*0,5 |  | 19.33
20 | 622421143R00 | Omítka vnější stěn, MVC, štuková, složitost 1-2 | m2 | 170.4896 |  | 0 |  | Vlastní |  | POL_NEZ | 1 | 21
|  | stěna JV : 12,06*5,9-1,49*1,49-1,07*2,03*2-0,9*2,27-0,84*1,96-1,54*0,95-1,56*0,95-1,36*0,95-1,37*0,95-2*1,52*0,95 |  | 52.47
|  | stěna JZ : 5,53*5,56+5,53*(6,38-5,89)*0,5-0,96*1,97 |  | 30.21
|  | stěna SZ : 12,06*6,3-3,0*2,5 |  | 68.48
|  | stěna SV : 5,53*(5,89-2,64)+5,53*(6,38-5,89)*0,5 |  | 19.33
21 | 622432111R00 | Omítka stěn weber-pas marmolit jemnozrnná | m2 | 7.925 |  | 0 |  | Vlastní |  | POL_NEZ | 1 | 21
|  | sokl : 0,5*(12,06+5,53-0,9-0,84) |  | 7.92
22 | 622481211R00 | Montáž výztužné sítě (perlinky) do stěrky-stěny | m2 | 17.3008 |  | 0 |  | Vlastní |  | POL_NEZ | 1 | 21
|  | sokl : 0,5*(12,06+5,53-0,9-0,84) |  | 7.92
římsy :
bednění říms :
|  | stěna JV : 0,25*12,065 |  | 3.02
|  | stěna SV+JZ : 5,53*((5,89-5,56)+(6,38-5,89)*0,5)*2 |  | 6.36
23 | 62001 | Sokl - hydrofobizovaná omítka výšky 1 metr | m2 | 12.06 |  | 0 |  | Vlastní |  | POL_NEZ | 1 | 21
|  | 1,0*12,06 |  | 12.06
24 | 28350292R | Mřížka větrací PVC kulatá 180/100-150mm se síťkou | kus | 1 |  | 0 |  | Vlastní |  | POL_NEZ | 3 | 21
25 | 63127282R | Bandáž skelná, perlinka s oky 6,5 x 6,5 mm, 50 m2 | m2 | 17.3008 |  | 0 |  | Vlastní |  | POL_NEZ | 3 | 21
|  | sokl : 0,5*(12,06+5,53-0,9-0,84) |  | 7.92
římsy :
bednění říms :
|  | stěna JV : 0,25*12,065 |  | 3.02
|  | stěna SV+JZ : 5,53*((5,89-5,56)+(6,38-5,89)*0,5)*2 |  | 6.36
Díl: | 63 | Podlahy a podlahové konstrukce |  |  | 0 |  |  |  |  | DIL
26 | 632411104RT1 | Vyrovnávací stěrka Cemix 050, ruční zprac. tl.4 mm, samonivelační anhydritová směs 30 Cemix 050 30 MPa | m2 | 42.85 |  | 0 |  | Vlastní |  | POL_NEZ | 1 | 21
|  | mísnost č. 204 : 42,85 |  | 42.85
27 | 639561111R00 | Obrubník zahradní výšky 200 mm, šedý | m | 18.09 |  | 0 |  | Vlastní |  | POL_NEZ | 1 | 21
|  | 5,53+12,56 |  | 18.09
28 | 639571210R00 | Okapový chodník podél budovy z kačírku tl. 100 mm | m2 | 9.045 |  | 0 |  | Vlastní |  | POL_NEZ | 1 | 21
|  | 0,5*5,53+0,5*12,56 |  | 9.04
Díl: | 8 | Trubní vedení |  |  | 0 |  |  |  |  | DIL
29 | 871318111R00 | Kladení drenážního potrubí z plastických hmot | m | 18.09 |  | 0 |  | Vlastní |  | POL_NEZ | 1 | 21
|  | drenážní potrubí : 5,53+0,5+12,06 |  | 18.09
30 | 28611239R | Trubka PVC-U drenážní perforov. DN 100mm Opti-Drän, dl. 2,5m | m | 18.09 |  | 0 |  | Vlastní |  | POL_NEZ | 3 | 21
|  | drenážní potrubí : 5,53+0,5+12,06 |  | 18.09
31 | 28655991R | Šachta Opti-Control PVC FRAENKISCHE DN 315 lapač. | kus | 1 |  | 0 |  | Vlastní |  | POL_NEZ | 3 | 21
Díl: | 91 | Doplňující práce na komunikaci |  |  | 0 |  |  |  |  | DIL
32 | 919735122R00 | Řezání stávajícího betonového krytu tl. 5 - 10 cm | m | 18.09 |  | 0 |  | Vlastní |  | POL_NEZ | 1 | 21
|  | 5,53+12,56 |  | 18.09
Díl: | 94 | Lešení a stavební výtahy |  |  | 0 |  |  |  |  | DIL
33 | 941941031R00 | Montáž lešení leh.řad.s podlahami,š.do 1 m, H 10 m | m2 | 180 |  | 0 |  | Vlastní |  | POL_NEZ | 1 | 21
|  | Včetně kotvení lešení. | [12 empty] | Včetně kotvení lešení.
|  | 180 |  | 180
34 | 941941111R00 | Pronájem lešení za den | m2 | 2700 |  | 0 |  | Vlastní |  | POL_NEZ | 1 | 21
|  | cca 15 dnů : 15*180 |  | 2700
35 | 941941831R00 | Demontáž lešení leh.řad.s podlahami,š.1 m, H 10 m | m2 | 180 |  | 0 |  | Vlastní |  | POL_NEZ | 1 | 21
Díl: | 95 | Dokončovací konstrukce na pozemních stavbách |  |  | 0 |  |  |  |  | DIL
36 | 953941110R00 | Osazení zábradlí schodišťového, balkonového apod., D+M | m | 4.6 |  | 0 |  | Vlastní |  | POL_NEZ | 1 | 21
Díl: | 96 | Bourání konstrukcí |  |  | 0 |  |  |  |  | DIL
37 | 962032231R00 | Bourání zdiva z cihel pálených na MVC | m3 | 2.414 |  | 0 |  | Vlastní |  | POL_NEZ | 1 | 21
|  | atika : 2*6,0*0,4*0,15 |  | 0.72
|  | zdivo 2NP : 0,14*0,26*12,065+0,42*(0,575*0,93+0,77*0,93+0,76*0,93+0,57*0,93+2*1,0*0,25) |  | 1.69
38 | 963042819R00 | Bourání schodišťových stupňů betonových | m | 2 |  | 0 |  | Vlastní |  | POL_NEZ | 1 | 21
|  | na vstupu : 2 |  | 2
39 | 968061113R00 | Vyvěšení dřevěných okenních křídel pl. nad 1,5 m2 | kus | 6 |  | 0 |  | Vlastní |  | POL_NEZ | 1 | 21
|  | okna 1NP : 6 |  | 6
40 | 968061126R00 | Vyvěšení dřevěných dveřních křídel pl. nad 2 m2 | kus | 1 |  | 0 |  | Vlastní |  | POL_NEZ | 1 | 21
|  | dveře 1NP : 1 |  | 1
41 | 968062244R00 | Vybourání dřevěných rámů oken jednoduch. pl. 1 m2 | m2 | 6.5564 |  | 0 |  | Vlastní |  | POL_NEZ | 1 | 21
|  | demontáž oken 2NP : 0,74*(1,54+1,56+2*1,36+2*1,52) |  | 6.56
42 | 968062246R00 | Vybourání dřevěných rámů oken jednoduch. pl. 4 m2 | m2 | 7.3097 |  | 0 |  | Vlastní |  | POL_NEZ | 1 | 21
|  | okna 1NP : 1,48*1,99+1,07*2,03+1,08*2,03 |  | 7.31
43 | 968062456R00 | Vybourání dřevěných dveřních zárubní pl. nad 2 m2 | m2 | 2.043 |  | 0 |  | Vlastní |  | POL_NEZ | 1 | 21
|  | dveře 1NP : 0,9*2,27 |  | 2.04
Díl: | 97 | Prorážení otvorů |  |  | 0 |  |  |  |  | DIL
44 | 965043341R00 | Bourání podkladů bet., potěr tl. 10 cm, nad 4 m2 | m3 | 0.9045 |  | 0 |  | Vlastní |  | POL_NEZ | 1 | 21
|  | bourání betonu kolem budovy - budoucí okap. chodník : 0,1*(0,5*5,53+0,5*12,56) |  | 0.9
45 | 978013191R00 | Otlučení omítek vnitřních stěn v rozsahu do 100 % | m2 | 163.8319 |  | 0 |  | Vlastní |  | POL_NEZ | 1 | 21
|  | stěna JV : 12,06*5,27-1,49*1,49-1,07*2,03*2-0,9*2,27-0,84*1,96-1,54*0,95-1,56*0,95-1,36*0,95-1,37*0,95-2*1,52*0,95 |  | 44.88
|  | stěna JZ : 5,53*5,56+5,53*(6,55-5,66)*0,5-0,96*1,97 |  | 31.32
|  | stěna SZ : 12,06*6,3-3,0*2,5 |  | 68.48
|  | stěna SV : 5,53*(5,66-2,64)+5,53*(6,55-5,66)*0,5 |  | 19.16
46 | 979081111R00 | Odvoz suti a vybour. hmot na skládku do 1 km | t | 9.54 |  | 0 |  | Vlastní |  | POL_NEZ | 1 | 21
|  | Včetně naložení na dopravní prostředek a složení na skládku, bez poplatku za skládku. | [12 empty] | Včetně naložení na dopravní prostředek a složení na skládku, bez poplatku za skládku.
|  | vybouraný beton. kryt : 2 |  | 2
|  | omítky : 7,54 |  | 7.54
47 | 979081121R00 | Příplatek k odvozu za každý další 1 km | t | 2 |  | 0 |  | Vlastní |  | POL_NEZ | 1 | 21
|  | vybouraný beton. kryt : 2 |  | 2
48 | 979990103R00 | Poplatek za skládku suti - beton | t | 2 |  | 0 |  | Vlastní |  | POL_NEZ | 1 | 21
|  | vybouraný beton. kryt : 2 |  | 2
49 | 979990991R00 | Poplatek za skládku stavební suti - omítka | t | 7.54 |  | 0 |  | Vlastní |  | POL_NEZ | 1 | 21
|  | 7,54 |  | 7.54
Díl: | 99 | Staveništní přesun hmot |  |  | 0 |  |  |  |  | DIL
50 | 998011001R00 | Přesun hmot pro budovy zděné výšky do 6 m | t | 35.3942 |  | 0 |  | Vlastní |  | POL_NEZ | 7 | 21
Díl: | 711 | Izolace proti vodě |  |  | 0 |  |  |  |  | DIL
51 | 711132311R00 | Prov. izolace nopovou fólií svisle, vč.uchyc.prvků | m2 | 14.072 |  | 0 |  | Vlastní |  | POL_NEZ | 1 | 21
|  | vrsta drenáže : (0,5+0,3)*(12,06+5,53) |  | 14.07
52 | 28323110R | Fólie nopová DEKDREN G8 tl. 0,6 mm š. 2000 mm | m2 | 14.072 |  | 0 |  | Vlastní |  | POL_NEZ | 3 | 21
|  | vrsta drenáže : (0,5+0,3)*(12,06+5,53) |  | 14.07
Díl: | 712 | Živičné krytiny |  |  | 0 |  |  |  |  | DIL
53 | 712300831R00 | Odstranění živičné krytiny střech do 10° 1vrstvé | m2 | 72.6 |  | 0 |  | Vlastní |  | POL_NEZ | 1 | 21
|  | stávající střecha : 12,1*6,0 |  | 72.6
54 | 712378004R00 | Závětrná lišta VIPLANYL RŠ 250 mm | m | 11.06 |  | 0 |  | Vlastní |  | POL_NEZ | 1 | 21
|  | Úprava délky a připevnění závětrné lišty natloukacími hmoždinkami včetně dodávky lišty. | [12 empty] | Úprava délky a připevnění závětrné lišty natloukacími hmoždinkami včetně dodávky lišty.
|  | 5,53*2 |  | 11.06
55 | 712331191R00 | Povlaková krytina střech do 10° | m2 | 64.735 |  | 0 |  | Vlastní |  | POL_NEZ | 1 | 21
|  | pojistná HI : 5,35*12,1 |  | 64.73
56 | 62852265R | Pás modifikovaný asfalt Glastek 40 special mineral | m2 | 64.735 |  | 0 |  | Vlastní |  | POL_NEZ | 3 | 21
|  | pojistná HI : 5,35*12,1 |  | 64.73
57 | 998712101R00 | Přesun hmot pro povlakové krytiny, výšky do 6 m | t | 0.31166 |  | 0 |  | Vlastní |  | POL_NEZ | 7 | 21
Díl: | 713 | Izolace tepelné |  |  | 0 |  |  |  |  | DIL
58 | 713111121R00 | Izolace tepelné stropů rovných spodem, drátem | m2 | 64.735 |  | 0 |  | Vlastní |  | POL_NEZ | 1 | 21
|  | TI pod krokve : 5,35*12,1 |  | 64.73
59 | 713111130R00 | Izolace tepelné stropů, vložené mezi krokve | m2 | 64.54 |  | 0 |  | Vlastní |  | POL_NEZ | 1 | 21
|  | 5,35*12,1-13*0,15*0,10 |  | 64.54
60 | 713111221R00 | Montáž parozábrany, zavěšené podhl., přelep. spojů | m2 | 64.735 |  | 0 |  | Vlastní |  | POL_NEZ | 1 | 21
|  | 5,35*12,1 |  | 64.73
61 | 713131121R00 | Izolace tepelná stěn přichycením drátem | m2 | 2.624 |  | 0 |  | Vlastní |  | POL_NEZ | 1 | 21
|  | Včetně pomocného lešení o výšce podlahy do 1900 mm a pro zatížení do 1,5 kPa. | [12 empty] | Včetně pomocného lešení o výšce podlahy do 1900 mm a pro zatížení do 1,5 kPa.
TI věnce :
|  | V1 : 11,4*0,2 |  | 2.28
|  | V2 : 1,0*0,2 |  | 0.2
|  | V3 : 0,72*0,2 |  | 0.14
62 | 713131131R00 | Izolace tepelná stěn lepením | m2 | 7.925 |  | 0 |  | Vlastní |  | POL_NEZ | 1 | 21
|  | Očištění povrchu stěny od prachu, nařezání izolačních desek na požadovaný rozměr, nanesení lepicího tmelu, osazení desek. | [12 empty] | Očištění povrchu stěny od prachu, nařezání izolačních desek na požadovaný rozměr, nanesení lepicího tmelu, osazení desek.
|  | sokl : 0,5*(12,06+5,53-0,9-0,84) |  | 7.92
63 | 283754900R | Deska polystyrenová BACHL XPS 300 SF tl. 30 mm, hladká, s ozubem, 1265 x 615 mm | m2 | 7.925 |  | 0 |  | Vlastní |  | POL_NEZ | 3 | 21
|  | sokl : 0,5*(12,06+5,53-0,9-0,84) |  | 7.92
64 | 28375704R | Deska izolační stabilizov. EPS 100S 1000 x 500 mm | m3 | 0.2624 |  | 0 |  | Vlastní |  | POL_NEZ | 3 | 21
TI věnce, tl. 100 mm :
|  | V1 : 11,4*0,2*0,1 |  | 0.23
|  | V2 : 1,0*0,2*0,1 |  | 0.02
|  | V3 : 0,72*0,2*0,1 |  | 0.01
65 | 63150817R | Fólie parobrzda Isover Vario KM DUPLEX UV 1,5x40 m, tl. 220 mikrometru | m2 | 64.735 |  | 0 |  | Vlastní |  | POL_NEZ | 3 | 21
|  | 5,35*12,1 |  | 64.73
66 | 63151400.AR | Deska z minerální plsti ISOVER UNI tl. 40 mm | m2 | 64.735 |  | 0 |  | Vlastní |  | POL_NEZ | 3 | 21
|  | TI pod krokve : 5,35*12,1 |  | 64.73
67 | 63151412R | Deska z minerální plsti ISOVER UNI tl. 160 mm | m2 | 64.54 |  | 0 |  | Vlastní |  | POL_NEZ | 3 | 21
|  | 5,35*12,1-13*0,15*0,10 |  | 64.54
68 | 998713101R00 | Přesun hmot pro izolace tepelné, výšky do 6 m | t | 0.60981 |  | 0 |  | Vlastní |  | POL_NEZ | 7 | 21
Díl: | 762 | Konstrukce tesařské |  |  | 0 |  |  |  |  | DIL
69 | 762332120R00 | Montáž vázaných krovů pravidelných do 224 cm2 | m | 93.55 |  | 0 |  | Vlastní |  | POL_NEZ | 1 | 21
|  | krokve : 13*5,35 |  | 69.55
|  | pozednice : 2*12,0 |  | 24
70 | 762331812R00 | Demontáž konstrukcí krovů z hranolů do 224 cm2 | m | 124.4 |  | 0 |  | Vlastní |  | POL_NEZ | 1 | 21
|  | stávající krokve : 13*6,0 |  | 78
|  | stávající pozednice : 2*12,0 |  | 24
|  | stávající zavětrování : 4*5,6 |  | 22.4
71 | 762341220R00 | M. bedn.střech rovn. z aglomer.desek šroubováním | m2 | 64.735 |  | 0 |  | Vlastní |  | POL_NEZ | 1 | 21
|  | 5,35*12,1 |  | 64.73
72 | 762342204RT4 | Montáž laťování střech, svislé, vzdálenost 100 cm, včetně dodávky řeziva, latě 4/6 cm | m2 | 64.735 |  | 0 |  | Vlastní |  | POL_NEZ | 1 | 21
|  | Montáž svislého laťování ve vzdálenosti 100 cm bez dodávky řeziva a spojovacích prostředků. | [12 empty] | Montáž svislého laťování ve vzdálenosti 100 cm bez dodávky řeziva a spojovacích prostředků.
|  | 5,35*12,1 |  | 64.73
73 | 762395000R00 | Spojovací a ochranné prostředky pro střechy | m3 | 1.6504 |  | 0 |  | Vlastní |  | POL_NEZ | 1 | 21
|  | pozednice : 2*12,0*0,16*0,14 |  | 0.54
|  | krokve : 13*5,35*0,16*0,10 |  | 1.11
74 | 762811811R00 | Demontáž záklopů z hrubých prken tl. do 3,2 cm | m2 | 72.6 |  | 0 |  | Vlastní |  | POL_NEZ | 1 | 21
|  | stávající střecha : 12,1*6,0 |  | 72.6
75 | 762001VL | Montáž roštu říms D+M | m2 | 9.3758 |  | 0 |  | Vlastní |  | POL_NEZ | 1 | 21
bednění říms :
|  | stěna JV : 0,25*12,065 |  | 3.02
|  | stěna SV+JZ : 5,53*((5,89-5,56)+(6,38-5,89)*0,5)*2 |  | 6.36
76 | 762431199RT2 | Montáž obložení stěn lignátem tl. do 8 mm+ podkladní rošt, včetně dodávky, deska Cetris tl. 8 mm | m2 | 7.925 |  | 0 |  | Vlastní |  | POL_NEZ | 1 | 21
|  | sokl : 0,5*(12,06+5,53-0,9-0,84) |  | 7.92
77 | 31110714R | Matice přesná šestihranná 02 1401 M 12 | kus | 26 |  | 0 |  | Vlastní |  | POL_NEZ | 3 | 21
78 | 311202190000R | Podložka přesná 021702.1 otvor 13 mm | kus | 26 |  | 0 |  | Vlastní |  | POL_NEZ | 3 | 21
79 | 31179107R | Tyč závitová M12, DIN 975 | m | 8.64 |  | 0 |  | Vlastní |  | POL_NEZ | 3 | 21
|  | 2*0,36*12 |  | 8.64
80 | 60515236R | Hranol SM/JD 1 14x16 délka 300-600 cm | m3 | 0.5376 |  | 0 |  | Vlastní |  | POL_NEZ | 3 | 21
|  | pozednice : 2*12,0*0,16*0,14 |  | 0.54
81 | 60589218R | Hranol SM/JD 1 10x16 délka 300-600 cm | m3 | 1.1128 |  | 0 |  | Vlastní |  | POL_NEZ | 3 | 21
|  | krokve : 13*5,35*0,16*0,10 |  | 1.11
82 | 60726123R | Deska dřevoštěpková OSB 3 B - 4PD tl. 25 mm | m2 | 71.2085 |  | 0 |  | Vlastní |  | POL_NEZ | 3 | 21
|  | +10% ztratné : 5,35*12,1*1,1 |  | 71.21
83 | 998762102R00 | Přesun hmot pro tesařské konstrukce, výšky do 12 m | t | 2.2977 |  | 0 |  | Vlastní |  | POL_NEZ | 7 | 21
Díl: | 764 | Konstrukce klempířské |  |  | 0 |  |  |  |  | DIL
84 | 764352294R00 | Montáž čel žlabů Pz půlkruhových | kus | 2 |  | 0 |  | Vlastní |  | POL_NEZ | 1 | 21
85 | 764359291R00 | Montáž kotlíku Pz oválného | kus | 1 |  | 0 |  | Vlastní |  | POL_NEZ | 1 | 21
|  | Montáž naohýbaného a upraveného kotlíku včetně spojovacích prostředků. Bez dodávky kotlíku. | [12 empty] | Montáž naohýbaného a upraveného kotlíku včetně spojovacích prostředků. Bez dodávky kotlíku.
86 | 764292651R00 | Lemování TiZn RHEINZINK,napojení na stěnu jednodíl | m | 5.53 |  | 0 |  | Vlastní |  | POL_NEZ | 1 | 21
|  | sousední střecha-stěna objektu : 5,53 |  | 5.53
87 | 764510430RT2 | Oplechování parapetů včetně rohů Ti Zn, rš 200 mm, nalepení Enkolitem | m | 12.49 |  | 0 |  | Vlastní |  | POL_NEZ | 1 | 21
|  | včetně těsnící hmoty. | [12 empty] | včetně těsnící hmoty.
|  | 1NP : 1,48+1,07+1,08 |  | 3.63
|  | 2NP - zpětná montáž původních oken : 1,54+1,56+2*1,36+2*1,52 |  | 8.86
88 | 764510495R00 | Montáž okapnice | m | 17.59 |  | 0 |  | Vlastní |  | POL_NEZ | 1 | 21
|  | sokl : 12,06+5,53 |  | 17.59
89 | 764352831R00 | Demontáž žlabů půlkruh. oblouk., rš 250 mm, do 45° | m | 12.1 |  | 0 |  | Vlastní |  | POL_NEZ | 1 | 21
90 | 764454802R00 | Demontáž odpadních trub kruhových,D 120 mm | m | 5.3 |  | 0 |  | Vlastní |  | POL_NEZ | 1 | 21
91 | 764901317R00 | Lindab, pás větrací hřebene VPH 75x1000 mm | m | 12.6 |  | 0 |  | Vlastní |  | POL_NEZ | 1 | 21
92 | 764908104R00 | Lindab žlab podokapní půlkruhový R,velikost 125 mm | m | 12.06 |  | 0 |  | Vlastní |  | POL_NEZ | 1 | 21
|  | včetně háku, čela a spojky. | [12 empty] | včetně háku, čela a spojky.
93 | 764908109RT2 | Lindab odpadní trouby kruhové SROR, D 100 mm, v ostatních barvách | m | 5.89 |  | 0 |  | Vlastní |  | POL_NEZ | 1 | 21
|  | včetně kolena, objímky, mezikusu, spojovacího materiálu a zednické výpomoci. | [12 empty] | včetně kolena, objímky, mezikusu, spojovacího materiálu a zednické výpomoci.
94 | 765311723R00 | Větrací mřížka okapní 5000 x 100 mm | m | 12.6 |  | 0 |  | Vlastní |  | POL_NEZ | 1 | 21
|  | Dodávka a montáž větrací mřížky včetně spojovacích prostředků. | [12 empty] | Dodávka a montáž větrací mřížky včetně spojovacích prostředků.
95 | 764251282R00 | Montáž háků žlabů | kus | 12 |  | 0 |  | Vlastní |  | POL_NEZ | 1 | 21
96 | 76489239RVL | Střešní krytina - drážková krytina SEAMLINE | m2 | 64.735 |  | 0 |  | Vlastní |  | POL_NEZ | 1 | 21
|  | včetně ochranného pásů, větrací mřížky, okapové lemovací lišty a spojovacích prostředků. | [12 empty] | včetně ochranného pásů, větrací mřížky, okapové lemovací lišty a spojovacích prostředků.
|  | 5,35*12,1 |  | 64.73
97 | 28341010R04 | Žlabový hák Lindab Rainline, 210 mm | ks | 12 |  | 0 |  | Vlastní |  | POL_NEZ | 3 | 21
98 | 28341010R09 | Objímka svodové roury na šroub Lindab Rainline, 100 mm | ks | 5 |  | 0 |  | Vlastní |  | POL_NEZ | 3 | 21
99 | 5534420610R | Čelo žlabu půlkulatého RHEINZINK rš 400, levé, RHEINZINK-prePATINA walzblank | kus | 1 |  | 0 |  | Vlastní |  | POL_NEZ | 3 | 21
100 | 5534420710R | Čelo žlabu půlkulatého RHEINZINK rš 400, pravé, RHEINZINK-prePATINA walzblank | kus | 1 |  | 0 |  | Vlastní |  | POL_NEZ | 3 | 21
101 | 55351318.AR | Kotlík žlabový OMV 125 základní barvy | kus | 1 |  | 0 |  | Vlastní |  | POL_NEZ | 3 | 21
102 | 55351556R | Borga okapnice základová | m | 17.59 |  | 0 |  | Vlastní |  | POL_NEZ | 3 | 21
|  | sokl : 12,06+5,53 |  | 17.59
103 | 998764101R00 | Přesun hmot pro klempířské konstr., výšky do 6 m | t | 0.62631 |  | 0 |  | Vlastní |  | POL_NEZ | 7 | 21
Díl: | 766 | Konstrukce truhlářské |  |  | 0 |  |  |  |  | DIL
104 | 766422343R00 | Obložení podhledů jednod.aglomer.deskami nad 1,5m2 | m2 | 9.3758 |  | 0 |  | Vlastní |  | POL_NEZ | 1 | 21
bednění říms :
|  | stěna JV : 0,25*12,065 |  | 3.02
|  | stěna SV+JZ : 5,53*((5,89-5,56)+(6,38-5,89)*0,5)*2 |  | 6.36
105 | 766711021R00 | Montáž plastových vstupních dveří s vypěněním | m | 5.44 |  | 0 |  | Vlastní |  | POL_NEZ | 1 | 21
|  | Montáž plastových dveří včetně dodávky a montáže PU pěny. | [12 empty] | Montáž plastových dveří včetně dodávky a montáže PU pěny.
|  | 0,9+2*2,27 |  | 5.44
106 | 766711091R00 | Montáž dřevených oken | m | 33.47 |  | 0 |  | Vlastní |  | POL_NEZ | 1 | 21
|  | Montáž plastových oken a dveří včetně dodávky a montáže PU pěny a spojovacích prostředků. | [12 empty] | Montáž plastových oken a dveří včetně dodávky a montáže PU pěny a spojovacích prostředků.
|  | 1NP : 1,48+2*1,99+1,07+2*2,03+1,08+2*2,03 |  | 15.73
|  | 2NP - zpětná montáž původních oken : 1,54+2*0,74+1,56+2*0,74+2*(1,36+2*0,74)+2*(1,52+2*0,74) |  | 17.74
107 | 60515290R | Hranol SM/JD 1 10x10 délka 300-600 cm | m3 | 0.0285 |  | 0 |  | Vlastní |  | POL_NEZ | 3 | 21
|  | mezi okna 2NP : 3*0,95*0,1*0,1 |  | 0.03
108 | 60726017.AR | Deska dřevoštěpková OSB 3 N - 4PD tl. 25 mm | m2 | 9.3758 |  | 0 |  | Vlastní |  | POL_NEZ | 3 | 21
bednění říms :
|  | stěna JV : 0,25*12,065 |  | 3.02
|  | stěna SV+JZ : 5,53*((5,89-5,56)+(6,38-5,89)*0,5)*2 |  | 6.36
109 | 61112339R | Okno dřevěné EUROSAT "S" OSS3 2000x1500 sloupek | kus | 1 |  | 0 |  | Vlastní |  | POL_NEZ | 3 | 21
110 | 61114328R | Okno dřevěné EUROSAT "S" 2kříd. OS 1000x2000 | kus | 2 |  | 0 |  | Vlastní |  | POL_NEZ | 3 | 21
111 | 61173850R | Dveře vchodové DIPLOMAT 80x197 masiv smrk 6,8 cm, včetně zárubně a vložkového zámku | kus | 1 |  | 0 |  | Vlastní |  | POL_NEZ | 3 | 21
112 | 998766101R00 | Přesun hmot pro truhlářské konstr., výšky do 6 m | t | 0.34694 |  | 0 |  | Vlastní |  | POL_NEZ | 7 | 21
Díl: | 767 | Konstrukce zámečnické |  |  | 0 |  |  |  |  | DIL
113 | 767137801R00 | Demontáž příček sádrokartonových, roštu | m2 | 16.7782 |  | 0 |  | Vlastní |  | POL_NEZ | 1 | 21
|  | demontáž SDK předstěny na JV stěně : 2,25*11,2-0,95*(1,545+1,56+1,36+1,36+2*1,52) |  | 16.78
114 | 767137803R00 | Demontáž příček sádrokartonových, desek do suti | m2 | 16.7782 |  | 0 |  | Vlastní |  | POL_NEZ | 1 | 21
|  | demontáž SDK předstěny na JV stěně : 2,25*11,2-0,95*(1,545+1,56+1,36+1,36+2*1,52) |  | 16.78
115 | 767493123R00 | Oplechování atiky, FOS | m | 12.065 |  | 0 |  | Vlastní |  | POL_NEZ | 1 | 21
Díl: | 771 | Podlahy z dlaždic a obklady |  |  | 0 |  |  |  |  | DIL
116 | 771101210R00 | Penetrace podkladu pod dlažby | m2 | 42.85 |  | 0 |  | Vlastní |  | POL_NEZ | 1 | 21
|  | mísnost č. 204 : 42,85 |  | 42.85
117 | 771475014R00 | Obklad soklíků keram.rovných, tmel,výška 10 cm | m | 27.805 |  | 0 |  | Vlastní |  | POL_NEZ | 1 | 21
|  | mísnost č. 204 : 9,335*2+4,55*2+0,835-0,8 |  | 27.8
118 | 771575109R00 | Montáž podlah keram.,hladké, tmel, 30x30 cm | m2 | 42.85 |  | 0 |  | Vlastní |  | POL_NEZ | 1 | 21
|  | mísnost č. 204 : 42,85 |  | 42.85
119 | 597642030R | Dlažba Taurus Granit matná 300x300x9 mm, Rio Negro | m2 | 42.85 |  | 0 |  | Vlastní |  | POL_NEZ | 3 | 21
|  | mísnost č. 204 : 42,85 |  | 42.85
120 | 597642410R | Dlažba Taurus Granit matná sokl 300x80x9 mm, Rio Negro | kus | 92.6833 |  | 0 |  | Vlastní |  | POL_NEZ | 3 | 21
|  | mísnost č. 204 : (9,335*2+4,55*2+0,835-0,8)/0,3 |  | 92.68
Díl: | 776 | Podlahy povlakové |  |  | 0 |  |  |  |  | DIL
121 | 776511810RT1 | Odstranění PVC a koberců lepených bez podložky, z ploch nad 20 m2 | m2 | 42.85 |  | 0 |  | Vlastní |  | POL_NEZ | 1 | 21
|  | mísnost č. 204 : 42,85 |  | 42.85
Díl: | 783 | Nátěry |  |  | 0 |  |  |  |  | DIL
122 | 783101811R00 | Odstranění nátěrů z ocel.konstrukcí "A" oškrábáním | m2 | 5 |  | 0 |  | Vlastní |  | POL_NEZ | 1 | 21
|  | mříže : 5 |  | 5
123 | 783122110R00 | Nátěr syntetický OK "A" dvojnásobný | m2 | 5 |  | 0 |  | Vlastní |  | POL_NEZ | 1 | 21
|  | mříže : 5 |  | 5
Díl: | 784 | Malby |  |  | 0 |  |  |  |  | DIL
124 | 784115712R00 | Malba Remal sádrokarton, bílá, bez penetrace, 2 x | m2 | 67.7382 |  | 0 |  | Vlastní |  | POL_NEZ | 1 | 21
2NP :
|  | podhled : 11,2*4,55 |  | 50.96
|  | stěna : 2,25*11,2-0,95*(1,545+1,56+1,36+1,36+2*1,52) |  | 16.78
Díl: | M21 | Elektromontáže |  |  | 0 |  |  |  |  | DIL
125 | 21001 | Demontáž venkovních svítidel | ks | 2 |  | 0 |  | Vlastní |  | POL_NEZ | 1 | 21
126 | 21002 | Zpětná montáž venkovních svítidel | ks | 2 |  | 0 |  | Vlastní |  | POL_NEZ | 1 | 21
Díl: | D96 | Přesuny suti a vybouraných hmot |  |  | 0 |  |  |  |  | DIL
127 | 979012212R00 | Svislá doprava suti a vybour. hmot na H do 4 m | t | 7.22 |  | 0 |  | Vlastní |  | POL_NEZ | 1 | 21
|  | 0,44+4,34+0,7+1,74 |  | 7.22
128 | 979012219R00 | Příplatek k suti za každých dalších 4 m výšky | t | 7.22 |  | 0 |  | Vlastní |  | POL_NEZ | 1 | 21
|  | 0,44+4,34+0,7+1,74 |  | 7.22
129 | 979095312R00 | Naložení a složení suti | t | 7.2 |  | 0 |  | Vlastní |  | POL_NEZ | 1 | 21
|  | 7,2 |  | 7.2
130 | 979083116R00 | Vodorovné přemístění suti na skládku do 5000 m | t | 7.2 |  | 0 |  | Vlastní |  | POL_NEZ | 1 | 21
131 | 979990105R00 | Poplatek za skládku suti - cihelné výrobky | t | 4.34 |  | 0 |  | Vlastní |  | POL_NEZ | 1 | 21
|  | 4,34 |  | 4.34
132 | 979990121R00 | Poplatek za skládku suti - asfaltové pásy | t | 0.44 |  | 0 |  | Vlastní |  | POL_NEZ | 1 | 21
133 | 979990161R00 | Poplatek za skládku suti - dřevo | t | 1.74 |  | 0 |  | Vlastní |  | POL_NEZ | 1 | 21
|  | 1,74 |  | 1.74
134 | 979990162R00 | Poplatek za skládku suti - dřevo+sklo | t | 0.7 |  | 0 |  | Vlastní |  | POL_NEZ | 1 | 21
|  | 0,7 |  | 0.7
135 | 979990182R00 | Poplatek za skládku suti - koberce | t | 0.1 |  | 0 |  | Vlastní |  | POL_NEZ | 1 | 21
136 | 979093111R00 | Uložení suti na skládku bez zhutnění | t | 7.2 |  | 0 |  | Vlastní |  | POL_NEZ | 1 | 21
|  | 7,2 |  | 7.2
Díl: | VN | Vedlejší náklady |  |  | 0 |  |  |  |  | DIL
137 | 005121010R | Vybudování zařízení staveniště | Soubor | 1 |  | 0 |  | Vlastní |  | POL_NEZ | 99 | 21
|  | Náklady spojené se zřízením přípojek energií k objektům zařízení staveniště, vybudování případných měřících odběrných míst a zřízení, případná příprava území pro objekty zařízení staveniště a vlastní vybudování objektů zařízení staveniště. | [12 empty] | Náklady spojené se zřízením přípojek energií k objektům zařízení staveniště, vybudování případných měřících odběrných míst a zřízení, případná příprava území pro objekty zařízení staveniště a vlastní vybudování objektů zařízení staveniště.
138 | 005121020R | Provoz zařízení staveniště | Soubor | 1 |  | 0 |  | Vlastní |  | POL_NEZ | 99 | 21
|  | Náklady na vybavení objektů zařízení staveniště, ostraha staveniště, náklady na energie spotřebované dodavatelem v rámci provozu zařízení staveniště, náklady na potřebný úklid v prostorách zařízení staveniště, náklady na nutnou údržbu a opravy na objektech zařízení staveniště a na přípojkách energií. | [12 empty] | Náklady na vybavení objektů zařízení staveniště, ostraha staveniště, náklady na energie spotřebované dodavatelem v rámci provozu zařízení staveniště, náklady na potřebný úklid v prostorách zařízení staveniště, náklady na nutnou údržbu a opravy na objektech zařízení staveniště a na přípojkách energií.
139 | 005121030R | Odstranění zařízení staveniště | Soubor | 1 |  | 0 |  | Vlastní |  | POL_NEZ | 99 | 21
|  | Odstranění objektů zařízení staveniště včetně přípojek energií a jejich odvoz. Položka zahrnuje i náklady na úpravu povrchů po odstranění zařízení staveniště a úklid ploch, na kterých bylo zařízení staveniště provozováno. | [12 empty] | Odstranění objektů zařízení staveniště včetně přípojek energií a jejich odvoz. Položka zahrnuje i náklady na úpravu povrchů po odstranění zařízení staveniště a úklid ploch, na kterých bylo zařízení staveniště provozováno.
Díl: | ON | Ostatní náklady |  |  | 0 |  |  |  |  | DIL
140 | 1001 | Úklid | kpl | 1 |  | 0 |  | Vlastní |  | POL_NEZ | 99 | 21
141 | 1002 | Autorský dozor | kpl | 1 |  | 0 |  | Vlastní
142 | 1003 | Zábor | kpl | 1 |  | 0 |  | Vlastní |  | POL_NEZ | 99 | 21
| Celkem za objekt |  |  |  |  | 0 | [6 empty] | 15 | 21
[13 empty] | 0 | 0