## Rekapitulace stavby
Export VZ |  | List obsahuje: |  |  |  | 1) Rekapitulace stavby |  |  | 2) Rekapitulace objektů stavby a soupisů prací | [16 empty] | 3.0 |  |  |  |  | False | False | {ded7d743-9144-4a02-8d2f-5e9a26e4d37f}
[17 empty] | >> skryté sloupce << | [12 empty] | 0,01 | 21
[30 empty] | 0,01 | 15
|  | REKAPITULACE STAVBY | [15 empty] | v --- níže se nacházejí doplnkové a pomocné údaje k sestavám --- v | [11 empty] | 0,001
|  | Kód: |  |  |  | Lidicka8byt4 | [23 empty] | 0,01
|  | Stavba: |  |  |  | Lidická 8, Brno, byt č.4 - rekonstrukce | [23 empty] | 0,01
|  | KSO: | [10 empty] | CC-CZ: | [16 empty] | 0,01
|  | Místo: | [10 empty] | Datum: |  | 24.2.2016 | [14 empty] | 0,01
0,01
|  | Zadavatel: | [10 empty] | IČ: | [16 empty] | 0,1
[13 empty] | DIČ: | [16 empty] | 0,1
0,1
|  | Uchazeč: | [10 empty] | IČ: | [16 empty] | 0,1
[13 empty] | DIČ: | [16 empty] | 0,1
False
|  | Projektant: | [10 empty] | IČ: | [16 empty] | False
[13 empty] | DIČ: | [16 empty] | True
0,01
|  | Poznámka: | [27 empty] | 0,01
True
|  | Cena bez DPH | [10 empty] | 0
[7 empty] | Sazba daně |  | Základ daně |  |  |  | Výše daně
|  | DPH | základní |  |  |  | 21% |  | 0 |  |  |  | 0
|  |  | snížená |  |  |  | 15% |  | 0 |  |  |  | 0
|  |  | zákl. přenesená |  |  |  | 21% |  | 0 |  |  |  | 0
|  |  | sníž. přenesená |  |  |  | 15% |  | 0 |  |  |  | 0
|  |  | nulová |  |  |  | 0% |  | 0 |  |  |  | 0
|  | Cena s DPH | [5 empty] | v |  | CZK |  |  | 0
REKAPITULACE OBJEKTŮ STAVBY A SOUPISŮ PRACÍ
| Kód: | [5 empty] | Lidicka8byt4
| Stavba: | [5 empty] | Lidická 8, Brno, byt č.4 - rekonstrukce
| Místo: | [10 empty] | Datum: |  | 24.2.2016
| Zadavatel: | [10 empty] | Projektant: | [5 empty] | Informatívní údaje z listů zakázek
Uchazeč:
| Kód |  |  | Objekt, Soupis prací | [6 empty] | Cena bez DPH [CZK] |  |  |  | Cena s DPH [CZK] | Typ |  | z toho Ostat. náklady [CZK] | DPH [CZK] | Normohodiny [h] | DPH základní [CZK] | DPH snížená [CZK] | DPH základní přenesená [CZK] | DPH snížená přenesená [CZK] | Základna DPH základní | Základna DPH snížená | Základna DPH zákl. přenesená | Základna DPH sníž. přenesená | Základna DPH nulová
| Náklady stavby celkem | [9 empty] | 0 |  |  |  | 0 |  |  | 0 | 0 | 611.3157 | 0 | 0 | 0 | 0 | 0 | 0 | 0 | 0 | 0 | D | 0 |  | IMPORT | {ded7d743-9144-4a02-8d2f-5e9a26e4d37f} | {00000000-0000-0000-0000-000000000000}
/ |  | Lidicka8byt4 |  |  | Lidická 8, Brno, byt č.4 - rekonstrukce | [5 empty] | 0 |  |  |  | 0 | STA |  | 0 | 0 | 611.3157 | 0 | 0 | 0 | 0 | 0 | 0 | 0 | 0 | 0 |  | 1 | ###NOINSERT### | IMPORT | {ded7d743-9144-4a02-8d2f-5e9a26e4d37f} | {00000000-0000-0000-0000-000000000000}

## HluLidicka8byt4 - Lidická...
| List obsahuje: |  | 1) Krycí list soupisu | 2) Rekapitulace |  |  | 3) Soupis prací | Zpět na list: | Rekapitulace stavby
[9 empty] | >> skryté sloupce << | [9 empty] | {ded7d743-9144-4a02-8d2f-5e9a26e4d37f}
1
| KRYCÍ LIST SOUPISU | [8 empty] | v --- níže se nacházejí doplnkové a pomocné údaje k sestavám --- v | [8 empty] | False
Stavba:
Lidická 8, Brno, byt č.4 - rekonstrukce
| KSO: |  |  |  |  | CC-CZ:
| Místo: |  |  |  |  | Datum: | 24.2.2016
| Zadavatel: |  |  |  |  | IČ:
DIČ:
| Uchazeč: |  |  |  |  | IČ:
DIČ:
| Projektant: |  |  |  |  | IČ:
DIČ:
Poznámka:
| Cena bez DPH | [5 empty] | 0
|  |  | Základ daně |  |  | Sazba daně | Výše daně
| DPH | základní | 0 |  |  | 21% | 0
|  | snížená | 0 |  |  | 15% | 0
|  | zákl. přenesená | 0 |  |  | 21% | 0
|  | sníž. přenesená | 0 |  |  | 15% | 0
|  | nulová | 0 |  |  | 0% | 0
| Cena s DPH |  |  | v | CZK |  | 0
REKAPITULACE ČLENĚNÍ SOUPISU PRACÍ
Stavba:
Lidická 8, Brno, byt č.4 - rekonstrukce
Místo: | [5 empty] | Datum: | 24.2.2016
Zadavatel: | [5 empty] | Projektant:
Uchazeč:
Kód dílu - Popis | [6 empty] | Cena celkem [CZK]
Náklady soupisu celkem | [6 empty] | 0 | [12 empty] | -1
| HSV - Práce a dodávky HSV | [5 empty] | 0
| 3 - Svislé a kompletní konstrukce | [5 empty] | 0
| 6 - Úpravy povrchů, podlahy a osazování výplní | [5 empty] | 0
| 9 - Ostatní konstrukce a práce-bourání | [5 empty] | 0
| 997 - Přesun sutě | [5 empty] | 0
| 998 - Přesun hmot | [5 empty] | 0
| PSV - Práce a dodávky PSV | [5 empty] | 0
| 711 - Izolace proti vodě, vlhkosti a plynům | [5 empty] | 0
| 713 - Izolace tepelné | [5 empty] | 0
| 721 - Zdravotechnika - vnitřní kanalizace | [5 empty] | 0
| 722 - Zdravotechnika - vnitřní vodovod | [5 empty] | 0
| 723 - Zdravotechnika - vnitřní plynovod | [5 empty] | 0
| 725 - Zdravotechnika - zařizovací předměty | [5 empty] | 0
| 726 - Zdravotechnika - předstěnové instalace | [5 empty] | 0
| 733 - Ústřední vytápění - rozvodné potrubí | [5 empty] | 0
| 734 - Ústřední vytápění - armatury | [5 empty] | 0
| 735 - Ústřední vytápění - otopná tělesa | [5 empty] | 0
| 751 - Vzduchotechnika | [5 empty] | 0
| 762 - Konstrukce tesařské | [5 empty] | 0
| 763 - Konstrukce suché výstavby | [5 empty] | 0
| 766 - Konstrukce truhlářské | [5 empty] | 0
| 771 - Podlahy z dlaždic | [5 empty] | 0
| 775 - Podlahy skládané | [5 empty] | 0
| 776 - Podlahy povlakové | [5 empty] | 0
| 781 - Dokončovací práce - obklady | [5 empty] | 0
| 783 - Dokončovací práce - nátěry | [5 empty] | 0
| 784 - Dokončovací práce - malby | [5 empty] | 0
| M - Práce a dodávky M | [5 empty] | 0
| 21-M - Elektromontáže | [5 empty] | 0
| OST - Ostatní | [5 empty] | 0
SOUPIS PRACÍ
Stavba:
Lidická 8, Brno, byt č.4 - rekonstrukce
Místo: | [5 empty] | Datum: | 24.2.2016
Zadavatel: | [5 empty] | Projektant:
Uchazeč:
PČ | Typ | Kód | Popis | MJ | Množství | J.cena [CZK] | Cena celkem [CZK] | Cenová soustava |  | Poznámka | DPH | J. Nh [h] | Nh celkem [h] | J. hmotnost [t] | Hmotnost celkem [t] | J. suť [t] | Suť Celkem [t]
Náklady soupisu celkem | [6 empty] | 0 | [5 empty] | 611.3157 |  | 17.9469 |  | 20.3234 |  | D | -1 | [10 empty] | 0
| D | HSV | Práce a dodávky HSV |  |  |  | 0 | [5 empty] | 337.3335 |  | 14.5076 |  | 18.1731 | 1 | D | 0 |  |  |  | ROZPOCET | [6 empty] | 0
| D | 3 | Svislé a kompletní konstrukce |  |  |  | 0 | [5 empty] | 14.6443 |  | 2.0037 |  | 0 | 1 | D | 1 |  |  |  | ROZPOCET | [6 empty] | 0
1 | K | 310236251 | Zazdívka otvorů pl do 0,09 m2 ve zdivu nadzákladovém cihlami pálenými tl do 450 mm | kus | 2 |  | 0 | CS ÚRS 2016 01 |  |  | snížená | 0.341 | 0.682 | 0.07367 | 0.14734 | 0 | 0 | 4 | K | 2 |  |  |  | ROZPOCET | 0 | 0 | 0 | 0 | 0 | 2 | 0 | 4 | 977526911
| VV |  | "odtahy podoken.topidel" | [15 empty] | VV | 2 | 1 | True | 0 | ROZPOCET
| VV |  | "tl.zdi 950 mm, 2ks/odtah" 2 |  | 2 | [13 empty] | VV | 2 | 2 | True | 1 | ROZPOCET
2 | K | 317142221 | Překlady nenosné přímé z pórobetonu v příčkách tl 100 mm pro světlost otvoru do 1010 mm | kus | 1 |  | 0 | CS ÚRS 2016 01 |  |  | snížená | 0.196 | 0.196 | 0.02684 | 0.02684 | 0 | 0 | 4 | K | 2 |  |  |  | ROZPOCET | 0 | 0 | 0 | 0 | 0 | 2 | 0 | 4 | 1834019880
3 | K | 317234410 | Vyzdívka mezi nosníky z cihel pálených na MC | m3 | 0.133 |  | 0 | CS ÚRS 2016 01 |  |  | snížená | 6.77 | 0.90041 | 1.943 | 0.25842 | 0 | 0 | 4 | K | 2 |  |  |  | ROZPOCET | 0 | 0 | 0 | 0 | 0 | 2 | 0 | 4 | 1710092916
| VV |  | "nový vstup do WC" | [15 empty] | VV | 2 | 1 | True | 0 | ROZPOCET
| VV |  | "m.č.1.02" 1,3*0,17*0,6 |  | 0.133 | [13 empty] | VV | 2 | 2 | True | 1 | ROZPOCET
4 | K | 317944321 | Válcované nosníky do č.12 dodatečně osazované do připravených otvorů | t | 0.008 |  | 0 | CS ÚRS 2016 01 |  |  | snížená | 40.5 | 0.324 | 1.09 | 0.00872 | 0 | 0 | 4 | K | 2 |  |  |  | ROZPOCET | 0 | 0 | 0 | 0 | 0 | 2 | 0 | 4 | -2036780840
| VV |  | "nad nové dveře" | [15 empty] | VV | 2 | 1 | True | 0 | ROZPOCET
| VV |  | "m.č.1.01/1.04" 0,008 |  | 0.008 | [13 empty] | VV | 2 | 2 | True | 1 | ROZPOCET
5 | K | 317944323 | Válcované nosníky č.14 až 22 dodatečně osazované do připravených otvorů | t | 0.048 |  | 0 | CS ÚRS 2016 01 |  |  | snížená | 36.9 | 1.7712 | 1.09 | 0.05232 | 0 | 0 | 4 | K | 2 |  |  |  | ROZPOCET | 0 | 0 | 0 | 0 | 0 | 2 | 0 | 4 | 703078847
| VV |  | "nový vstup do WC" | [15 empty] | VV | 2 | 1 | True | 0 | ROZPOCET
| VV |  | "m.č.1.02" 1,1*0,0145*3 |  | 0.048 | [13 empty] | VV | 2 | 2 | True | 1 | ROZPOCET
6 | K | 340239233 | Zazdívka otvorů pl do 4 m2 v příčkách nebo stěnách z příčkovek Ytong tl 100 mm | m2 | 1.68 |  | 0 | CS ÚRS 2015 01 |  |  | snížená | 0.567 | 0.95256 | 0.06842 | 0.11495 | 0 | 0 | 4 | K | 2 |  |  |  | ROZPOCET | 0 | 0 | 0 | 0 | 0 | 2 | 0 | 4 | 2054067651
| VV |  | "stáv.m.č.1.02, vstup" 0,8*2,1 |  | 1.68 | [13 empty] | VV | 2 | 2 | True | 1 | ROZPOCET
7 | K | 340239235 | Zazdívka otvorů pl do 4 m2 v příčkách nebo stěnách z příčkovek Ytong tl 150 mm | m2 | 0.945 |  | 0 | CS ÚRS 2016 01 |  |  | snížená | 0.607 | 0.57361 | 0.10212 | 0.096503 | 0 | 0 | 4 | K | 2 |  |  |  | ROZPOCET | 0 | 0 | 0 | 0 | 0 | 2 | 0 | 4 | -1305848239
| VV |  | "dozdívka na posunutí dveří" | [15 empty] | VV | 2 | 1 | True | 0 | ROZPOCET
| VV |  | "m.č.1.01/1.04" 0,45*2,1 |  | 0.945 | [13 empty] | VV | 2 | 2 | True | 1 | ROZPOCET
8 | K | 342272323 | Příčky tl 100 mm z pórobetonových přesných hladkých příčkovek objemové hmotnosti 500 kg/m3 | m2 | 14.525 |  | 0 | CS ÚRS 2016 01 |  |  | snížená | 0.525 | 7.6256 | 0.06982 | 1.0141 | 0 | 0 | 4 | K | 2 |  |  |  | ROZPOCET | 0 | 0 | 0 | 0 | 0 | 2 | 0 | 4 | -54720101
| VV |  | "nová m.č.1.01/1.02/1.04 " 2,45*3,25*2 |  | 15.925 | [13 empty] | VV | 2 | 2 | True | 0 | ROZPOCET
| VV |  | "odpočet dveří" -0,7*2,0 |  | -1.4 | [13 empty] | VV | 2 | 2 | True | 0 | ROZPOCET
| VV |  | Součet |  | 14.525 | [13 empty] | VV | 2 | 4 | True | 1 | ROZPOCET
9 | K | 342272523 | Příčky tl 150 mm z pórobetonových přesných hladkých příčkovek objemové hmotnosti 500 kg/m3 | m2 | 2.063 |  | 0 | CS ÚRS 2016 01 |  |  | snížená | 0.556 | 1.147 | 0.10422 | 0.21501 | 0 | 0 | 4 | K | 2 |  |  |  | ROZPOCET | 0 | 0 | 0 | 0 | 0 | 2 | 0 | 4 | 2028652284
| VV |  | "1.02/1.04, roh příčky" 0,25*3,25 |  | 0.813 | [13 empty] | VV | 2 | 2 | True | 0 | ROZPOCET
| VV |  | "1.02, WC, obezdění Geberitu" 1,0*1,25 |  | 1.25 | [13 empty] | VV | 2 | 2 | True | 0 | ROZPOCET
| VV |  | Součet |  | 2.063 | [13 empty] | VV | 2 | 4 | True | 1 | ROZPOCET
10 | K | 346244381 | Plentování jednostranné v do 200 mm válcovaných nosníků cihlami | m2 | 0.39 |  | 0 | CS ÚRS 2016 01 |  |  | snížená | 1.21 | 0.4719 | 0.17818 | 0.06949 | 0 | 0 | 4 | K | 2 |  |  |  | ROZPOCET | 0 | 0 | 0 | 0 | 0 | 2 | 0 | 4 | -2139717163
| VV |  | "nový vstup do WC" | [15 empty] | VV | 2 | 1 | True | 0 | ROZPOCET
| VV |  | "m.č.1.02" 1,3*0,15*2 |  | 0.39 | [13 empty] | VV | 2 | 2 | True | 1 | ROZPOCET
| D | 6 | Úpravy povrchů, podlahy a osazování výplní |  |  |  | 0 | [5 empty] | 118.1861 |  | 12.4931 |  | 0 | 1 | D | 1 |  |  |  | ROZPOCET | [6 empty] | 0
11 | K | 611325422 | Oprava vnitřní vápenocementové štukové omítky stropů v rozsahu plochy do 30% | m2 | 37.29 |  | 0 | CS ÚRS 2016 01 |  |  | snížená | 0.439 | 16.3703 | 0.017 | 0.63393 | 0 | 0 | 4 | K | 2 |  |  |  | ROZPOCET | 0 | 0 | 0 | 0 | 0 | 2 | 0 | 4 | 454496757
| VV |  | "m.č.1.04,05,dle podl.plochy" 25,44+11,85 |  | 37.29 | [13 empty] | VV | 2 | 2 | True | 1 | ROZPOCET
12 | K | 612131102 | Cementový postřik vnitřních stěn nanášený síťovitě ručně | m2 | 35.662 |  | 0 | CS ÚRS 2016 01 |  |  | snížená | 0.097 | 3.4592 | 0.00494 | 0.17617 | 0 | 0 | 4 | K | 2 |  |  |  | ROZPOCET | 0 | 0 | 0 | 0 | 0 | 2 | 0 | 4 | -126266745
| VV |  | "na pórobeton.tvárnice" | [15 empty] | VV | 2 | 1 | True | 0 | ROZPOCET
| VV |  | "dle příčky tl.100 a 15" (14,525+0,813)*2 |  | 30.676 | [13 empty] | VV | 2 | 2 | True | 0 | ROZPOCET
| VV |  | "dle zazdívky otvorů tl.100" 1,68*2 |  | 3.36 | [13 empty] | VV | 2 | 2 | True | 0 | ROZPOCET
| VV |  | "dtto, tl.150" 0,813*2 |  | 1.626 | [13 empty] | VV | 2 | 2 | True | 0 | ROZPOCET
| VV |  | Součet |  | 35.662 | [13 empty] | VV | 2 | 4 | True | 1 | ROZPOCET
13 | K | 612142001 | Potažení vnitřních stěn sklovláknitým pletivem vtlačeným do tenkovrstvé hmoty | m2 | 35.662 |  | 0 | CS ÚRS 2016 01 |  |  | snížená | 0.36 | 12.8383 | 0.00489 | 0.17439 | 0 | 0 | 4 | K | 2 |  |  |  | ROZPOCET | 0 | 0 | 0 | 0 | 0 | 2 | 0 | 4 | 630189844
| VV |  | "na pórobeton.tvárnice" | [15 empty] | VV | 2 | 1 | True | 0 | ROZPOCET
| VV |  | "dle pol.Cement.postřik" 35,662 |  | 35.662 | [13 empty] | VV | 2 | 2 | True | 1 | ROZPOCET
14 | K | 612323111 | Vápenocementová omítka hladkých vnitřních stěn tloušťky do 5 mm nanášená ručně | m2 | 24.182 |  | 0 | CS ÚRS 2016 01 |  |  | snížená | 0.29 | 7.0128 | 0.00656 | 0.15863 | 0 | 0 | 4 | K | 2 |  |  |  | ROZPOCET | 0 | 0 | 0 | 0 | 0 | 2 | 0 | 4 | 275202002
| VV |  | "na pórobeton.tvárnice" | [15 empty] | VV | 2 | 1 | True | 0 | ROZPOCET
| VV |  | "dle pol.Cement.postřik" 35,662 |  | 35.662 | [13 empty] | VV | 2 | 2 | True | 0 | ROZPOCET
| VV |  | "odpočet obkladů" | [15 empty] | VV | 2 | 1 | True | 0 | ROZPOCET
| VV |  | "nová m.č.1.02,koupelna" -(2,45+2*0,82)*2,1 |  | -8.589 | [13 empty] | VV | 2 | 2 | True | 0 | ROZPOCET
| VV |  | "dtto, WC, zazděný vstup" -0,7*1,5 |  | -1.05 | [13 empty] | VV | 2 | 2 | True | 0 | ROZPOCET
| VV |  | "nová m.č.1.04, kuch.linka" -2,63*0,7 |  | -1.841 | [13 empty] | VV | 2 | 2 | True | 0 | ROZPOCET
| VV |  | Součet |  | 24.182 | [13 empty] | VV | 2 | 4 | True | 1 | ROZPOCET
15 | K | 612321121 | Vápenocementová omítka hladká jednovrstvá vnitřních stěn nanášená ručně | m2 | 11.55 |  | 0 | CS ÚRS 2016 01 |  |  | snížená | 0.39 | 4.5045 | 0.0154 | 0.17787 | 0 | 0 | 4 | K | 2 |  |  |  | ROZPOCET | 0 | 0 | 0 | 0 | 0 | 2 | 0 | 4 | 619464754
| VV |  | "pod nové obklady mimo porobet.příčky" | [15 empty] | VV | 2 | 1 | True | 0 | ROZPOCET
| VV |  | "nová m.č.1.02/04" 1,2*2,1 |  | 2.52 | [13 empty] | VV | 2 | 2 | True | 0 | ROZPOCET
| VV |  | "dtto, koupelna/WC" (0,1+0,55)*2,1 |  | 1.365 | [13 empty] | VV | 2 | 2 | True | 0 | ROZPOCET
| VV |  | "dtto, nový vstup do WC" 0,6*2,1*2 |  | 2.52 | [13 empty] | VV | 2 | 2 | True | 0 | ROZPOCET
| VV |  | "dtto, WC" (0,45+0,21+1,47+0,98+0,32)*1,5 |  | 5.145 | [13 empty] | VV | 2 | 2 | True | 0 | ROZPOCET
| VV |  | Součet |  | 11.55 | [13 empty] | VV | 2 | 4 | True | 1 | ROZPOCET
16 | K | 612325225 | Vápenocementová štuková omítka malých ploch do 4,0 m2 na stěnách | kus | 1 |  | 0 | CS ÚRS 2016 01 |  |  | snížená | 2.431 | 2.431 | 0.1575 | 0.1575 | 0 | 0 | 4 | K | 2 |  |  |  | ROZPOCET | 0 | 0 | 0 | 0 | 0 | 2 | 0 | 4 | -1726709711
| VV |  | "m.č.1.04, kuch.linka" | [15 empty] | VV | 2 | 1 | True | 0 | ROZPOCET
| VV |  | "po odsekaných obkladech" 1 |  | 1 | [13 empty] | VV | 2 | 2 | True | 1 | ROZPOCET
17 | K | 612325302 | Vápenocementová štuková omítka ostění nebo nadpraží | m2 | 0.66 |  | 0 | CS ÚRS 2016 01 |  |  | snížená | 1.355 | 0.8943 | 0.03358 | 0.022163 | 0 | 0 | 4 | K | 2 |  |  |  | ROZPOCET | 0 | 0 | 0 | 0 | 0 | 2 | 0 | 4 | 1378088462
| VV |  | "m.č.1.02, nový vstup do WC" | [15 empty] | VV | 2 | 1 | True | 0 | ROZPOCET
| VV |  | "podhled" 0,7*0,6 |  | 0.42 | [13 empty] | VV | 2 | 2 | True | 0 | ROZPOCET
| VV |  | "stěny WC nad obklady" 2*0,2*(2,1-1,5) |  | 0.24 | [13 empty] | VV | 2 | 2 | True | 0 | ROZPOCET
| VV |  | Součet |  | 0.66 | [13 empty] | VV | 2 | 4 | True | 1 | ROZPOCET
18 | K | 612325422 | Oprava vnitřní vápenocementové štukové omítky stěn v rozsahu plochy do 30% | m2 | 116.623 |  | 0 | CS ÚRS 2016 01 |  |  | snížená | 0.344 | 40.1183 | 0.017 | 1.9826 | 0 | 0 | 4 | K | 2 |  |  |  | ROZPOCET | 0 | 0 | 0 | 0 | 0 | 2 | 0 | 4 | -848901994
| VV |  | "m.č.1.01" (1,3+2,45)*3,18+ | [15 empty] | VV | 2 | 1 | True | 0 | ROZPOCET
| VV |  | "odpočet okna" -1,1*2,05 |  | -2.255 | [13 empty] | VV | 2 | 2 | True | 0 | ROZPOCET
| VV |  | "ostění okna" (1,1+2*2,05)*0,75 |  | 3.9 | [13 empty] | VV | 2 | 2 | True | 0 | ROZPOCET
| VV |  | "ostění dveří" (0,95+2*2,05)*0,42 |  | 2.121 | [13 empty] | VV | 2 | 2 | True | 0 | ROZPOCET
| VV |  | "m.č.1.02/04" 1,2*(3,18-2,1) |  | 1.296 | [13 empty] | VV | 2 | 2 | True | 0 | ROZPOCET
| VV |  | "dtto,koupelna/WC" (0,1+0,55)*(3,18-2,1) |  | 0.702 | [13 empty] | VV | 2 | 2 | True | 0 | ROZPOCET
| VV |  | "dtto, WC" (0,45+0,21+1,47+0,98+0,32)*(3,18-1,5) |  | 5.762 | [13 empty] | VV | 2 | 2 | True | 0 | ROZPOCET
| VV |  | "m.č.1.04" (1,86+7,01+4,71+4,38)*3,28 |  | 58.909 | [13 empty] | VV | 2 | 2 | True | 0 | ROZPOCET
| VV |  | "m.č.1.05" 2*(4,71+2,52)*3,18 |  | 45.983 | [13 empty] | VV | 2 | 2 | True | 0 | ROZPOCET
| VV |  | "odpočet oken" -1,1*2,05*3 |  | -6.765 | [13 empty] | VV | 2 | 2 | True | 0 | ROZPOCET
| VV |  | "odpočet dveří" -1,1*2,15*2 |  | -4.73 | [13 empty] | VV | 2 | 2 | True | 0 | ROZPOCET
| VV |  | "ostění oken" (1,1+2*2,05)*0,75*3 |  | 11.7 | [13 empty] | VV | 2 | 2 | True | 0 | ROZPOCET
| VV |  | Součet |  | 116.623 | [13 empty] | VV | 2 | 4 | True | 1 | ROZPOCET
19 | K | 619995001 | Začištění omítek kolem oken, dveří, podlah nebo obkladů | m | 5.28 |  | 0 | CS ÚRS 2016 01 |  |  | snížená | 0.37 | 1.9536 | 0.0015 | 0.00792 | 0 | 0 | 4 | K | 2 |  |  |  | ROZPOCET | 0 | 0 | 0 | 0 | 0 | 2 | 0 | 4 | 1905700469
| VV |  | "okolo nových obkladů" | [15 empty] | VV | 2 | 1 | True | 0 | ROZPOCET
| VV |  | "nová m.č.1.02/04" 1,2 |  | 1.2 | [13 empty] | VV | 2 | 2 | True | 0 | ROZPOCET
| VV |  | "dtto, koupelna/WC" (0,1+0,55) |  | 0.65 | [13 empty] | VV | 2 | 2 | True | 0 | ROZPOCET
| VV |  | "dtto, WC" (0,45+0,21+1,47+0,98+0,32) |  | 3.43 | [13 empty] | VV | 2 | 2 | True | 0 | ROZPOCET
| VV |  | Součet |  | 5.28 | [13 empty] | VV | 2 | 4 | True | 1 | ROZPOCET
20 | K | 631311114 | Mazanina tl do 80 mm z betonu prostého bez zvýšených nároků na prostředí tř. C 16/20 | m3 | 2.642 |  | 0 | CS ÚRS 2016 01 |  |  | snížená | 3.213 | 8.4887 | 2.2563 | 5.9613 | 0 | 0 | 4 | K | 2 |  |  |  | ROZPOCET | 0 | 0 | 0 | 0 | 0 | 2 | 0 | 4 | -1649923147
| VV |  | "podlahy P1" | [15 empty] | VV | 2 | 1 | True | 0 | ROZPOCET
| VV |  | "m.č.1.04,05" (25,44+11,85)*0,06*1,05 |  | 2.349 | [13 empty] | VV | 2 | 2 | True | 0 | ROZPOCET
| VV |  | "podlahy P4" | [15 empty] | VV | 2 | 1 | True | 0 | ROZPOCET
| VV |  | "m.č.1.03" 3,66*0,08 |  | 0.293 | [13 empty] | VV | 2 | 2 | True | 0 | ROZPOCET
| VV |  | Součet |  | 2.642 | [13 empty] | VV | 2 | 4 | True | 1 | ROZPOCET
21 | K | 631362021 | Výztuž mazanin svařovanými sítěmi Kari | t | 0.357 |  | 0 | CS ÚRS 2016 01 |  |  | snížená | 15.231 | 5.4375 | 1.0531 | 0.37594 | 0 | 0 | 4 | K | 2 |  |  |  | ROZPOCET | 0 | 0 | 0 | 0 | 0 | 2 | 0 | 4 | -924228748
| VV |  | "podlahy P1,2,3" | [15 empty] | VV | 2 | 1 | True | 0 | ROZPOCET
| VV |  | "m.č.1.01,02" (3,15+5,28)*0,006*1,3 |  | 0.066 | [13 empty] | VV | 2 | 2 | True | 0 | ROZPOCET
| VV |  | "m.č.1.04,05" (25,44+11,85)*0,006*1,3 |  | 0.291 | [13 empty] | VV | 2 | 2 | True | 0 | ROZPOCET
| VV |  | Součet |  | 0.357 | [13 empty] | VV | 2 | 4 | True | 1 | ROZPOCET
22 | K | 632450134 | Vyrovnávací cementový potěr tl do 50 mm ze suchých směsí provedený v ploše | m2 | 17.999 |  | 0 | CS ÚRS 2016 01 |  |  | snížená | 0.517 | 9.3055 | 0.105 | 1.8899 | 0 | 0 | 4 | K | 2 |  |  |  | ROZPOCET | 0 | 0 | 0 | 0 | 0 | 2 | 0 | 4 | 1273897583
| VV |  | "podlahy P2,3" | [15 empty] | VV | 2 | 1 | True | 0 | ROZPOCET
| VV |  | "m.č.1.01,02" (3,15+5,28)*2 |  | 16.86 | [13 empty] | VV | 2 | 2 | True | 0 | ROZPOCET
| VV |  | "podl.po bour.příčkách" | [15 empty] | VV | 2 | 1 | True | 0 | ROZPOCET
| VV |  | "stáv.m.č.1.01/chodba mimo byt" (1,4+0,45)*0,1 |  | 0.185 | [13 empty] | VV | 2 | 2 | True | 0 | ROZPOCET
| VV |  | "stáv.m.č.1.03" (2,4+2*1,35)*0,1 |  | 0.51 | [13 empty] | VV | 2 | 2 | True | 0 | ROZPOCET
| VV |  | "stáv.m.č.1.04/1.06" (2,0+2*1,22)*0,1 |  | 0.444 | [13 empty] | VV | 2 | 2 | True | 0 | ROZPOCET
| VV |  | Součet |  | 17.999 | [13 empty] | VV | 2 | 4 | True | 1 | ROZPOCET
23 | K | 635211121 | Násyp pod podlahy z keramzitu | m3 | 1.64 |  | 0 | CS ÚRS 2016 01 |  |  | snížená | 1.836 | 3.011 | 0.42 | 0.6888 | 0 | 0 | 4 | K | 2 |  |  |  | ROZPOCET | 0 | 0 | 0 | 0 | 0 | 2 | 0 | 4 | 1068761275
| VV |  | "podlahy P3,4" | [15 empty] | VV | 2 | 1 | True | 0 | ROZPOCET
| VV |  | "m.č.1.01,2,4," (4,01+3,78+22,03)*0,05*1,1 |  | 1.64 | [13 empty] | VV | 2 | 2 | True | 1 | ROZPOCET
24 | K | 642942111 | Osazování zárubní nebo rámů dveřních kovových do 2,5 m2 na MC | kus | 1 |  | 0 | CS ÚRS 2015 01 |  |  | snížená | 0.754 | 0.754 | 0.01698 | 0.01698 | 0 | 0 | 4 | K | 2 |  |  |  | ROZPOCET | 0 | 0 | 0 | 0 | 0 | 2 | 0 | 4 | -1178303551
25 | K | 642944121 | Osazování ocelových zárubní dodatečné pl do 2,5 m2 | kus | 1 |  | 0 | CS ÚRS 2016 01 |  |  | snížená | 1.607 | 1.607 | 0.04684 | 0.04684 | 0 | 0 | 4 | K | 2 |  |  |  | ROZPOCET | 0 | 0 | 0 | 0 | 0 | 2 | 0 | 4 | 1947578646
26 | M | 553311150 | zárubeň ocelová pro běžné zdění H 110 700 L/P | kus | 1 |  | 0 | CS ÚRS 2016 01 |  |  | snížená | 0 | 0 | 0.011 | 0.011 | 0 | 0 | 8 | M | 2 |  |  |  | ROZPOCET | 0 | 0 | 0 | 0 | 0 | 2 | 0 | 4 | 1861767159
27 | M | 553311170 | zárubeň ocelová pro běžné zdění H 110 800 L/P | kus | 1 |  | 0 | CS ÚRS 2016 01 |  |  | snížená | 0 | 0 | 0.0112 | 0.0112 | 0 | 0 | 8 | M | 2 |  |  |  | ROZPOCET | 0 | 0 | 0 | 0 | 0 | 2 | 0 | 4 | -530312040
| D | 9 | Ostatní konstrukce a práce-bourání |  |  |  | 0 | [5 empty] | 74.8721 |  | 0.01077 |  | 18.1731 | 1 | D | 1 |  |  |  | ROZPOCET | [6 empty] | 0
28 | K | 949101111 | Lešení pomocné pro objekty pozemních staveb s lešeňovou podlahou v do 1,9 m zatížení do 150 kg/m2 | m2 | 36.576 |  | 0 | CS ÚRS 2016 01 |  |  | snížená | 0.105 | 3.8405 | 0.00013 | 0.0047549 | 0 | 0 | 4 | K | 2 |  |  |  | ROZPOCET | 0 | 0 | 0 | 0 | 0 | 2 | 0 | 4 | -1433130775
| VV |  | "80% podl.plochy bytu" (49,38-3,66)*0,8 |  | 36.576 | [13 empty] | VV | 2 | 2 | True | 1 | ROZPOCET
29 | K | 952901111 | Vyčištění budov bytové a občanské výstavby při výšce podlaží do 4 m | m2 | 49.38 |  | 0 | CS ÚRS 2016 01 |  |  | snížená | 0.308 | 15.209 | 4e-05 | 0.0019752 | 0 | 0 | 4 | K | 2 |  |  |  | ROZPOCET | 0 | 0 | 0 | 0 | 0 | 2 | 0 | 4 | -1542829551
| VV |  | "podl.plocha bytu" 49,38 |  | 49.38 | [13 empty] | VV | 2 | 2 | True | 1 | ROZPOCET
30 | K | 952902021 | Čištění budov zametení hladkých podlah | m2 | 446.9 |  | 0 | CS ÚRS 2016 01 |  |  | snížená | 0.009 | 4.0221 | 0 | 0 | 0 | 0 | 4 | K | 2 |  |  |  | ROZPOCET | 0 | 0 | 0 | 0 | 0 | 2 | 0 | 4 | 364137005
| VV |  | "po vyklizení suti cca4 dny a úklid" | [15 empty] | VV | 2 | 1 | True | 0 | ROZPOCET
| VV |  | "podl.plocha bytu" 49,38*5 |  | 246.9 | [13 empty] | VV | 2 | 2 | True | 0 | ROZPOCET
| VV |  | "dopravní cesty materiálu a suti" | [15 empty] | VV | 2 | 1 | True | 0 | ROZPOCET
| VV |  | "chodby" 150 |  | 150 | [13 empty] | VV | 2 | 2 | True | 0 | ROZPOCET
| VV |  | "exteriér" 50 |  | 50 | [13 empty] | VV | 2 | 2 | True | 0 | ROZPOCET
| VV |  | Součet |  | 446.9 | [13 empty] | VV | 2 | 4 | True | 1 | ROZPOCET
31 | K | 953991211 | Dodání a osazení hmoždinek profilu 6 až 8 mm do zdiva z betonu | kus | 4 |  | 0 | CS ÚRS 2016 01 |  |  | snížená | 0.081 | 0.324 | 1e-05 | 4e-05 | 0 | 0 | 4 | K | 2 |  |  |  | ROZPOCET | 0 | 0 | 0 | 0 | 0 | 2 | 0 | 4 | 1357141919
| VV |  | "osazení zrcadla" 4 |  | 4 | [13 empty] | VV | 2 | 2 | True | 1 | ROZPOCET
32 | M | 9-1 p.c. | Zrcadlo do koupelny, 60x85 cm vč.osazení | ks | 1 |  | 0 |  |  |  | snížená | 0 | 0 | 0.004 | 0.004 | 0 | 0 | 8 | M | 2 |  |  |  | ROZPOCET | 0 | 0 | 0 | 0 | 0 | 2 | 0 | 4 | 375421875
33 | K | 962031132 | Bourání příček z cihel pálených na MVC tl do 100 mm | m2 | 35.162 |  | 0 | CS ÚRS 2016 01 |  |  | snížená | 0.245 | 8.6147 | 0 | 0 | 0.131 | 4.6062 | 4 | K | 2 |  |  |  | ROZPOCET | 0 | 0 | 0 | 0 | 0 | 2 | 0 | 4 | -1525464385
| VV |  | "stáv.m.č.1.01/chodba mimo byt" (1,4+0,45)*3,15 |  | 5.828 | [13 empty] | VV | 2 | 2 | True | 0 | ROZPOCET
| VV |  | "stáv.m.č.1.03" (2,4+2*1,35)*3,3 |  | 16.83 | [13 empty] | VV | 2 | 2 | True | 0 | ROZPOCET
| VV |  | "stáv.m.č.1.04/1.06" (2,0+2*1,22)*3,3 |  | 14.652 | [13 empty] | VV | 2 | 2 | True | 0 | ROZPOCET
| VV |  | "odpočet dveří" -(0,9*1,97+0,65*2,1) |  | -3.138 | [13 empty] | VV | 2 | 2 | True | 0 | ROZPOCET
| VV |  | "stáv.m.č.1.04, vedle kuch.linky" 0,3*3,3 |  | 0.99 | [13 empty] | VV | 2 | 2 | True | 0 | ROZPOCET
| VV |  | Součet |  | 35.162 | [13 empty] | VV | 2 | 4 | True | 1 | ROZPOCET
34 | K | 962031133 | Bourání příček z cihel pálených na MVC tl do 150 mm | m2 | 2.837 |  | 0 | CS ÚRS 2016 01 |  |  | snížená | 0.284 | 0.80571 | 0 | 0 | 0.261 | 0.74046 | 4 | K | 2 |  |  |  | ROZPOCET | 0 | 0 | 0 | 0 | 0 | 2 | 0 | 4 | 727950147
| VV |  | "stáv.m.č.1.04/06" 1,45*3,3 |  | 4.785 | [13 empty] | VV | 2 | 2 | True | 0 | ROZPOCET
| VV |  | "odpočet dveří" -0,95*2,05 |  | -1.948 | [13 empty] | VV | 2 | 2 | True | 0 | ROZPOCET
| VV |  | Součet |  | 2.837 | [13 empty] | VV | 2 | 4 | True | 1 | ROZPOCET
35 | K | 965042141 | Bourání podkladů pod dlažby nebo mazanin betonových nebo z litého asfaltu tl do 100 mm pl přes 4 m2 | m3 | 0.565 |  | 0 | CS ÚRS 2016 01 |  |  | snížená | 7.195 | 4.0652 | 0 | 0 | 2.2 | 1.243 | 4 | K | 2 |  |  |  | ROZPOCET | 0 | 0 | 0 | 0 | 0 | 2 | 0 | 4 | -987057914
| VV |  | "plochy dle info projektanta" 11,3*0,05 |  | 0.565 | [13 empty] | VV | 2 | 2 | True | 1 | ROZPOCET
36 | K | 965082933 | Odstranění násypů pod podlahy tl do 200 mm pl přes 2 m2 | m3 | 6.001 |  | 0 | CS ÚRS 2016 01 |  |  | snížená | 1.051 | 6.3071 | 0 | 0 | 1.4 | 8.4014 | 4 | K | 2 |  |  |  | ROZPOCET | 0 | 0 | 0 | 0 | 0 | 2 | 0 | 4 | -873581903
| VV |  | "plochy dle info projektanta" 11,3*0,1+32,47*0,15 |  | 6.001 | [13 empty] | VV | 2 | 2 | True | 1 | ROZPOCET
37 | K | 967031132 | Přisekání rovných ostění v cihelném zdivu na MV nebo MVC | m2 | 2.58 |  | 0 | CS ÚRS 2016 01 |  |  | snížená | 0.425 | 1.0965 | 0 | 0 | 0.055 | 0.1419 | 4 | K | 2 |  |  |  | ROZPOCET | 0 | 0 | 0 | 0 | 0 | 2 | 0 | 4 | 1365611515
| VV |  | "po vybourání příčky tl.100" | [15 empty] | VV | 2 | 1 | True | 0 | ROZPOCET
| VV |  | "stáv.m.č.1.01/chodba mimo byt" 0,1*3,15*2 |  | 0.63 | [13 empty] | VV | 2 | 2 | True | 0 | ROZPOCET
| VV |  | "stáv.m.č.1.03" 0,1*3,3*2 |  | 0.66 | [13 empty] | VV | 2 | 2 | True | 0 | ROZPOCET
| VV |  | "stáv.m.č.1.04/1.06" 0,1*3,3*2 |  | 0.66 | [13 empty] | VV | 2 | 2 | True | 0 | ROZPOCET
| VV |  | "po vybourání zárubní v příčce tl.150" | [15 empty] | VV | 2 | 1 | True | 0 | ROZPOCET
| VV |  | "stáv.m.č.1.04/1.06 " 0,15*2,1*2 |  | 0.63 | [13 empty] | VV | 2 | 2 | True | 0 | ROZPOCET
| VV |  | Součet |  | 2.58 | [13 empty] | VV | 2 | 4 | True | 1 | ROZPOCET
38 | K | 968062455 | Vybourání dřevěných dveřních zárubní pl do 2 m2 | m2 | 1.64 |  | 0 | CS ÚRS 2016 01 |  |  | snížená | 0.616 | 1.0102 | 0 | 0 | 0.088 | 0.14432 | 4 | K | 2 |  |  |  | ROZPOCET | 0 | 0 | 0 | 0 | 0 | 2 | 0 | 4 | 971595069
| VV |  | "stáv.m.č.1.01/1.02" 0,8*2,05 |  | 1.64 | [13 empty] | VV | 2 | 2 | True | 1 | ROZPOCET
39 | K | 971033331 | Vybourání otvorů ve zdivu cihelném pl do 0,09 m2 na MVC nebo MV tl do 150 mm | kus | 3 |  | 0 | CS ÚRS 2016 01 |  |  | snížená | 0.213 | 0.639 | 0 | 0 | 0.025 | 0.075 | 4 | K | 2 |  |  |  | ROZPOCET | 0 | 0 | 0 | 0 | 0 | 2 | 0 | 4 | 1344200095
| VV |  | "pro VZT a ODS" 3 |  | 3 | [13 empty] | VV | 2 | 2 | True | 1 | ROZPOCET
40 | K | 971033361 | Vybourání otvorů ve zdivu cihelném pl do 0,09 m2 na MVC nebo MV tl do 600 mm | kus | 1 |  | 0 | CS ÚRS 2016 01 |  |  | snížená | 1.147 | 1.147 | 0 | 0 | 0.099 | 0.099 | 4 | K | 2 |  |  |  | ROZPOCET | 0 | 0 | 0 | 0 | 0 | 2 | 0 | 4 | -2002415705
| VV |  | "pro VZT a ODS" 1 |  | 1 | [13 empty] | VV | 2 | 2 | True | 1 | ROZPOCET
41 | K | 971033381 | Vybourání otvorů ve zdivu cihelném pl do 0,09 m2 na MVC nebo MV tl do 900 mm | kus | 2 |  | 0 | CS ÚRS 2016 01 |  |  | snížená | 2.308 | 4.616 | 0 | 0 | 0.149 | 0.298 | 4 | K | 2 |  |  |  | ROZPOCET | 0 | 0 | 0 | 0 | 0 | 2 | 0 | 4 | -1165984083
| VV |  | "pro VZT a ODS" 2 |  | 2 | [13 empty] | VV | 2 | 2 | True | 1 | ROZPOCET
42 | K | 974031153 | Vysekání rýh ve zdivu cihelném hl do 100 mm š do 100 mm | m | 21.9 |  | 0 | CS ÚRS 2016 01 |  |  | snížená | 0.342 | 7.4898 | 0 | 0 | 0.018 | 0.3942 | 4 | K | 2 |  |  |  | ROZPOCET | 0 | 0 | 0 | 0 | 0 | 2 | 0 | 4 | 1824400309
| VV |  | "nové rozvody ZTI" | [15 empty] | VV | 2 | 1 | True | 0 | ROZPOCET
| VV |  | "vodorovné" 5,0+4,0*2+2,5 |  | 15.5 | [13 empty] | VV | 2 | 2 | True | 0 | ROZPOCET
| VV |  | "svislé-výměna svisl.potrubí" 3,2*2 |  | 6.4 | [13 empty] | VV | 2 | 2 | True | 0 | ROZPOCET
| VV |  | Součet |  | 21.9 | [13 empty] | VV | 2 | 4 | True | 1 | ROZPOCET
43 | K | 974031664 | Vysekání rýh ve zdivu cihelném pro vtahování nosníků hl do 150 mm v do 150 mm | m | 5.2 |  | 0 | CS ÚRS 2016 01 |  |  | snížená | 0.715 | 3.718 | 0 | 0 | 0.042 | 0.2184 | 4 | K | 2 |  |  |  | ROZPOCET | 0 | 0 | 0 | 0 | 0 | 2 | 0 | 4 | 1825841806
| VV |  | "nad nový vstup do WC" | [15 empty] | VV | 2 | 1 | True | 0 | ROZPOCET
| VV |  | "m.č.1.02" 1,3*4 |  | 5.2 | [13 empty] | VV | 2 | 2 | True | 1 | ROZPOCET
44 | K | 974082112 | Vysekání rýh pro vodiče v omítce MV nebo MVC stěn š do 30 mm | m | 30 |  | 0 | CS ÚRS 2016 01 |  |  | snížená | 0.115 | 3.45 | 0 | 0 | 0.001 | 0.03 | 4 | K | 2 |  |  |  | ROZPOCET | 0 | 0 | 0 | 0 | 0 | 2 | 0 | 4 | 1290874557
| VV |  | "nové rozvody nn, odhad" 30,0 |  | 30 | [13 empty] | VV | 2 | 2 | True | 1 | ROZPOCET
45 | K | 978013191 | Otlučení vnitřní vápenné nebo vápenocementové omítky stěn stěn v rozsahu do 100 % | m2 | 11.55 |  | 0 | CS ÚRS 2016 01 |  |  | snížená | 0.26 | 3.003 | 0 | 0 | 0.046 | 0.5313 | 4 | K | 2 |  |  |  | ROZPOCET | 0 | 0 | 0 | 0 | 0 | 2 | 0 | 4 | 434016774
| VV |  | "pod nové obklady mimo porobet.příčky" | [15 empty] | VV | 2 | 1 | True | 0 | ROZPOCET
| VV |  | "nová m.č.1.01" 1,5*0,6 |  | 0.9 | [13 empty] | VV | 2 | 2 | True | 0 | ROZPOCET
| VV |  | "nová m.č.1.04" (1,96+2,1)*2,1 |  | 8.526 | [13 empty] | VV | 2 | 2 | True | 0 | ROZPOCET
| VV |  | Součet |  | 9.426 | [13 empty] | VV | 2 | 4 | True | 0 | ROZPOCET
| VV |  | "pod nové obklady mimo porobet.příčky" | [15 empty] | VV | 2 | 1 | True | 0 | ROZPOCET
| VV |  | "nová m.č.1.02/04" 1,2*2,1 |  | 2.52 | [13 empty] | VV | 2 | 2 | True | 0 | ROZPOCET
| VV |  | "dtto, koupelna/WC" (0,1+0,55)*2,1 |  | 1.365 | [13 empty] | VV | 2 | 2 | True | 0 | ROZPOCET
| VV |  | "dtto, nový vstup do WC" 0,6*2,1*2 |  | 2.52 | [13 empty] | VV | 2 | 2 | True | 0 | ROZPOCET
| VV |  | "dtto, WC" (0,45+0,21+1,47+0,98+0,32)*1,5 |  | 5.145 | [13 empty] | VV | 2 | 2 | True | 0 | ROZPOCET
| VV |  | Součet |  | 11.55 | [13 empty] | VV | 2 | 4 | True | 1 | ROZPOCET
46 | K | 978059541 | Odsekání a odebrání obkladů stěn z vnitřních obkládaček plochy přes 1 m2 | m2 | 18.381 |  | 0 | CS ÚRS 2016 01 |  |  | snížená | 0.3 | 5.5143 | 0 | 0 | 0.068 | 1.2499 | 4 | K | 2 |  |  |  | ROZPOCET | 0 | 0 | 0 | 0 | 0 | 2 | 0 | 4 | -1853966576
| VV |  | "stáv.m.č.1.02" (0,45+0,21+1,47+0,98+0,32)*1,5 |  | 5.145 | [13 empty] | VV | 2 | 2 | True | 0 | ROZPOCET
| VV |  | "stáv.m.č.1.03" (0,1+1,36+2,2+0,35)*2,66+0,65*(2,66-2,1) |  | 11.031 | [13 empty] | VV | 2 | 2 | True | 0 | ROZPOCET
| VV |  | "m.č.1.04, kuch.linka" (0,4+2,45+0,3)*0,7 |  | 2.205 | [13 empty] | VV | 2 | 2 | True | 0 | ROZPOCET
| VV |  | Součet |  | 18.381 | [13 empty] | VV | 2 | 4 | True | 1 | ROZPOCET
| D | 997 | Přesun sutě |  |  |  | 0 | [5 empty] | 76.8219 |  | 0 |  | 0 | 1 | D | 1 |  |  |  | ROZPOCET | [6 empty] | 0
47 | K | 997013211 | Vnitrostaveništní doprava suti a vybouraných hmot pro budovy v do 6 m ručně | t | 24.388 |  | 0 | CS ÚRS 2016 01 |  |  | snížená | 2.42 | 59.019 | 0 | 0 | 0 | 0 | 4 | K | 2 |  |  |  | ROZPOCET | 0 | 0 | 0 | 0 | 0 | 2 | 0 | 4 | -975658599
| VV |  | 20,323*1,2 'Přepočtené koeficientem množství |  | 24.388 | [13 empty] | VV | 2 | 2 | False | 1 | ROZPOCET
48 | K | 997013219 | Příplatek k vnitrostaveništní dopravě suti a vybouraných hmot za zvětšenou dopravu suti ZKD 10 m | t | 48.775 |  | 0 | CS ÚRS 2016 01 |  |  | snížená | 0.26 | 12.6815 | 0 | 0 | 0 | 0 | 4 | K | 2 |  |  |  | ROZPOCET | 0 | 0 | 0 | 0 | 0 | 2 | 0 | 4 | 515989948
| VV |  | 20,323*2,4 'Přepočtené koeficientem množství |  | 48.775 | [13 empty] | VV | 2 | 2 | False | 1 | ROZPOCET
49 | K | 997013501 | Odvoz suti a vybouraných hmot na skládku nebo meziskládku do 1 km se složením | t | 24.388 |  | 0 | CS ÚRS 2016 01 |  |  | snížená | 0.125 | 3.0485 | 0 | 0 | 0 | 0 | 4 | K | 2 |  |  |  | ROZPOCET | 0 | 0 | 0 | 0 | 0 | 2 | 0 | 4 | -1436649599
| VV |  | 20,323*1,2 'Přepočtené koeficientem množství |  | 24.388 | [13 empty] | VV | 2 | 2 | False | 1 | ROZPOCET
50 | K | 997013509 | Příplatek k odvozu suti a vybouraných hmot na skládku ZKD 1 km přes 1 km | t | 345.491 |  | 0 | CS ÚRS 2016 01 |  |  | snížená | 0.006 | 2.0729 | 0 | 0 | 0 | 0 | 4 | K | 2 |  |  |  | ROZPOCET | 0 | 0 | 0 | 0 | 0 | 2 | 0 | 4 | -400694732
| VV |  | 20,323*17 'Přepočtené koeficientem množství |  | 345.491 | [13 empty] | VV | 2 | 2 | False | 1 | ROZPOCET
51 | K | 997013831 | Poplatek za uložení stavebního směsného odpadu na skládce (skládkovné) | t | 24.388 |  | 0 | CS ÚRS 2016 01 |  |  | snížená | 0 | 0 | 0 | 0 | 0 | 0 | 4 | K | 2 |  |  |  | ROZPOCET | 0 | 0 | 0 | 0 | 0 | 2 | 0 | 4 | -1309908773
| VV |  | 20,323*1,2 'Přepočtené koeficientem množství |  | 24.388 | [13 empty] | VV | 2 | 2 | False | 1 | ROZPOCET
| D | 998 | Přesun hmot |  |  |  | 0 | [5 empty] | 52.8091 |  | 0 |  | 0 | 1 | D | 1 |  |  |  | ROZPOCET | [6 empty] | 0
52 | K | 998018001 | Přesun hmot ruční pro budovy v do 6 m | t | 14.508 |  | 0 | CS ÚRS 2016 01 |  |  | snížená | 3.64 | 52.8091 | 0 | 0 | 0 | 0 | 4 | K | 2 |  |  |  | ROZPOCET | 0 | 0 | 0 | 0 | 0 | 2 | 0 | 4 | -93983429
| D | PSV | Práce a dodávky PSV |  |  |  | 0 | [5 empty] | 273.9822 |  | 3.4394 |  | 2.1503 | 2 | D | 0 |  |  |  | ROZPOCET | [6 empty] | 0
| D | 711 | Izolace proti vodě, vlhkosti a plynům |  |  |  | 0 | [5 empty] | 27.8914 |  | 0.48979 |  | 0 | 2 | D | 1 |  |  |  | ROZPOCET | [6 empty] | 0
53 | K | 711-1 p.c | Rohové pásy do stěrky na rohy stěn a podlahy,D+M | m | 11.51 |  | 0 |  |  |  | snížená | 0 | 0 | 0 | 0 | 0 | 0 | 16 | K | 2 |  |  |  | ROZPOCET | 0 | 0 | 0 | 0 | 0 | 2 | 0 | 16 | 1854909001
| VV |  | "m.č.1.02, obvod od dveří dolů" | [15 empty] | VV | 2 | 1 | True | 0 | ROZPOCET
| VV |  | 0,82+0,56+0,6+0,45+0,98*2+1,47+0,32+0,6 |  | 6.78 | [13 empty] | VV | 2 | 2 | True | 0 | ROZPOCET
| VV |  | 0,1+2,45+1,36+0,82 |  | 4.73 | [13 empty] | VV | 2 | 2 | True | 0 | ROZPOCET
| VV |  | Součet |  | 11.51 | [13 empty] | VV | 2 | 4 | True | 1 | ROZPOCET
54 | K | 711111001 | Provedení izolace proti zemní vlhkosti vodorovné za studena nátěrem penetračním | m2 | 48.007 |  | 0 | CS ÚRS 2016 01 |  |  | snížená | 0.024 | 1.1522 | 0 | 0 | 0 | 0 | 16 | K | 2 |  |  |  | ROZPOCET | 0 | 0 | 0 | 0 | 0 | 2 | 0 | 16 | 1460727663
| VV |  | "podlahy P1,2,3" | [15 empty] | VV | 2 | 1 | True | 0 | ROZPOCET
| VV |  | "m.č.1.01,02" (3,15+5,28)*1,05 |  | 8.852 | [13 empty] | VV | 2 | 2 | True | 0 | ROZPOCET
| VV |  | "m.č.1.04,05" (25,44+11,85)*1,05 |  | 39.155 | [13 empty] | VV | 2 | 2 | True | 0 | ROZPOCET
| VV |  | Součet |  | 48.007 | [13 empty] | VV | 2 | 4 | True | 1 | ROZPOCET
55 | M | 111631500 | lak asfaltový ALP/9 (t) bal 9 kg | t | 0.014 |  | 0 | CS ÚRS 2016 01 |  |  | snížená | 0 | 0 | 1 | 0.014 | 0 | 0 | 32 | M | 2 |  |  |  | ROZPOCET | 0 | 0 | 0 | 0 | 0 | 2 | 0 | 16 | 856353896
| VV |  | 48,007*0,0003 'Přepočtené koeficientem množství |  | 0.014 | [13 empty] | VV | 2 | 2 | False | 1 | ROZPOCET
56 | K | 711141559 | Provedení izolace proti zemní vlhkosti pásy přitavením vodorovné NAIP | m2 | 48.007 |  | 0 | CS ÚRS 2016 01 |  |  | snížená | 0.222 | 10.6576 | 0.0004 | 0.019203 | 0 | 0 | 16 | K | 2 |  |  |  | ROZPOCET | 0 | 0 | 0 | 0 | 0 | 2 | 0 | 16 | -866536592
| VV |  | "dle pol.Nátěr penetrační" 48,007 |  | 48.007 | [13 empty] | VV | 2 | 2 | True | 1 | ROZPOCET
57 | M | 628321340 | pás těžký asfaltovaný (V60S40) | m2 | 55.208 |  | 0 | CS ÚRS 2016 01 |  |  | snížená | 0 | 0 | 0.00388 | 0.21421 | 0 | 0 | 32 | M | 2 |  |  |  | ROZPOCET | 0 | 0 | 0 | 0 | 0 | 2 | 0 | 16 | 471923526
| VV |  | 48,007*1,15 'Přepočtené koeficientem množství |  | 55.208 | [13 empty] | VV | 2 | 2 | False | 1 | ROZPOCET
58 | K | 711493112 | Izolace proti podpovrchové a tlakové vodě vodorovná těsnicí stěrkou | m2 | 10.56 |  | 0 | CS ÚRS 2016 01 |  |  | snížená | 0.22 | 2.3232 | 0.0045 | 0.04752 | 0 | 0 | 16 | K | 2 |  |  |  | ROZPOCET | 0 | 0 | 0 | 0 | 0 | 2 | 0 | 16 | 813663326
| VV |  | "P2, m.č.1.02" 5,28*2 |  | 10.56 | [13 empty] | VV | 2 | 2 | True | 1 | ROZPOCET
59 | K | 711493122 | Izolace proti podpovrchové a tlakové vodě svislá těsnicí stěrkou | m2 | 43.302 |  | 0 | CS ÚRS 2016 01 |  |  | snížená | 0.3 | 12.9906 | 0.0045 | 0.19486 | 0 | 0 | 16 | K | 2 |  |  |  | ROZPOCET | 0 | 0 | 0 | 0 | 0 | 2 | 0 | 16 | 1053899300
| VV |  | "m.č.1.02, obvod od dveří dolů" | [15 empty] | VV | 2 | 1 | True | 0 | ROZPOCET
| VV |  | (0,82+0,56+0,6*2+0,1+2,45+1,36+0,82)*2,1*2 |  | 30.702 | [13 empty] | VV | 2 | 2 | True | 0 | ROZPOCET
| VV |  | "WC" (0,45+0,98*2+1,47+0,32)*1,5*2 |  | 12.6 | [13 empty] | VV | 2 | 2 | True | 0 | ROZPOCET
| VV |  | Součet |  | 43.302 | [13 empty] | VV | 2 | 4 | True | 1 | ROZPOCET
60 | K | 998711101 | Přesun hmot tonážní pro izolace proti vodě, vlhkosti a plynům v objektech výšky do 6 m | t | 0.49 |  | 0 | CS ÚRS 2016 01 |  |  | snížená | 1.567 | 0.76783 | 0 | 0 | 0 | 0 | 16 | K | 2 |  |  |  | ROZPOCET | 0 | 0 | 0 | 0 | 0 | 2 | 0 | 16 | 1613521760
| D | 713 | Izolace tepelné |  |  |  | 0 | [5 empty] | 3.6028 |  | 0.28815 |  | 0 | 2 | D | 1 |  |  |  | ROZPOCET | [6 empty] | 0
61 | K | 71301 | Izolace návleková DN 15/tl.13 | m | 10 |  | 0 |  |  |  | snížená | 0 | 0 | 0 | 0 | 0 | 0 | 16 | K | 2 |  |  |  | ROZPOCET | 0 | 0 | 0 | 0 | 0 | 2 | 0 | 16 | -328396893
62 | K | 71302 | Izolace návleková DN 18/tl.20 | m | 11 |  | 0 |  |  |  | snížená | 0 | 0 | 0 | 0 | 0 | 0 | 16 | K | 2 |  |  |  | ROZPOCET | 0 | 0 | 0 | 0 | 0 | 2 | 0 | 16 | -2145823883
63 | K | 71303 | Izolace návleková DN22/tl.25 | m | 13 |  | 0 |  |  |  | snížená | 0 | 0 | 0 | 0 | 0 | 0 | 16 | K | 2 |  |  |  | ROZPOCET | 0 | 0 | 0 | 0 | 0 | 2 | 0 | 16 | 1683341397
64 | K | 713121111 | Montáž izolace tepelné podlah volně kladenými rohožemi, pásy, dílci, deskami 1 vrstva | m2 | 48.007 |  | 0 | CS ÚRS 2016 01 |  |  | snížená | 0.06 | 2.8804 | 0 | 0 | 0 | 0 | 16 | K | 2 |  |  |  | ROZPOCET | 0 | 0 | 0 | 0 | 0 | 2 | 0 | 16 | 356156474
| VV |  | "podlahy P1,2,3" | [15 empty] | VV | 2 | 1 | True | 0 | ROZPOCET
| VV |  | "m.č.1.01,02" (3,15+5,28)*1,05 |  | 8.852 | [13 empty] | VV | 2 | 2 | True | 0 | ROZPOCET
| VV |  | "m.č.1.04,05" (25,44+11,85)*1,05 |  | 39.155 | [13 empty] | VV | 2 | 2 | True | 0 | ROZPOCET
| VV |  | Součet |  | 48.007 | [13 empty] | VV | 2 | 4 | True | 1 | ROZPOCET
65 | M | 283764930 | deska izolační kašírované skupina tepelné vodivosti 030 3750 x 1000 x 40 mm | m2 | 55.208 |  | 0 | CS ÚRS 2016 01 |  |  | snížená | 0 | 0 | 0.0052 | 0.28708 | 0 | 0 | 32 | M | 2 |  |  |  | ROZPOCET | 0 | 0 | 0 | 0 | 0 | 2 | 0 | 16 | -216742054
| VV |  | 48,007*1,15 'Přepočtené koeficientem množství |  | 55.208 | [13 empty] | VV | 2 | 2 | False | 1 | ROZPOCET
66 | K | 713191132 | Montáž izolace tepelné podlah, stropů vrchem nebo střech překrytí separační fólií z PE | m2 | 8.852 |  | 0 | CS ÚRS 2016 01 |  |  | snížená | 0.025 | 0.2213 | 0 | 0 | 0 | 0 | 16 | K | 2 |  |  |  | ROZPOCET | 0 | 0 | 0 | 0 | 0 | 2 | 0 | 16 | 478156247
| VV |  | "podlahy P2,3" | [15 empty] | VV | 2 | 1 | True | 0 | ROZPOCET
| VV |  | "m.č.1.01,02" (3,15+5,28)*1,05 |  | 8.852 | [13 empty] | VV | 2 | 2 | True | 1 | ROZPOCET
67 | M | 283231500 | fólie separační PE bal. 100 m2 | m2 | 9.735 |  | 0 | CS ÚRS 2016 01 |  |  | snížená | 0 | 0 | 0.00011 | 0.0010708 | 0 | 0 | 32 | M | 2 |  |  |  | ROZPOCET | 0 | 0 | 0 | 0 | 0 | 2 | 0 | 16 | -190693296
| VV |  | 8,85*1,1 'Přepočtené koeficientem množství |  | 9.735 | [13 empty] | VV | 2 | 2 | False | 1 | ROZPOCET
68 | K | 713462111 | Izol potrubí skruž PE spona DN 16 | m | 10 |  | 0 |  |  |  | snížená | 0 | 0 | 0 | 0 | 0 | 0 | 16 | K | 2 |  |  |  | ROZPOCET | 0 | 0 | 0 | 0 | 0 | 2 | 0 | 16 | 1803391372
69 | K | 713462112 | Izol potrubí skruž PE spona DN 18 | m | 11 |  | 0 |  |  |  | snížená | 0 | 0 | 0 | 0 | 0 | 0 | 16 | K | 2 |  |  |  | ROZPOCET | 0 | 0 | 0 | 0 | 0 | 2 | 0 | 16 | 1988395771
70 | K | 713462113 | Izol potrubí skruž PE spona DN 22 | m | 13 |  | 0 |  |  |  | snížená | 0 | 0 | 0 | 0 | 0 | 0 | 16 | K | 2 |  |  |  | ROZPOCET | 0 | 0 | 0 | 0 | 0 | 2 | 0 | 16 | 962763643
71 | K | 998713101 | Přesun hmot tonážní pro izolace tepelné v objektech v do 6 m | t | 0.288 |  | 0 | CS ÚRS 2016 01 |  |  | snížená | 1.74 | 0.50112 | 0 | 0 | 0 | 0 | 16 | K | 2 |  |  |  | ROZPOCET | 0 | 0 | 0 | 0 | 0 | 2 | 0 | 16 | 587629688
| D | 721 | Zdravotechnika - vnitřní kanalizace |  |  |  | 0 | [5 empty] | 15.7416 |  | 0.011985 |  | 0.11068 | 2 | D | 1 |  |  |  | ROZPOCET | [6 empty] | 0
72 | K | 721140806 | Demontáž potrubí litinové do DN 200 | m | 3.2 |  | 0 | CS ÚRS 2016 01 |  |  | snížená | 0.576 | 1.8432 | 0 | 0 | 0.03065 | 0.09808 | 16 | K | 2 |  |  |  | ROZPOCET | 0 | 0 | 0 | 0 | 0 | 2 | 0 | 16 | 1382681420
| VV |  | "m.č.1.05,výměna potrubí " 3,2 |  | 3.2 | [13 empty] | VV | 2 | 2 | True | 1 | ROZPOCET
73 | K | 721140916 | Potrubí litinové propojení potrubí DN 125 | kus | 1 |  | 0 | CS ÚRS 2016 01 |  |  | snížená | 1.168 | 1.168 | 0.00226 | 0.00226 | 0 | 0 | 16 | K | 2 |  |  |  | ROZPOCET | 0 | 0 | 0 | 0 | 0 | 2 | 0 | 16 | -1632809621
74 | K | 721140926 | Potrubí litinové odpadní krácení trub DN 125 | kus | 2 |  | 0 | CS ÚRS 2016 01 |  |  | snížená | 0.292 | 0.584 | 0 | 0 | 0 | 0 | 16 | K | 2 |  |  |  | ROZPOCET | 0 | 0 | 0 | 0 | 0 | 2 | 0 | 16 | -223277177
75 | K | 721171803 | Demontáž potrubí z PVC do D 75 | m | 6 |  | 0 | CS ÚRS 2016 01 |  |  | snížená | 0.031 | 0.186 | 0 | 0 | 0.0021 | 0.0126 | 16 | K | 2 |  |  |  | ROZPOCET | 0 | 0 | 0 | 0 | 0 | 2 | 0 | 16 | -1096602997
76 | K | 721174005 | Potrubí kanalizační z PP svodné systém HT DN 100 | m | 4 |  | 0 | CS ÚRS 2016 01 |  |  | snížená | 0.769 | 3.076 | 0.00109 | 0.00436 | 0 | 0 | 16 | K | 2 |  |  |  | ROZPOCET | 0 | 0 | 0 | 0 | 0 | 2 | 0 | 16 | -941095050
77 | K | 721174026 | Potrubí kanalizační z PP odpadní systém HT DN 125 | m | 3.2 |  | 0 | CS ÚRS 2016 01 |  |  | snížená | 0.831 | 2.6592 | 0.0009 | 0.00288 | 0 | 0 | 16 | K | 2 |  |  |  | ROZPOCET | 0 | 0 | 0 | 0 | 0 | 2 | 0 | 16 | 464310511
| VV |  | "m.č.1.05,výměna potrubí " 3,2 |  | 3.2 | [13 empty] | VV | 2 | 2 | True | 1 | ROZPOCET
78 | K | 721174042 | Potrubí kanalizační z PP připojovací systém HT DN 40 | m | 2 |  | 0 | CS ÚRS 2016 01 |  |  | snížená | 0.659 | 1.318 | 0.00029 | 0.00058 | 0 | 0 | 16 | K | 2 |  |  |  | ROZPOCET | 0 | 0 | 0 | 0 | 0 | 2 | 0 | 16 | -1454903247
79 | K | 721174043 | Potrubí kanalizační z PP připojovací systém HT DN 50 | m | 3.5 |  | 0 | CS ÚRS 2016 01 |  |  | snížená | 0.728 | 2.548 | 0.00035 | 0.001225 | 0 | 0 | 16 | K | 2 |  |  |  | ROZPOCET | 0 | 0 | 0 | 0 | 0 | 2 | 0 | 16 | -508806861
80 | K | 721194104 | Vyvedení a upevnění odpadních výpustek DN 40 | kus | 3 |  | 0 | CS ÚRS 2016 01 |  |  | snížená | 0.157 | 0.471 | 0 | 0 | 0 | 0 | 16 | K | 2 |  |  |  | ROZPOCET | 0 | 0 | 0 | 0 | 0 | 2 | 0 | 16 | -1818803559
| VV |  | "pračka,myčka,umyvadlo" 3 |  | 3 | [13 empty] | VV | 2 | 2 | True | 1 | ROZPOCET
81 | K | 721194105 | Vyvedení a upevnění odpadních výpustek DN 50 | kus | 2 |  | 0 | CS ÚRS 2016 01 |  |  | snížená | 0.174 | 0.348 | 0 | 0 | 0 | 0 | 16 | K | 2 |  |  |  | ROZPOCET | 0 | 0 | 0 | 0 | 0 | 2 | 0 | 16 | 212360086
| VV |  | "sprch.kout, dřez" 1*2 |  | 2 | [13 empty] | VV | 2 | 2 | True | 1 | ROZPOCET
82 | K | 721194109 | Vyvedení a upevnění odpadních výpustek DN 100 | kus | 1 |  | 0 | CS ÚRS 2016 01 |  |  | snížená | 0.259 | 0.259 | 0 | 0 | 0 | 0 | 16 | K | 2 |  |  |  | ROZPOCET | 0 | 0 | 0 | 0 | 0 | 2 | 0 | 16 | -1117097973
| VV |  | "klozet" 1 |  | 1 | [13 empty] | VV | 2 | 2 | True | 1 | ROZPOCET
83 | K | 721226511 | Zápachová uzávěrka podomítková pro pračku a myčku DN 40 | kus | 2 |  | 0 | CS ÚRS 2016 01 |  |  | snížená | 0.113 | 0.226 | 0.00034 | 0.00068 | 0 | 0 | 16 | K | 2 |  |  |  | ROZPOCET | 0 | 0 | 0 | 0 | 0 | 2 | 0 | 16 | 298722106
84 | K | 721290111 | Zkouška těsnosti potrubí kanalizace vodou do DN 125 | m | 12.7 |  | 0 | CS ÚRS 2016 01 |  |  | snížená | 0.048 | 0.6096 | 0 | 0 | 0 | 0 | 16 | K | 2 |  |  |  | ROZPOCET | 0 | 0 | 0 | 0 | 0 | 2 | 0 | 16 | -2010542291
85 | K | 721290822 | Přemístění vnitrostaveništní demontovaných hmot vnitřní kanalizace v objektech výšky do 12 m | t | 0.103 |  | 0 | CS ÚRS 2016 01 |  |  | snížená | 4.155 | 0.42796 | 0 | 0 | 0 | 0 | 16 | K | 2 |  |  |  | ROZPOCET | 0 | 0 | 0 | 0 | 0 | 2 | 0 | 16 | 505206777
86 | K | 998721101 | Přesun hmot tonážní pro vnitřní kanalizace v objektech v do 6 m | t | 0.012 |  | 0 | CS ÚRS 2016 01 |  |  | snížená | 1.47 | 0.01764 | 0 | 0 | 0 | 0 | 16 | K | 2 |  |  |  | ROZPOCET | 0 | 0 | 0 | 0 | 0 | 2 | 0 | 16 | 722773082
| D | 722 | Zdravotechnika - vnitřní vodovod |  |  |  | 0 | [5 empty] | 23.4291 |  | 0.028606 |  | 0.011715 | 2 | D | 1 |  |  |  | ROZPOCET | [6 empty] | 0
87 | K | 722130801 | Demontáž potrubí ocelové pozinkované závitové do DN 25 | m | 5.5 |  | 0 | CS ÚRS 2016 01 |  |  | snížená | 0.173 | 0.9515 | 0 | 0 | 0.00213 | 0.011715 | 16 | K | 2 |  |  |  | ROZPOCET | 0 | 0 | 0 | 0 | 0 | 2 | 0 | 16 | -847053559
88 | K | 722130913 | Potrubí pozinkované závitové přeřezání ocelové trubky do DN 25 | kus | 2 |  | 0 | CS ÚRS 2016 01 |  |  | snížená | 0.058 | 0.116 | 0 | 0 | 0 | 0 | 16 | K | 2 |  |  |  | ROZPOCET | 0 | 0 | 0 | 0 | 0 | 2 | 0 | 16 | -1744840593
89 | K | 722131933 | Potrubí pozinkované závitové propojení potrubí DN 25 | kus | 1 |  | 0 | CS ÚRS 2016 01 |  |  | snížená | 0.616 | 0.616 | 0.0012 | 0.0012 | 0 | 0 | 16 | K | 2 |  |  |  | ROZPOCET | 0 | 0 | 0 | 0 | 0 | 2 | 0 | 16 | 193769583
90 | K | 722174002 | Potrubí vodovodní plastové PPR svar polyfuze PN 16 D 20 x 2,8 mm | m | 6 |  | 0 | CS ÚRS 2016 01 |  |  | snížená | 0.529 | 3.174 | 0.00066 | 0.00396 | 0 | 0 | 16 | K | 2 |  |  |  | ROZPOCET | 0 | 0 | 0 | 0 | 0 | 2 | 0 | 16 | -839185460
91 | K | 722174003 | Potrubí vodovodní plastové PPR svar polyfuze PN 16 D 25 x 3,5 mm | m | 7.4 |  | 0 | CS ÚRS 2016 01 |  |  | snížená | 0.616 | 4.5584 | 0.00091 | 0.006734 | 0 | 0 | 16 | K | 2 |  |  |  | ROZPOCET | 0 | 0 | 0 | 0 | 0 | 2 | 0 | 16 | 184526281
92 | K | 722174004 | Potrubí vodovodní plastové PPR svar polyfuze PN 16 D 32 x 4,4 mm | m | 3.2 |  | 0 | CS ÚRS 2016 01 |  |  | snížená | 0.696 | 2.2272 | 0.00119 | 0.003808 | 0 | 0 | 16 | K | 2 |  |  |  | ROZPOCET | 0 | 0 | 0 | 0 | 0 | 2 | 0 | 16 | 553135061
93 | K | 722174062 | Potrubí vodovodní plastové křížení PPR svar polyfuze PN 20 D 20 x 3,4 mm | kus | 4 |  | 0 | CS ÚRS 2016 01 |  |  | snížená | 0.384 | 1.536 | 0.0007 | 0.0028 | 0 | 0 | 16 | K | 2 |  |  |  | ROZPOCET | 0 | 0 | 0 | 0 | 0 | 2 | 0 | 16 | 1153604833
94 | K | 722181221 | Ochrana vodovodního potrubí přilepenými tepelně izolačními trubicemi z PE tl do 10 mm DN do 22 mm | m | 23.1 |  | 0 | CS ÚRS 2016 01 |  |  | snížená | 0.103 | 2.3793 | 5e-05 | 0.001155 | 0 | 0 | 16 | K | 2 |  |  |  | ROZPOCET | 0 | 0 | 0 | 0 | 0 | 2 | 0 | 16 | 110693729
95 | K | 722190401 | Vyvedení a upevnění výpustku do DN 25 | kus | 11 |  | 0 | CS ÚRS 2016 01 |  |  | snížená | 0.425 | 4.675 | 0 | 0 | 0 | 0 | 16 | K | 2 |  |  |  | ROZPOCET | 0 | 0 | 0 | 0 | 0 | 2 | 0 | 16 | 1157699104
96 | K | 722190901 | Uzavření nebo otevření vodovodního potrubí při opravách | kus | 2 |  | 0 | CS ÚRS 2016 01 |  |  | snížená | 0.165 | 0.33 | 0 | 0 | 0 | 0 | 16 | K | 2 |  |  |  | ROZPOCET | 0 | 0 | 0 | 0 | 0 | 2 | 0 | 16 | -339431672
97 | K | 722220211 | Koleno přechodové 90° PPR PN 20 D 20 x G 1/2 s kovovým vnitřním závitem | kus | 6 |  | 0 | CS ÚRS 2016 01 |  |  | snížená | 0.11 | 0.66 | 7e-05 | 0.00042 | 0 | 0 | 16 | K | 2 |  |  |  | ROZPOCET | 0 | 0 | 0 | 0 | 0 | 2 | 0 | 16 | 712048139
| VV |  | "pračka, klozet " 1*2 |  | 2 | [13 empty] | VV | 2 | 2 | True | 0 | ROZPOCET
| VV |  | "sprch.kout, dřez" 2*2 |  | 4 | [13 empty] | VV | 2 | 2 | True | 0 | ROZPOCET
| VV |  | Součet |  | 6 | [13 empty] | VV | 2 | 4 | True | 1 | ROZPOCET
98 | K | 722240101 | Ventily plastové PPR přímé DN 20 | kus | 1 |  | 0 | CS ÚRS 2016 01 |  |  | snížená | 0.204 | 0.204 | 0.00076 | 0.00076 | 0 | 0 | 16 | K | 2 |  |  |  | ROZPOCET | 0 | 0 | 0 | 0 | 0 | 2 | 0 | 16 | -1656717888
99 | K | 722262221 | Vodoměr závitový jednovtokový suchoběžný do 40 °C G 1/2 x 80 mm Qn 1,5 m3/s horizontální | kus | 1 |  | 0 | CS ÚRS 2016 01 |  |  | snížená | 0.375 | 0.375 | 0.00338 | 0.00338 | 0 | 0 | 16 | K | 2 |  |  |  | ROZPOCET | 0 | 0 | 0 | 0 | 0 | 2 | 0 | 16 | -1939198339
100 | K | 722290226 | Zkouška těsnosti vodovodního potrubí závitového do DN 50 | m | 23.1 |  | 0 | CS ÚRS 2016 01 |  |  | snížená | 0.067 | 1.5477 | 0.00019 | 0.004389 | 0 | 0 | 16 | K | 2 |  |  |  | ROZPOCET | 0 | 0 | 0 | 0 | 0 | 2 | 0 | 16 | -208012362
101 | K | 722290821 | Přemístění vnitrostaveništní demontovaných hmot pro vnitřní vodovod v objektech výšky do 6 m | t | 0.012 |  | 0 | CS ÚRS 2016 01 |  |  | snížená | 3.379 | 0.040548 | 0 | 0 | 0 | 0 | 16 | K | 2 |  |  |  | ROZPOCET | 0 | 0 | 0 | 0 | 0 | 2 | 0 | 16 | -1796408519
102 | K | 998722101 | Přesun hmot tonážní pro vnitřní vodovod v objektech v do 6 m | t | 0.029 |  | 0 | CS ÚRS 2016 01 |  |  | snížená | 1.327 | 0.038483 | 0 | 0 | 0 | 0 | 16 | K | 2 |  |  |  | ROZPOCET | 0 | 0 | 0 | 0 | 0 | 2 | 0 | 16 | 1664395118
| D | 723 | Zdravotechnika - vnitřní plynovod |  |  |  | 0 | [5 empty] | 5.6228 |  | 0.003915 |  | 0.01397 | 2 | D | 1 |  |  |  | ROZPOCET | [6 empty] | 0
103 | K | 723150801 | Demontáž potrubí ocelové hladké svařované do D 32 | m | 5.5 |  | 0 | CS ÚRS 2016 01 |  |  | snížená | 0.03 | 0.165 | 0.00024 | 0.00132 | 0.00254 | 0.01397 | 16 | K | 2 |  |  |  | ROZPOCET | 0 | 0 | 0 | 0 | 0 | 2 | 0 | 16 | -1603147653
104 | K | 723181003 | Potrubí měděné měkké spojované lisováním DN 20 ZTI | m | 3.5 |  | 0 | CS ÚRS 2016 01 |  |  | snížená | 0.241 | 0.8435 | 0.00067 | 0.002345 | 0 | 0 | 16 | K | 2 |  |  |  | ROZPOCET | 0 | 0 | 0 | 0 | 0 | 2 | 0 | 16 | -217935972
105 | K | 723190901 | Uzavření,otevření plynovodního potrubí při opravě | kus | 2 |  | 0 | CS ÚRS 2016 01 |  |  | snížená | 0.064 | 0.128 | 0 | 0 | 0 | 0 | 16 | K | 2 |  |  |  | ROZPOCET | 0 | 0 | 0 | 0 | 0 | 2 | 0 | 16 | -1837679756
106 | K | 723190907 | Odvzdušnění nebo napuštění plynovodního potrubí | m | 5 |  | 0 | CS ÚRS 2016 01 |  |  | snížená | 0.062 | 0.31 | 0 | 0 | 0 | 0 | 16 | K | 2 |  |  |  | ROZPOCET | 0 | 0 | 0 | 0 | 0 | 2 | 0 | 16 | 459655116
107 | K | 723190909 | Zkouška těsnosti potrubí plynovodního | kus | 1 |  | 0 | CS ÚRS 2016 01 |  |  | snížená | 0.482 | 0.482 | 0 | 0 | 0 | 0 | 16 | K | 2 |  |  |  | ROZPOCET | 0 | 0 | 0 | 0 | 0 | 2 | 0 | 16 | 2050659557
108 | K | 723190913 | Navaření odbočky na potrubí plynovodní DN 20 | kus | 1 |  | 0 | CS ÚRS 2016 01 |  |  | snížená | 0.31 | 0.31 | 0.00025 | 0.00025 | 0 | 0 | 16 | K | 2 |  |  |  | ROZPOCET | 0 | 0 | 0 | 0 | 0 | 2 | 0 | 16 | 863095110
| VV |  | "zaslepení stáv.odbočky" 1 |  | 1 | [13 empty] | VV | 2 | 2 | True | 1 | ROZPOCET
109 | K | 723290821 | Přemístění vnitrostaveništní demontovaných hmot pro vnitřní plynovod v objektech výšky do 6 m | t | 1 |  | 0 | CS ÚRS 2016 01 |  |  | snížená | 3.379 | 3.379 | 0 | 0 | 0 | 0 | 16 | K | 2 |  |  |  | ROZPOCET | 0 | 0 | 0 | 0 | 0 | 2 | 0 | 16 | 48194684
110 | K | 998723101 | Přesun hmot tonážní pro vnitřní plynovod v objektech v do 6 m | t | 0.004 |  | 0 | CS ÚRS 2016 01 |  |  | snížená | 1.333 | 0.005332 | 0 | 0 | 0 | 0 | 16 | K | 2 |  |  |  | ROZPOCET | 0 | 0 | 0 | 0 | 0 | 2 | 0 | 16 | 895962644
| D | 725 | Zdravotechnika - zařizovací předměty |  |  |  | 0 | [5 empty] | 8.5268 |  | 0.06369 |  | 0.10479 | 2 | D | 1 |  |  |  | ROZPOCET | [6 empty] | 0
111 | K | 725110811 | Demontáž klozetů splachovací s nádrží | soubor | 1 |  | 0 | CS ÚRS 2016 01 |  |  | snížená | 0.548 | 0.548 | 0 | 0 | 0.01933 | 0.01933 | 16 | K | 2 |  |  |  | ROZPOCET | 0 | 0 | 0 | 0 | 0 | 2 | 0 | 16 | 398100234
112 | K | 725112021 | Klozet keramický závěsný na nosné stěny s hlubokým splachováním odpad vodorovný | soubor | 1 |  | 0 | CS ÚRS 2015 01 |  |  | snížená | 1.1 | 1.1 | 0.02275 | 0.02275 | 0 | 0 | 16 | K | 2 |  |  |  | ROZPOCET | 0 | 0 | 0 | 0 | 0 | 2 | 0 | 16 | -1315256597
113 | K | 725210821 | Demontáž umyvadel bez výtokových armatur | soubor | 1 |  | 0 | CS ÚRS 2016 01 |  |  | snížená | 0.362 | 0.362 | 0 | 0 | 0.01946 | 0.01946 | 16 | K | 2 |  |  |  | ROZPOCET | 0 | 0 | 0 | 0 | 0 | 2 | 0 | 16 | -1817095885
114 | K | 725211602 | Umyvadlo keramické připevněné na stěnu šrouby bílé bez krytu na sifon 550 mm | soubor | 1 |  | 0 | CS ÚRS 2016 01 |  |  | snížená | 1.1 | 1.1 | 0.01476 | 0.01476 | 0 | 0 | 16 | K | 2 |  |  |  | ROZPOCET | 0 | 0 | 0 | 0 | 0 | 2 | 0 | 16 | 657751043
115 | K | 725220851 | Demontáž van akrylátových | soubor | 1 |  | 0 | CS ÚRS 2016 01 |  |  | snížená | 0.403 | 0.403 | 0 | 0 | 0.0225 | 0.0225 | 16 | K | 2 |  |  |  | ROZPOCET | 0 | 0 | 0 | 0 | 0 | 2 | 0 | 16 | -2075990740
116 | K | 725249103 | Montáž koutu sprchového | soubor | 1 |  | 0 | CS ÚRS 2016 01 |  |  | snížená | 2.4 | 2.4 | 0.00017 | 0.00017 | 0 | 0 | 16 | K | 2 |  |  |  | ROZPOCET | 0 | 0 | 0 | 0 | 0 | 2 | 0 | 16 | 2010893388
117 | M | 554844110 | kout sprchový rozměr 900-900 | kus | 1 |  | 0 | CS ÚRS 2016 01 |  |  | snížená | 0 | 0 | 0.015 | 0.015 | 0 | 0 | 32 | M | 2 |  |  |  | ROZPOCET | 0 | 0 | 0 | 0 | 0 | 2 | 0 | 16 | -71079834
118 | K | 725311121 | Dřez jednoduchý nerezový se zápachovou uzávěrkou s odkapávací plochou 560x480 mm a miskou | soubor | 1 |  | 0 | CS ÚRS 2016 01 |  |  | snížená | 0.85 | 0.85 | 0.00494 | 0.00494 | 0 | 0 | 16 | K | 2 |  |  |  | ROZPOCET | 0 | 0 | 0 | 0 | 0 | 2 | 0 | 16 | 1638051781
119 | K | 725590811 | Přemístění vnitrostaveništní demontovaných pro zařizovací předměty v objektech výšky do 6 m | t | 0.105 |  | 0 | CS ÚRS 2016 01 |  |  | snížená | 3.169 | 0.33275 | 0 | 0 | 0 | 0 | 16 | K | 2 |  |  |  | ROZPOCET | 0 | 0 | 0 | 0 | 0 | 2 | 0 | 16 | 1685189666
120 | K | 725650805 | Demontáž těleso otopných plynových podokenních nebo pro garáže | soubor | 1 |  | 0 | CS ÚRS 2016 01 |  |  | snížená | 0.713 | 0.713 | 0 | 0 | 0.0435 | 0.0435 | 16 | K | 2 |  |  |  | ROZPOCET | 0 | 0 | 0 | 0 | 0 | 2 | 0 | 16 | -1642535116
121 | K | 725821316 | Baterie dřezové nástěnné pákové s otáčivým plochým ústím a délkou ramínka 300 mm | soubor | 2 |  | 0 | CS ÚRS 2016 01 |  |  | snížená | 0.2 | 0.4 | 0.00196 | 0.00392 | 0 | 0 | 16 | K | 2 |  |  |  | ROZPOCET | 0 | 0 | 0 | 0 | 0 | 2 | 0 | 16 | 441592753
122 | K | 725841311 | Baterie sprchové nástěnné pákové | soubor | 1 |  | 0 | CS ÚRS 2016 01 |  |  | snížená | 0.2 | 0.2 | 0.00184 | 0.00184 | 0 | 0 | 16 | K | 2 |  |  |  | ROZPOCET | 0 | 0 | 0 | 0 | 0 | 2 | 0 | 16 | -1786387536
123 | K | 725980123 | Dvířka 30/30 | kus | 1 |  | 0 | CS ÚRS 2016 01 |  |  | snížená | 0.021 | 0.021 | 0.00031 | 0.00031 | 0 | 0 | 16 | K | 2 |  |  |  | ROZPOCET | 0 | 0 | 0 | 0 | 0 | 2 | 0 | 16 | 272669341
124 | K | 998725101 | Přesun hmot tonážní pro zařizovací předměty v objektech v do 6 m | t | 0.064 |  | 0 | CS ÚRS 2016 01 |  |  | snížená | 1.517 | 0.097088 | 0 | 0 | 0 | 0 | 16 | K | 2 |  |  |  | ROZPOCET | 0 | 0 | 0 | 0 | 0 | 2 | 0 | 16 | -1788707008
| D | 726 | Zdravotechnika - předstěnové instalace |  |  |  | 0 | [5 empty] | 3.0288 |  | 0.01915 |  | 0 | 2 | D | 1 |  |  |  | ROZPOCET | [6 empty] | 0
125 | K | 726131041 | Instalační předstěna - klozet závěsný v 1120 mm s ovládáním zepředu do lehkých stěn s kovovou kcí | soubor | 1 |  | 0 | CS ÚRS 2015 01 |  |  | snížená | 2.5 | 2.5 | 0.01865 | 0.01865 | 0 | 0 | 16 | K | 2 |  |  |  | ROZPOCET | 0 | 0 | 0 | 0 | 0 | 2 | 0 | 16 | -736869373
126 | K | 726191002 | Souprava pro předstěnovou montáž | soubor | 1 |  | 0 | CS ÚRS 2015 01 |  |  | snížená | 0.5 | 0.5 | 0.0005 | 0.0005 | 0 | 0 | 16 | K | 2 |  |  |  | ROZPOCET | 0 | 0 | 0 | 0 | 0 | 2 | 0 | 16 | -623980690
127 | K | 998726111 | Přesun hmot tonážní pro instalační prefabrikáty v objektech v do 6 m | t | 0.019 |  | 0 | CS ÚRS 2016 01 |  |  | snížená | 1.517 | 0.028823 | 0 | 0 | 0 | 0 | 16 | K | 2 |  |  |  | ROZPOCET | 0 | 0 | 0 | 0 | 0 | 2 | 0 | 16 | -148656249
| D | 733 | Ústřední vytápění - rozvodné potrubí |  |  |  | 0 | [5 empty] | 1.239 |  | 0 |  | 0 | 2 | D | 1 |  |  |  | ROZPOCET | [6 empty] | 0
128 | K | 733161104 | Potrubí měděné Supersan 15 x 1 mm, polotvrdé | m | 27 |  | 0 |  |  |  | snížená | 0 | 0 | 0 | 0 | 0 | 0 | 16 | K | 2 |  |  |  | ROZPOCET | 0 | 0 | 0 | 0 | 0 | 2 | 0 | 16 | 1297231523
129 | K | 733161106 | Potrubí měděné Supersan 18 x 1 mm, polotvrdé | m | 21 |  | 0 |  |  |  | snížená | 0 | 0 | 0 | 0 | 0 | 0 | 16 | K | 2 |  |  |  | ROZPOCET | 0 | 0 | 0 | 0 | 0 | 2 | 0 | 16 | 1820394773
130 | K | 733161107 | Potrubí měděné Supersan 22 x 1 mm, polotvrdé | m | 11 |  | 0 |  |  |  | snížená | 0 | 0 | 0 | 0 | 0 | 0 | 16 | K | 2 |  |  |  | ROZPOCET | 0 | 0 | 0 | 0 | 0 | 2 | 0 | 16 | 674409860
131 | K | 733190107 | Tlaková zkouška potrubí do DN 40 | m | 59 |  | 0 | CS ÚRS 2015 01 |  |  | snížená | 0.021 | 1.239 | 0 | 0 | 0 | 0 | 16 | K | 2 |  |  |  | ROZPOCET | 0 | 0 | 0 | 0 | 0 | 2 | 0 | 16 | -1263219736
| D | 734 | Ústřední vytápění - armatury |  |  |  | 0 | [5 empty] | 1.648 |  | 0.00131 |  | 0 | 2 | D | 1 |  |  |  | ROZPOCET | [6 empty] | 0
132 | K | 734209114 | Montáž armatur závitových,se 2závity, G 3/4 včetně kulového kohoutu | kus | 3 |  | 0 | CS ÚRS 2015 01 |  |  | snížená | 0.206 | 0.618 | 0.00011 | 0.00033 | 0 | 0 | 16 | K | 2 |  |  |  | ROZPOCET | 0 | 0 | 0 | 0 | 0 | 2 | 0 | 16 | -867780401
133 | K | 734209114a | Montáž armatur závitových,se 2závity, G 3/4 včetně filtru | kus | 1 |  | 0 |  |  |  | snížená | 0.206 | 0.206 | 0.00011 | 0.00011 | 0 | 0 | 16 | K | 2 |  |  |  | ROZPOCET | 0 | 0 | 0 | 0 | 0 | 2 | 0 | 16 | 874747173
134 | K | 734209114b | Montáž armatur závitových,se 2závity, G 3/4 včetně zpětné klapky | kus | 1 |  | 0 |  |  |  | snížená | 0.206 | 0.206 | 0.00011 | 0.00011 | 0 | 0 | 16 | K | 2 |  |  |  | ROZPOCET | 0 | 0 | 0 | 0 | 0 | 2 | 0 | 16 | 1282522592
135 | K | 734209114c | Vypouštěcí ventil G 1/2 | kus | 2 |  | 0 |  |  |  | snížená | 0.206 | 0.412 | 0.00011 | 0.00022 | 0 | 0 | 16 | K | 2 |  |  |  | ROZPOCET | 0 | 0 | 0 | 0 | 0 | 2 | 0 | 16 | -904583384
136 | K | 734211127 | Ventil závitový odvzdušňovací G 1/2 PN 14 do 120°C automatický se zpětnou klapkou otopných těles | kus | 2 |  | 0 | CS ÚRS 2016 01 |  |  | snížená | 0.103 | 0.206 | 0.00027 | 0.00054 | 0 | 0 | 16 | K | 2 |  |  |  | ROZPOCET | 0 | 0 | 0 | 0 | 0 | 2 | 0 | 16 | -1824893440
137 | K | 734221672 | Prostorový termostat vč. montáže | kus | 1 |  | 0 |  |  |  | snížená | 0 | 0 | 0 | 0 | 0 | 0 | 16 | K | 2 |  |  |  | ROZPOCET | 0 | 0 | 0 | 0 | 0 | 2 | 0 | 16 | -1063836527
138 | K | 734221672a | Hlavice ovládání ventilů termostat. | kus | 3 |  | 0 |  |  |  | snížená | 0 | 0 | 0 | 0 | 0 | 0 | 16 | K | 2 |  |  |  | ROZPOCET | 0 | 0 | 0 | 0 | 0 | 2 | 0 | 16 | 1288679020
139 | K | 734222621 | Ventily s hlavicí termostatickou rohové, G 3/8 vč. montáže | kus | 1 |  | 0 |  |  |  | snížená | 0 | 0 | 0 | 0 | 0 | 0 | 16 | K | 2 |  |  |  | ROZPOCET | 0 | 0 | 0 | 0 | 0 | 2 | 0 | 16 | 1068322215
140 | K | 734222652 | Hlavice ručního ovládání přímé, G 1/2 | kus | 2 |  | 0 |  |  |  | snížená | 0 | 0 | 0 | 0 | 0 | 0 | 16 | K | 2 |  |  |  | ROZPOCET | 0 | 0 | 0 | 0 | 0 | 2 | 0 | 16 | 757793304
141 | K | 734261212 | Připojení H rohové , G 3/8 | kus | 6 |  | 0 |  |  |  | snížená | 0 | 0 | 0 | 0 | 0 | 0 | 16 | K | 2 |  |  |  | ROZPOCET | 0 | 0 | 0 | 0 | 0 | 2 | 0 | 16 | 616497295
| D | 735 | Ústřední vytápění - otopná tělesa,strojovny |  |  |  | 0 | [5 empty] | 0 |  | 0 |  | 0 | 2 | D | 1 |  |  |  | ROZPOCET | [6 empty] | 0
142 | K | 735152576 | Topný žebřík 1800/450 vč. montáže | kus | 1 |  | 0 |  |  |  | snížená | 0 | 0 | 0 | 0 | 0 | 0 | 16 | K | 2 |  |  |  | ROZPOCET | 0 | 0 | 0 | 0 | 0 | 2 | 0 | 16 | -985207742
143 | K | 735157562 | Otopná těl.panel. Ventil Kompakt 21 600/ 600 | kus | 1 |  | 0 |  |  |  | snížená | 0 | 0 | 0 | 0 | 0 | 0 | 16 | K | 2 |  |  |  | ROZPOCET | 0 | 0 | 0 | 0 | 0 | 2 | 0 | 16 | -1916298779
144 | K | 735157562a | Otopná těl.panel. Ventil Kompakt 22 600/ 600 | kus | 4 |  | 0 |  |  |  | snížená | 0 | 0 | 0 | 0 | 0 | 0 | 16 | K | 2 |  |  |  | ROZPOCET | 0 | 0 | 0 | 0 | 0 | 2 | 0 | 16 | -140776238
145 | K | 735157562b | Elektrokotel 8 kW s vest.zás. TUV 50 l vč.montáže a uvedení do provozu | soubor | 1 |  | 0 |  |  |  | snížená | 0 | 0 | 0 | 0 | 0 | 0 | 16 | K | 2 |  |  |  | ROZPOCET | 0 | 0 | 0 | 0 | 0 | 2 | 0 | 16 | 1529061252
| D | 751 | Vzduchotechnika |  |  |  | 0 | [5 empty] | 7.3928 |  | 0.0163 |  | 0 | 2 | D | 1 |  |  |  | ROZPOCET | [6 empty] | 0
146 | K | 751111051 | Mtž vent ax ntl podhledového D do 100 mm | kus | 3 |  | 0 | CS ÚRS 2015 01 |  |  | snížená | 0.483 | 1.449 | 0 | 0 | 0 | 0 | 16 | K | 2 |  |  |  | ROZPOCET | 0 | 0 | 0 | 0 | 0 | 2 | 0 | 16 | -1637779685
147 | M | 751-1a | Axiální ventilátor, vestavný d100 100 m3/h / 18W / 230V | kus | 3 |  | 0 |  |  |  | snížená | 0 | 0 | 0.0025 | 0.0075 | 0 | 0 | 32 | M | 2 |  |  |  | ROZPOCET | 0 | 0 | 0 | 0 | 0 | 2 | 0 | 16 | 410581845
148 | K | 751-2a | Digestoř vestavná, vč. tuk filtrů 336 m3/h / 230V, vč. osvětlení a montáže | kus | 1 |  | 0 |  |  |  | snížená | 0 | 0 | 0.006 | 0.006 | 0 | 0 | 16 | K | 2 |  |  |  | ROZPOCET | 0 | 0 | 0 | 0 | 0 | 2 | 0 | 16 | -553506115
149 | K | 751525081 | Mtž potrubí plast kruh bez příruby D do 100 mm | m | 12 |  | 0 | CS ÚRS 2015 01 |  |  | snížená | 0.438 | 5.256 | 0 | 0 | 0 | 0 | 16 | K | 2 |  |  |  | ROZPOCET | 0 | 0 | 0 | 0 | 0 | 2 | 0 | 16 | -1750935851
150 | M | 751-3a | Kruhové ventilační potrubí z PVC: průměr - 100 mm vč.úchytek | m | 12 |  | 0 |  |  |  | snížená | 0 | 0 | 0 | 0 | 0 | 0 | 32 | M | 2 |  |  |  | ROZPOCET | 0 | 0 | 0 | 0 | 0 | 2 | 0 | 16 | -730851684
151 | K | 751537011 | Mtž potrubí ohebného neizol z Al laminátové hadice D do 100 mm | m | 1.5 |  | 0 | CS ÚRS 2015 01 |  |  | snížená | 0.351 | 0.5265 | 0 | 0 | 0 | 0 | 16 | K | 2 |  |  |  | ROZPOCET | 0 | 0 | 0 | 0 | 0 | 2 | 0 | 16 | -2027247242
152 | M | 751-4a | Flexi potrubí d100 | m | 1.5 |  | 0 |  |  |  | snížená | 0 | 0 | 0.0008 | 0.0012 | 0 | 0 | 32 | M | 2 |  |  |  | ROZPOCET | 0 | 0 | 0 | 0 | 0 | 2 | 0 | 16 | 1825232443
153 | M | 751-5a | Samotížná plastová žaluziová klapka d100 RAL bílá | kus | 2 |  | 0 |  |  |  | snížená | 0 | 0 | 0.0008 | 0.0016 | 0 | 0 | 32 | M | 2 |  |  |  | ROZPOCET | 0 | 0 | 0 | 0 | 0 | 2 | 0 | 16 | 431324945
154 | K | 998751101 | Přesun hmot tonážní pro vzduchotechniku v objektech v do 12 m | t | 0.019 |  | 0 | CS ÚRS 2015 01 |  |  | snížená | 8.49 | 0.16131 | 0 | 0 | 0 | 0 | 16 | K | 2 |  |  |  | ROZPOCET | 0 | 0 | 0 | 0 | 0 | 2 | 0 | 16 | -547204825
| D | 762 | Konstrukce tesařské |  |  |  | 0 | [5 empty] | 29.32 |  | 0.90055 |  | 0.69401 | 2 | D | 1 |  |  |  | ROZPOCET | [6 empty] | 0
155 | K | 762511244 | Podlahové kce podkladové z desek OSB tl 18 mm na sraz šroubovaných | m2 | 78.309 |  | 0 | CS ÚRS 2016 01 |  |  | snížená | 0.23 | 18.0111 | 0.01131 | 0.88567 | 0 | 0 | 16 | K | 2 |  |  |  | ROZPOCET | 0 | 0 | 0 | 0 | 0 | 2 | 0 | 16 | -1493911666
| VV |  | "podlahy P1" | [15 empty] | VV | 2 | 1 | True | 0 | ROZPOCET
| VV |  | "m.č.1.04,05" (25,44+11,85)*2*1,05 |  | 78.309 | [13 empty] | VV | 2 | 2 | True | 1 | ROZPOCET
156 | K | 762522811 | Demontáž podlah s polštáři z prken tloušťky do 32 mm | m2 | 38.556 |  | 0 | CS ÚRS 2016 01 |  |  | snížená | 0.195 | 7.5184 | 0 | 0 | 0.018 | 0.69401 | 16 | K | 2 |  |  |  | ROZPOCET | 0 | 0 | 0 | 0 | 0 | 2 | 0 | 16 | -1163410313
| VV |  | "stáv.m.č.1.04" (10,64-3,5) |  | 7.14 | [13 empty] | VV | 2 | 2 | True | 0 | ROZPOCET
| VV |  | "stáv.m.č.1.06,07" (18,07+11,85)*1,05 |  | 31.416 | [13 empty] | VV | 2 | 2 | True | 0 | ROZPOCET
| VV |  | Součet |  | 38.556 | [13 empty] | VV | 2 | 4 | True | 1 | ROZPOCET
157 | K | 762595001 | Spojovací prostředky pro položení dřevěných podlah a zakrytí kanálů | m2 | 78.309 |  | 0 | CS ÚRS 2016 01 |  |  | snížená | 0 | 0 | 0.00019 | 0.014879 | 0 | 0 | 16 | K | 2 |  |  |  | ROZPOCET | 0 | 0 | 0 | 0 | 0 | 2 | 0 | 16 | -349016410
158 | K | 998762101 | Přesun hmot tonážní pro kce tesařské v objektech v do 6 m | t | 0.901 |  | 0 | CS ÚRS 2016 01 |  |  | snížená | 4.207 | 3.7905 | 0 | 0 | 0 | 0 | 16 | K | 2 |  |  |  | ROZPOCET | 0 | 0 | 0 | 0 | 0 | 2 | 0 | 16 | -202076480
| D | 763 | Konstrukce suché výstavby |  |  |  | 0 | [5 empty] | 15.7302 |  | 0.20719 |  | 0.26553 | 2 | D | 1 |  |  |  | ROZPOCET | [6 empty] | 0
159 | K | 763131561 | SDK podhled desky 2xH2 12,5 bez TI jednovrstvá spodní kce profil CD+UD | m2 | 8.43 |  | 0 | CS ÚRS 2016 01 |  |  | snížená | 1.242 | 10.4701 | 0.02301 | 0.19397 | 0 | 0 | 16 | K | 2 |  |  |  | ROZPOCET | 0 | 0 | 0 | 0 | 0 | 2 | 0 | 16 | -1898891206
| VV |  | "nová m.č.1.01,02" 3,15+5,28 |  | 8.43 | [13 empty] | VV | 2 | 2 | True | 1 | ROZPOCET
160 | K | 763131831 | Demontáž SDK podhledu s jednovrstvou nosnou kcí z ocelových profilů opláštění jednoduché | m2 | 15.393 |  | 0 | CS ÚRS 2016 01 |  |  | snížená | 0.221 | 3.4019 | 0 | 0 | 0.01725 | 0.26553 | 16 | K | 2 |  |  |  | ROZPOCET | 0 | 0 | 0 | 0 | 0 | 2 | 0 | 16 | 1390506673
| VV |  | "stáv.m.č.1.01,03,04" (1,03+2,99+10,64)*1,05 |  | 15.393 | [13 empty] | VV | 2 | 2 | True | 1 | ROZPOCET
161 | K | 763164131 | SDK obklad dřevěných kcí tvaru L š do 0,8 m desky 1xA 12,5 | m | 1.8 |  | 0 | CS ÚRS 2016 01 |  |  | snížená | 0.784 | 1.4112 | 0.00734 | 0.013212 | 0 | 0 | 16 | K | 2 |  |  |  | ROZPOCET | 0 | 0 | 0 | 0 | 0 | 2 | 0 | 16 | 273004263
| VV |  | "nová m.č.1.02, WC, VZT" 1,8 |  | 1.8 | [13 empty] | VV | 2 | 2 | True | 1 | ROZPOCET
162 | K | 998763301 | Přesun hmot tonážní pro sádrokartonové konstrukce v objektech v do 6 m | t | 0.207 |  | 0 | CS ÚRS 2016 01 |  |  | snížená | 2.16 | 0.44712 | 0 | 0 | 0 | 0 | 16 | K | 2 |  |  |  | ROZPOCET | 0 | 0 | 0 | 0 | 0 | 2 | 0 | 16 | 1038848321
| D | 766 | Konstrukce truhlářské |  |  |  | 0 | [5 empty] | 13.6935 |  | 0.15543 |  | 0.371 | 2 | D | 1 |  |  |  | ROZPOCET | [6 empty] | 0
163 | K | 766660001 | Montáž dveřních křídel otvíravých 1křídlových š do 0,8 m do ocelové zárubně | kus | 2 |  | 0 | CS ÚRS 2016 01 |  |  | snížená | 1.682 | 3.364 | 0 | 0 | 0 | 0 | 16 | K | 2 |  |  |  | ROZPOCET | 0 | 0 | 0 | 0 | 0 | 2 | 0 | 16 | 626029713
164 | M | 611601580 | dveře dřevěné vnitřní hladké plné 1křídlové standardní provedení 70x197cm | kus | 1 |  | 0 | CS ÚRS 2016 01 |  |  | snížená | 0 | 0 | 0.0155 | 0.0155 | 0 | 0 | 32 | M | 2 |  |  |  | ROZPOCET | 0 | 0 | 0 | 0 | 0 | 2 | 0 | 16 | 956322800
165 | M | 611601920 | dveře dřevěné vnitřní hladké plné 1křídlové bílé 80x197 cm KLASIK | kus | 1 |  | 0 | CS ÚRS 2016 01 |  |  | snížená | 0 | 0 | 0.016 | 0.016 | 0 | 0 | 32 | M | 2 |  |  |  | ROZPOCET | 0 | 0 | 0 | 0 | 0 | 2 | 0 | 16 | 2065325501
166 | K | 766664958 | Oprava a údržba dveří - výměna klik se štítky | sada | 5 |  | 0 | CS ÚRS 2016 01 |  |  | snížená | 0.464 | 2.32 | 0 | 0 | 0.001 | 0.005 | 16 | K | 2 |  |  |  | ROZPOCET | 0 | 0 | 0 | 0 | 0 | 2 | 0 | 16 | 1668699355
| VV |  | "nové dveře" 2 |  | 2 | [13 empty] | VV | 2 | 2 | True | 0 | ROZPOCET
| VV |  | "opravované dveře" 3 |  | 3 | [13 empty] | VV | 2 | 2 | True | 0 | ROZPOCET
| VV |  | Součet |  | 5 | [13 empty] | VV | 2 | 4 | True | 1 | ROZPOCET
167 | M | 549146100 | klika včetně rozet a montážního materiálu Una R BB nerez PK | kus | 5 |  | 0 | CS ÚRS 2016 01 |  |  | snížená | 0 | 0 | 0.0012 | 0.006 | 0 | 0 | 32 | M | 2 |  |  |  | ROZPOCET | 0 | 0 | 0 | 0 | 0 | 2 | 0 | 16 | -278222168
| VV |  | "nové dveře" 2 |  | 2 | [13 empty] | VV | 2 | 2 | True | 0 | ROZPOCET
| VV |  | "opravované dveře" 3 |  | 3 | [13 empty] | VV | 2 | 2 | True | 0 | ROZPOCET
| VV |  | Součet |  | 5 | [13 empty] | VV | 2 | 4 | True | 1 | ROZPOCET
168 | K | 766691914 | Vyvěšení nebo zavěšení dřevěných křídel dveří pl do 2 m2 | kus | 8 |  | 0 | CS ÚRS 2016 01 |  |  | snížená | 0.05 | 0.4 | 0 | 0 | 0.024 | 0.192 | 16 | K | 2 |  |  |  | ROZPOCET | 0 | 0 | 0 | 0 | 0 | 2 | 0 | 16 | 152965583
| VV |  | "pro montáž,opravy a nátěry" 4*2 |  | 8 | [13 empty] | VV | 2 | 2 | True | 1 | ROZPOCET
169 | M | 766-1 | Kuchyňská linka D+M | kus | 1 |  | 0 |  |  |  | snížená | 0 | 0 | 0.115 | 0.115 | 0 | 0 | 32 | M | 2 |  |  |  | ROZPOCET | 0 | 0 | 0 | 0 | 0 | 2 | 0 | 16 | 771934668
170 | K | 766691931 | Seřízení dřevěného okenního nebo dveřního otvíracího a sklápěcího křídla | kus | 16 |  | 0 | CS ÚRS 2016 01 |  |  | snížená | 0.364 | 5.824 | 0 | 0 | 0 | 0 | 16 | K | 2 |  |  |  | ROZPOCET | 0 | 0 | 0 | 0 | 0 | 2 | 0 | 16 | 225953169
| VV |  | "okenní křídla" 16 |  | 16 | [13 empty] | VV | 2 | 2 | True | 1 | ROZPOCET
171 | K | 766695212 | Montáž truhlářských prahů dveří 1křídlových šířky do 10 cm | kus | 2 |  | 0 | CS ÚRS 2016 01 |  |  | snížená | 0.243 | 0.486 | 0 | 0 | 0 | 0 | 16 | K | 2 |  |  |  | ROZPOCET | 0 | 0 | 0 | 0 | 0 | 2 | 0 | 16 | 1420228135
172 | M | 611871360 | prah dveřní dřevěný dubový tl 2 cm dl.72 cm š 10 cm | kus | 1 |  | 0 | CS ÚRS 2016 01 |  |  | snížená | 0 | 0 | 0.00108 | 0.00108 | 0 | 0 | 32 | M | 2 |  |  |  | ROZPOCET | 0 | 0 | 0 | 0 | 0 | 2 | 0 | 16 | 1319940736
173 | M | 611871610 | prah dveřní dřevěný dubový tl 2 cm dl.82 cm š 15 cm | kus | 1 |  | 0 | CS ÚRS 2016 01 |  |  | snížená | 0 | 0 | 0.00185 | 0.00185 | 0 | 0 | 32 | M | 2 |  |  |  | ROZPOCET | 0 | 0 | 0 | 0 | 0 | 2 | 0 | 16 | -1385180876
174 | K | 766812840 | Demontáž kuchyňských linek dřevěných nebo kovových délky do 2,1 m | kus | 1 |  | 0 | CS ÚRS 2016 01 |  |  | snížená | 0.95 | 0.95 | 0 | 0 | 0.174 | 0.174 | 16 | K | 2 |  |  |  | ROZPOCET | 0 | 0 | 0 | 0 | 0 | 2 | 0 | 16 | -435528690
| VV |  | "m.č.1.06" 1 |  | 1 | [13 empty] | VV | 2 | 2 | True | 1 | ROZPOCET
175 | K | 998766101 | Přesun hmot tonážní pro konstrukce truhlářské v objektech v do 6 m | t | 0.155 |  | 0 | CS ÚRS 2016 01 |  |  | snížená | 2.255 | 0.34952 | 0 | 0 | 0 | 0 | 16 | K | 2 |  |  |  | ROZPOCET | 0 | 0 | 0 | 0 | 0 | 2 | 0 | 16 | 1499937141
| D | 771 | Podlahy z dlaždic |  |  |  | 0 | [5 empty] | 8.8774 |  | 0.24252 |  | 0 | 2 | D | 1 |  |  |  | ROZPOCET | [6 empty] | 0
176 | K | 771574113 | Montáž podlah keramických režných hladkých lepených flexibilním lepidlem do 12 ks/m2 | m2 | 8.852 |  | 0 | CS ÚRS 2016 01 |  |  | snížená | 0.55 | 4.8686 | 0.00367 | 0.032487 | 0 | 0 | 16 | K | 2 |  |  |  | ROZPOCET | 0 | 0 | 0 | 0 | 0 | 2 | 0 | 16 | 1884651951
| VV |  | "podlahy P2,3" | [15 empty] | VV | 2 | 1 | True | 0 | ROZPOCET
| VV |  | "m.č.1.01,02" (3,15+5,28)*1,05 |  | 8.852 | [13 empty] | VV | 2 | 2 | True | 1 | ROZPOCET
177 | M | 597-1 | dlažba keramická dle výběru investora | m2 | 9.293 |  | 0 |  |  |  | snížená | 0 | 0 | 0.0138 | 0.12824 | 0 | 0 | 32 | M | 2 |  |  |  | ROZPOCET | 0 | 0 | 0 | 0 | 0 | 2 | 0 | 16 | 428815854
| VV |  | 8,85*1,05 |  | 9.293 | [13 empty] | VV | 2 | 2 | True | 1 | ROZPOCET
178 | K | 771579191 | Příplatek k montáž podlah keramických za plochu do 5 m2 | m2 | 8.852 |  | 0 | CS ÚRS 2016 01 |  |  | snížená | 0.03 | 0.26556 | 0 | 0 | 0 | 0 | 16 | K | 2 |  |  |  | ROZPOCET | 0 | 0 | 0 | 0 | 0 | 2 | 0 | 16 | 274236927
179 | K | 771591111 | Podlahy penetrace podkladu | m2 | 8.852 |  | 0 | CS ÚRS 2016 01 |  |  | snížená | 0.044 | 0.38949 | 0.0003 | 0.0026556 | 0 | 0 | 16 | K | 2 |  |  |  | ROZPOCET | 0 | 0 | 0 | 0 | 0 | 2 | 0 | 16 | -1379676354
180 | K | 771990111 | Vyrovnání podkladu samonivelační stěrkou tl 4 mm pevnosti 15 Mpa | m2 | 8.852 |  | 0 | CS ÚRS 2016 01 |  |  | snížená | 0.3 | 2.6556 | 0.00715 | 0.063292 | 0 | 0 | 16 | K | 2 |  |  |  | ROZPOCET | 0 | 0 | 0 | 0 | 0 | 2 | 0 | 16 | 702350542
181 | K | 771990191 | Příplatek k vyrovnání podkladu dlažby samonivelační stěrkou pevnosti 15 Mpa ZKD 1 mm tloušťky | m2 | 8.852 |  | 0 | CS ÚRS 2016 01 |  |  | snížená | 0.035 | 0.30982 | 0.00179 | 0.015845 | 0 | 0 | 16 | K | 2 |  |  |  | ROZPOCET | 0 | 0 | 0 | 0 | 0 | 2 | 0 | 16 | 15444362
182 | K | 998771101 | Přesun hmot tonážní pro podlahy z dlaždic v objektech v do 6 m | t | 0.243 |  | 0 | CS ÚRS 2015 01 |  |  | snížená | 1.598 | 0.38831 | 0 | 0 | 0 | 0 | 16 | K | 2 |  |  |  | ROZPOCET | 0 | 0 | 0 | 0 | 0 | 2 | 0 | 16 | -1140852347
| D | 775 | Podlahy skládané |  |  |  | 0 | [5 empty] | 7.7928 |  | 0 |  | 0.48705 | 2 | D | 1 |  |  |  | ROZPOCET | [6 empty] | 0
183 | K | 775511810 | Demontáž podlah vlysových přibíjených s lištami přibíjenými | m2 | 32.47 |  | 0 | CS ÚRS 2016 01 |  |  | snížená | 0.24 | 7.7928 | 0 | 0 | 0.015 | 0.48705 | 16 | K | 2 |  |  |  | ROZPOCET | 0 | 0 | 0 | 0 | 0 | 2 | 0 | 16 | 1538623610
| VV |  | "stáv.m.č.1.04,dle info projektanta" 2,55 |  | 2.55 | [13 empty] | VV | 2 | 2 | True | 0 | ROZPOCET
| VV |  | "stáv.m.č.1.06,07" 18,07+11,85 |  | 29.92 | [13 empty] | VV | 2 | 2 | True | 0 | ROZPOCET
| VV |  | Součet |  | 32.47 | [13 empty] | VV | 2 | 4 | True | 1 | ROZPOCET
| D | 776 | Podlahy povlakové |  |  |  | 0 | [5 empty] | 24.3729 |  | 0.30267 |  | 0 | 2 | D | 1 |  |  |  | ROZPOCET | [6 empty] | 0
184 | K | 776111311 | Vysátí podkladu povlakových podlah | m2 | 39.155 |  | 0 | CS ÚRS 2016 01 |  |  | snížená | 0.024 | 0.93972 | 0 | 0 | 0 | 0 | 16 | K | 2 |  |  |  | ROZPOCET | 0 | 0 | 0 | 0 | 0 | 2 | 0 | 16 | 1090782331
| VV |  | "podlahy P1" | [15 empty] | VV | 2 | 1 | True | 0 | ROZPOCET
| VV |  | "m.č.1.04,05" (25,44+11,85)*1,05 |  | 39.155 | [13 empty] | VV | 2 | 2 | True | 1 | ROZPOCET
185 | K | 776141121 | Vyrovnání podkladu povlakových podlah stěrkou pevnosti 30 MPa tl 3 mm | m2 | 39.155 |  | 0 | CS ÚRS 2016 01 |  |  | snížená | 0.192 | 7.5178 | 0.0045 | 0.1762 | 0 | 0 | 16 | K | 2 |  |  |  | ROZPOCET | 0 | 0 | 0 | 0 | 0 | 2 | 0 | 16 | 1413442854
186 | K | 776221111a | Položení pásů z PVC | m2 | 39.155 |  | 0 |  |  |  | snížená | 0.233 | 9.1231 | 0.0003 | 0.011746 | 0 | 0 | 16 | K | 2 |  |  |  | ROZPOCET | 0 | 0 | 0 | 0 | 0 | 2 | 0 | 16 | 826297373
187 | M | 284110170 | PVC heterogenní zátěžové, nášlapná vrstva 0,70 mm, R 10, zátěž 34/43, otlak do 0,02 mm, stálost do 0,10%,Bfl S1 | m2 | 43.071 |  | 0 | CS ÚRS 2016 01 |  |  | snížená | 0 | 0 | 0.0024 | 0.10337 | 0 | 0 | 32 | M | 2 |  |  |  | ROZPOCET | 0 | 0 | 0 | 0 | 0 | 2 | 0 | 16 | 1887556863
| VV |  | 39,155*1,1 'Přepočtené koeficientem množství |  | 43.071 | [13 empty] | VV | 2 | 2 | False | 1 | ROZPOCET
188 | K | 776421111 | Montáž obvodových lišt lepením | m | 35.7 |  | 0 | CS ÚRS 2016 01 |  |  | snížená | 0.181 | 6.4617 | 1e-05 | 0.000357 | 0 | 0 | 16 | K | 2 |  |  |  | ROZPOCET | 0 | 0 | 0 | 0 | 0 | 2 | 0 | 16 | 126497273
| VV |  | "m.č.1.04" 2*(4,71+7,01)-1,1 |  | 22.34 | [13 empty] | VV | 2 | 2 | True | 0 | ROZPOCET
| VV |  | "m.č.1.05" 2*(4,71+2,52)-1,1 |  | 13.36 | [13 empty] | VV | 2 | 2 | True | 0 | ROZPOCET
| VV |  | Součet |  | 35.7 | [13 empty] | VV | 2 | 4 | True | 1 | ROZPOCET
189 | M | 284110060 | lišta speciální soklová PVC 10224 samolepící 15 x 50 mm role 50 m | m | 39.27 |  | 0 | CS ÚRS 2016 01 |  |  | snížená | 0 | 0 | 0.00028 | 0.010996 | 0 | 0 | 32 | M | 2 |  |  |  | ROZPOCET | 0 | 0 | 0 | 0 | 0 | 2 | 0 | 16 | 1226172968
| VV |  | 35,7*1,1 |  | 39.27 | [13 empty] | VV | 2 | 2 | True | 1 | ROZPOCET
190 | K | 998776101 | Přesun hmot tonážní pro podlahy povlakové v objektech v do 6 m | t | 0.303 |  | 0 | CS ÚRS 2015 01 |  |  | snížená | 1.091 | 0.33057 | 0 | 0 | 0 | 0 | 16 | K | 2 |  |  |  | ROZPOCET | 0 | 0 | 0 | 0 | 0 | 2 | 0 | 16 | -137837034
| D | 781 | Dokončovací práce - obklady |  |  |  | 0 | [5 empty] | 20.5338 |  | 0.44724 |  | 0 | 2 | D | 1 |  |  |  | ROZPOCET | [6 empty] | 0
191 | K | 781474113 | Montáž obkladů vnitřních keramických hladkých do 19 ks/m2 lepených flexibilním lepidlem | m2 | 23.03 |  | 0 | CS ÚRS 2016 01 |  |  | snížená | 0.641 | 14.7622 | 0.003 | 0.06909 | 0 | 0 | 16 | K | 2 |  |  |  | ROZPOCET | 0 | 0 | 0 | 0 | 0 | 2 | 0 | 16 | 878247443
| VV |  | "na pórobeton.tvárnice" | [15 empty] | VV | 2 | 1 | True | 0 | ROZPOCET
| VV |  | "nová m.č.1.02,koupelna" (2,45+2*0,82)*2,1 |  | 8.589 | [13 empty] | VV | 2 | 2 | True | 0 | ROZPOCET
| VV |  | "dtto, WC, zazděný vstup" 0,7*1,5 |  | 1.05 | [13 empty] | VV | 2 | 2 | True | 0 | ROZPOCET
| VV |  | "nová m.č.1.04, kuch.linka" 2,63*0,7 |  | 1.841 | [13 empty] | VV | 2 | 2 | True | 0 | ROZPOCET
| VV |  | "na cihelné zdivo" | [15 empty] | VV | 2 | 1 | True | 0 | ROZPOCET
| VV |  | "nová m.č.1.02/04" 1,2*2,1 |  | 2.52 | [13 empty] | VV | 2 | 2 | True | 0 | ROZPOCET
| VV |  | "dtto, koupelna/WC" (0,1+0,55)*2,1 |  | 1.365 | [13 empty] | VV | 2 | 2 | True | 0 | ROZPOCET
| VV |  | "dtto, nový vstup do WC" 0,6*2,1*2 |  | 2.52 | [13 empty] | VV | 2 | 2 | True | 0 | ROZPOCET
| VV |  | "dtto, WC" (0,45+0,21+1,47+0,98+0,32)*1,5 |  | 5.145 | [13 empty] | VV | 2 | 2 | True | 0 | ROZPOCET
| VV |  | Součet |  | 23.03 | [13 empty] | VV | 2 | 4 | True | 1 | ROZPOCET
192 | M | 597-2 | dodávka obkladů dle výběru investora | m2 | 23.951 |  | 0 |  |  |  | snížená | 0 | 0 | 0.0155 | 0.37124 | 0 | 0 | 32 | M | 2 |  |  |  | ROZPOCET | 0 | 0 | 0 | 0 | 0 | 2 | 0 | 16 | 121783779
| VV |  | 23,03*1,04 |  | 23.951 | [13 empty] | VV | 2 | 2 | True | 1 | ROZPOCET
193 | K | 781479191 | Příplatek k montáži obkladů vnitřních keramických hladkých za plochu do 10 m2 | m2 | 23.03 |  | 0 | CS ÚRS 2016 01 |  |  | snížená | 0.13 | 2.9939 | 0 | 0 | 0 | 0 | 16 | K | 2 |  |  |  | ROZPOCET | 0 | 0 | 0 | 0 | 0 | 2 | 0 | 16 | 4648820
194 | K | 781495111 | Penetrace podkladu vnitřních obkladů | m2 | 23.03 |  | 0 | CS ÚRS 2016 01 |  |  | snížená | 0.044 | 1.0133 | 0.0003 | 0.006909 | 0 | 0 | 16 | K | 2 |  |  |  | ROZPOCET | 0 | 0 | 0 | 0 | 0 | 2 | 0 | 16 | -435863897
195 | K | 781495152 | Průnik obkladem hranatý o delší straně do 90 mm bez izolace | kus | 5 |  | 0 | CS ÚRS 2016 01 |  |  | snížená | 0.21 | 1.05 | 0 | 0 | 0 | 0 | 16 | K | 2 |  |  |  | ROZPOCET | 0 | 0 | 0 | 0 | 0 | 2 | 0 | 16 | 453443537
196 | K | 998781101 | Přesun hmot tonážní pro obklady keramické v objektech v do 6 m | t | 0.447 |  | 0 | CS ÚRS 2016 01 |  |  | snížená | 1.598 | 0.71431 | 0 | 0 | 0 | 0 | 16 | K | 2 |  |  |  | ROZPOCET | 0 | 0 | 0 | 0 | 0 | 2 | 0 | 16 | 1789611091
| D | 783 | Dokončovací práce - nátěry |  |  |  | 0 | [5 empty] | 13.1816 |  | 0.01053 |  | 0 | 2 | D | 1 |  |  |  | ROZPOCET | [6 empty] | 0
197 | K | 783101203 | Jemné obroušení podkladu truhlářských konstrukcí před provedením nátěru | m2 | 15.045 |  | 0 | CS ÚRS 2016 01 |  |  | snížená | 0.116 | 1.7452 | 2e-05 | 0.0003009 | 0 | 0 | 16 | K | 2 |  |  |  | ROZPOCET | 0 | 0 | 0 | 0 | 0 | 2 | 0 | 16 | 472738486
| VV |  | "stáv.dveře vč.zárubní" | [15 empty] | VV | 2 | 1 | True | 0 | ROZPOCET
| VV |  | "m.č.1.01/ venk.chodba" 0,93*2,08*2+(0,95+2*2,05)*0,35 |  | 5.636 | [13 empty] | VV | 2 | 2 | True | 0 | ROZPOCET
| VV |  | "m.č.1.03/ 1.04" 0,73*1,63*2+(0,7+2*1,64)*0,35 |  | 3.773 | [13 empty] | VV | 2 | 2 | True | 0 | ROZPOCET
| VV |  | "m.č.1.04/ 1.05" 0,93*2,08*2+(0,95+2*2,05)*0,35 |  | 5.636 | [13 empty] | VV | 2 | 2 | True | 0 | ROZPOCET
| VV |  | Součet |  | 15.045 | [13 empty] | VV | 2 | 4 | True | 1 | ROZPOCET
198 | K | 783101403 | Oprášení podkladu truhlářských konstrukcí před provedením nátěru | m2 | 15.045 |  | 0 | CS ÚRS 2016 01 |  |  | snížená | 0.014 | 0.21063 | 0 | 0 | 0 | 0 | 16 | K | 2 |  |  |  | ROZPOCET | 0 | 0 | 0 | 0 | 0 | 2 | 0 | 16 | -1070288913
199 | K | 783114101 | Základní jednonásobný syntetický nátěr truhlářských konstrukcí | m2 | 15.045 |  | 0 | CS ÚRS 2016 01 |  |  | snížená | 0.155 | 2.332 | 0.00015 | 0.0022568 | 0 | 0 | 16 | K | 2 |  |  |  | ROZPOCET | 0 | 0 | 0 | 0 | 0 | 2 | 0 | 16 | -1703628327
200 | K | 783117101 | Jednonásobný syntetický krycí nátěr truhlářských konstrukcí | m2 | 15.045 |  | 0 | CS ÚRS 2016 01 |  |  | snížená | 0.166 | 2.4975 | 0.00012 | 0.0018054 | 0 | 0 | 16 | K | 2 |  |  |  | ROZPOCET | 0 | 0 | 0 | 0 | 0 | 2 | 0 | 16 | 1869054786
201 | K | 783122131 | Plošné (plné) tmelení truhlářských konstrukcí včetně přebroušení disperzním tmelem | m2 | 15.045 |  | 0 | CS ÚRS 2016 01 |  |  | snížená | 0.216 | 3.2497 | 0.00032 | 0.0048144 | 0 | 0 | 16 | K | 2 |  |  |  | ROZPOCET | 0 | 0 | 0 | 0 | 0 | 2 | 0 | 16 | -1410660230
202 | K | 783106801 | Odstranění nátěrů z truhlářských konstrukcí obroušením | m2 | 15.045 |  | 0 | CS ÚRS 2016 01 |  |  | snížená | 0.167 | 2.5125 | 6e-05 | 0.0009027 | 0 | 0 | 16 | K | 2 |  |  |  | ROZPOCET | 0 | 0 | 0 | 0 | 0 | 2 | 0 | 16 | 391304027
203 | K | 783315101 | Jednonásobný syntetický standardní mezinátěr zámečnických konstrukcí | m2 | 1.876 |  | 0 | CS ÚRS 2016 01 |  |  | snížená | 0.166 | 0.31142 | 0.00012 | 0.00022512 | 0 | 0 | 16 | K | 2 |  |  |  | ROZPOCET | 0 | 0 | 0 | 0 | 0 | 2 | 0 | 16 | -1276783802
| VV |  | "zárubeň 700/1970" (0,7+2*1,97)*0,2 |  | 0.928 | [13 empty] | VV | 2 | 2 | True | 0 | ROZPOCET
| VV |  | "zárubeň 800/1970" (0,8+2*1,97)*0,2 |  | 0.948 | [13 empty] | VV | 2 | 2 | True | 0 | ROZPOCET
| VV |  | Součet |  | 1.876 | [13 empty] | VV | 2 | 4 | True | 1 | ROZPOCET
204 | K | 783317101 | Krycí jednonásobný syntetický standardní nátěr zámečnických konstrukcí | m2 | 1.876 |  | 0 | CS ÚRS 2016 01 |  |  | snížená | 0.172 | 0.32267 | 0.00012 | 0.00022512 | 0 | 0 | 16 | K | 2 |  |  |  | ROZPOCET | 0 | 0 | 0 | 0 | 0 | 2 | 0 | 16 | 1530812658
| D | 784 | Dokončovací práce - malby |  |  |  | 0 | [5 empty] | 42.3568 |  | 0.25035 |  | 0.091549 | 2 | D | 1 |  |  |  | ROZPOCET | [6 empty] | 0
205 | K | 784111011 | Obroušení podkladu omítnutého v místnostech výšky do 3,80 m | m2 | 199.694 |  | 0 | CS ÚRS 2016 01 |  |  | snížená | 0.035 | 6.9893 | 0 | 0 | 0.00015 | 0.029954 | 16 | K | 2 |  |  |  | ROZPOCET | 0 | 0 | 0 | 0 | 0 | 2 | 0 | 16 | -785982693
| VV |  | "stropy dle podl.ploch" 49,38 |  | 49.38 | [13 empty] | VV | 2 | 2 | True | 0 | ROZPOCET
| VV |  | "stěny dle Opravy omítek stěn" 116,623 |  | 116.623 | [13 empty] | VV | 2 | 2 | True | 0 | ROZPOCET
| VV |  | "dtto dle Omítka stěn tl.5 mm" 24,182 |  | 24.182 | [13 empty] | VV | 2 | 2 | True | 0 | ROZPOCET
| VV |  | Mezisoučet |  | 190.185 | [13 empty] | VV | 2 | 3 | True | 0 | ROZPOCET
| VV |  | 190,185*1,05 |  | 199.694 | [13 empty] | VV | 2 | 2 | True | 1 | ROZPOCET
206 | K | 784121001 | Oškrabání malby v mísnostech výšky do 3,80 m | m2 | 198.694 |  | 0 | CS ÚRS 2016 01 |  |  | snížená | 0.074 | 14.7034 | 0.001 | 0.19869 | 0.00031 | 0.061595 | 16 | K | 2 |  |  |  | ROZPOCET | 0 | 0 | 0 | 0 | 0 | 2 | 0 | 16 | 412118598
207 | K | 784211101 | Dvojnásobné bílé malby ze směsí za mokra výborně otěruvzdorných v místnostech výšky do 3,80 m | m2 | 198.694 |  | 0 | CS ÚRS 2016 01 |  |  | snížená | 0.104 | 20.6642 | 0.00026 | 0.05166 | 0 | 0 | 16 | K | 2 |  |  |  | ROZPOCET | 0 | 0 | 0 | 0 | 0 | 2 | 0 | 16 | -1154331669
| VV |  | "dle pol.Obroušení podkladu" 198,694 |  | 198.694 | [13 empty] | VV | 2 | 2 | True | 1 | ROZPOCET
| D | M | Práce a dodávky M |  |  |  | 0 | [5 empty] | 0 |  | 0 |  | 0 | 3 | D | 0 |  |  |  | ROZPOCET | [6 empty] | 0
| D | 21-M | Elektromontáže |  |  |  | 0 | [5 empty] | 0 |  | 0 |  | 0 | 3 | D | 1 |  |  |  | ROZPOCET | [6 empty] | 0
208 | K | 210810041R00 | Kabel CYKY-m 750 V 2 x 1,5 mm2 pevně uložený | m | 10 |  | 0 |  |  |  | snížená | 0 | 0 | 0 | 0 | 0 | 0 | 64 | K | 2 |  |  |  | ROZPOCET | 0 | 0 | 0 | 0 | 0 | 2 | 0 | 64 | 726097837
209 | K | 34111000 | Kabel silový s Cu jádrem 750 V CYKY 2 x 1,5 mm2 | m | 10 |  | 0 |  |  |  | snížená | 0 | 0 | 0 | 0 | 0 | 0 | 64 | K | 2 |  |  |  | ROZPOCET | 0 | 0 | 0 | 0 | 0 | 2 | 0 | 64 | 153324211
210 | K | 210810045R00 | Kabel CYKY-m 750 V 3 x 1,5 mm2 pevně uložený | m | 125 |  | 0 |  |  |  | snížená | 0 | 0 | 0 | 0 | 0 | 0 | 64 | K | 2 |  |  |  | ROZPOCET | 0 | 0 | 0 | 0 | 0 | 2 | 0 | 64 | -1822398772
211 | K | 34111030 | Kabel silový s Cu jádrem 750 V CYKY 3 x 1,5 mm2 | m | 125 |  | 0 |  |  |  | snížená | 0 | 0 | 0 | 0 | 0 | 0 | 64 | K | 2 |  |  |  | ROZPOCET | 0 | 0 | 0 | 0 | 0 | 2 | 0 | 64 | 1229373614
212 | K | 210810046R00 | Kabel CYKY-m 750 V 3 x 2,5 mm2 pevně uložený | m | 110 |  | 0 |  |  |  | snížená | 0 | 0 | 0 | 0 | 0 | 0 | 64 | K | 2 |  |  |  | ROZPOCET | 0 | 0 | 0 | 0 | 0 | 2 | 0 | 64 | -1801301356
213 | K | 34111036 | Kabel silový s Cu jádrem 750 V CYKY 3 x 2,5 mm2 | m | 110 |  | 0 |  |  |  | snížená | 0 | 0 | 0 | 0 | 0 | 0 | 64 | K | 2 |  |  |  | ROZPOCET | 0 | 0 | 0 | 0 | 0 | 2 | 0 | 64 | 843933398
214 | K | 210810056R00 | Kabel CYKY-m 750 V 5 x 2,5 mm2 pevně uložený | m | 25 |  | 0 |  |  |  | snížená | 0 | 0 | 0 | 0 | 0 | 0 | 64 | K | 2 |  |  |  | ROZPOCET | 0 | 0 | 0 | 0 | 0 | 2 | 0 | 64 | 1527170994
215 | K | 34111094 | Kabel silový s Cu jádrem 750 V CYKY 5 x 2,5 mm2 | m | 25 |  | 0 |  |  |  | snížená | 0 | 0 | 0 | 0 | 0 | 0 | 64 | K | 2 |  |  |  | ROZPOCET | 0 | 0 | 0 | 0 | 0 | 2 | 0 | 64 | 2042500472
216 | K | 210800645R00 | Vodič nn a vn CYA 4 mm2 uložený pevně | m | 25 |  | 0 |  |  |  | snížená | 0 | 0 | 0 | 0 | 0 | 0 | 64 | K | 2 |  |  |  | ROZPOCET | 0 | 0 | 0 | 0 | 0 | 2 | 0 | 64 | -68596090
217 | K | 34142156 | Vodič silový pevné uložení CYA 4,00 mm2 | m | 25 |  | 0 |  |  |  | snížená | 0 | 0 | 0 | 0 | 0 | 0 | 64 | K | 2 |  |  |  | ROZPOCET | 0 | 0 | 0 | 0 | 0 | 2 | 0 | 64 | -910494616
218 | K | 210802428RT1 | Šňůra CGSG 5 x 2,50 mm2 volně uložená včetně dodávky šňůry CGSG 5Cx2,5 | m | 8 |  | 0 |  |  |  | snížená | 0 | 0 | 0 | 0 | 0 | 0 | 64 | K | 2 |  |  |  | ROZPOCET | 0 | 0 | 0 | 0 | 0 | 2 | 0 | 64 | 2062136262
219 | K | 210100001R00 | Ukončení vodičů v rozvaděči + zapojení do 2,5 mm2 | kus | 42 |  | 0 |  |  |  | snížená | 0 | 0 | 0 | 0 | 0 | 0 | 64 | K | 2 |  |  |  | ROZPOCET | 0 | 0 | 0 | 0 | 0 | 2 | 0 | 64 | -712871988
220 | K | Rm001 | Stahovací pásek - montáž | ks | 50 |  | 0 |  |  |  | snížená | 0 | 0 | 0 | 0 | 0 | 0 | 64 | K | 2 |  |  |  | ROZPOCET | 0 | 0 | 0 | 0 | 0 | 2 | 0 | 64 | 1023963127
221 | K | 34572306 | Pásky stahovací SP 200 x 4,5 | 100 ks | 0.5 |  | 0 |  |  |  | snížená | 0 | 0 | 0 | 0 | 0 | 0 | 64 | K | 2 |  |  |  | ROZPOCET | 0 | 0 | 0 | 0 | 0 | 2 | 0 | 64 | -1711486603
222 | K | 210010002R00 | Trubka ohebná pod omítku, typ 23.. 16 mm | m | 100 |  | 0 |  |  |  | snížená | 0 | 0 | 0 | 0 | 0 | 0 | 64 | K | 2 |  |  |  | ROZPOCET | 0 | 0 | 0 | 0 | 0 | 2 | 0 | 64 | 936271181
223 | K | 34571050 | Trubka elektroinstal. ohebná 2316/LPE-1 d 16 mm | m | 100 |  | 0 |  |  |  | snížená | 0 | 0 | 0 | 0 | 0 | 0 | 64 | K | 2 |  |  |  | ROZPOCET | 0 | 0 | 0 | 0 | 0 | 2 | 0 | 64 | -125482854
224 | K | 210010311R00 | Krabice univerzální KU 68, bez zapojení-kruhová | kus | 38 |  | 0 |  |  |  | snížená | 0 | 0 | 0 | 0 | 0 | 0 | 64 | K | 2 |  |  |  | ROZPOCET | 0 | 0 | 0 | 0 | 0 | 2 | 0 | 64 | 766714913
225 | K | 34571518 | Krabice univerzální z PH KU 68- 1901 | kus | 38 |  | 0 |  |  |  | snížená | 0 | 0 | 0 | 0 | 0 | 0 | 64 | K | 2 |  |  |  | ROZPOCET | 0 | 0 | 0 | 0 | 0 | 2 | 0 | 64 | -676911109
226 | K | 210010322R00 | Krabice rozvodná KR 97, se zapojením, kruhová | kus | 12 |  | 0 |  |  |  | snížená | 0 | 0 | 0 | 0 | 0 | 0 | 64 | K | 2 |  |  |  | ROZPOCET | 0 | 0 | 0 | 0 | 0 | 2 | 0 | 64 | -242106910
227 | K | 34571563 | Rozvodka krabicová z PH kruhová KR 97/5 | kus | 12 |  | 0 |  |  |  | snížená | 0 | 0 | 0 | 0 | 0 | 0 | 64 | K | 2 |  |  |  | ROZPOCET | 0 | 0 | 0 | 0 | 0 | 2 | 0 | 64 | -813148124
228 | K | 210110041R00 | Spínač zapuštěný jednopólový, řazení 1 | kus | 2 |  | 0 |  |  |  | snížená | 0 | 0 | 0 | 0 | 0 | 0 | 64 | K | 2 |  |  |  | ROZPOCET | 0 | 0 | 0 | 0 | 0 | 2 | 0 | 64 | -578367920
229 | K | 34535515 | Kompletní spínač 1pólového řaz.1, 10A, IP40 vč.dodávky strojku, rámečku, krytu | kus | 2 |  | 0 |  |  |  | snížená | 0 | 0 | 0 | 0 | 0 | 0 | 64 | K | 2 |  |  |  | ROZPOCET | 0 | 0 | 0 | 0 | 0 | 2 | 0 | 64 | 2097994756
230 | K | 210110001R00 | Spínač nástěnný jednopól.- řaz. 1, obyč.prostředí | kus | 3 |  | 0 |  |  |  | snížená | 0 | 0 | 0 | 0 | 0 | 0 | 64 | K | 2 |  |  |  | ROZPOCET | 0 | 0 | 0 | 0 | 0 | 2 | 0 | 64 | -1613014616
231 | K | 34535799VU | Kompletní spínač vratný 1pólového řaz.1,10A, IP40 vč.dodávky strojku, rámečku, krytu | kus | 3 |  | 0 |  |  |  | snížená | 0 | 0 | 0 | 0 | 0 | 0 | 64 | K | 2 |  |  |  | ROZPOCET | 0 | 0 | 0 | 0 | 0 | 2 | 0 | 64 | -1064474313
232 | K | 210110003R00 | Spínač nástěnný seriový - řaz. 5, obyč.prostředí | kus | 2 |  | 0 |  |  |  | snížená | 0 | 0 | 0 | 0 | 0 | 0 | 64 | K | 2 |  |  |  | ROZPOCET | 0 | 0 | 0 | 0 | 0 | 2 | 0 | 64 | 1041197245
233 | K | 34535575 | Kompletní přepínač sériov., řaz.5 3558-A05340 vč.dodávky strojku, rámečku, krytu | kus | 2 |  | 0 |  |  |  | snížená | 0 | 0 | 0 | 0 | 0 | 0 | 64 | K | 2 |  |  |  | ROZPOCET | 0 | 0 | 0 | 0 | 0 | 2 | 0 | 64 | 1660162833
234 | K | 210110045R00 | Spínač zapuštěný střídavý, řazení 6 | kus | 4 |  | 0 |  |  |  | snížená | 0 | 0 | 0 | 0 | 0 | 0 | 64 | K | 2 |  |  |  | ROZPOCET | 0 | 0 | 0 | 0 | 0 | 2 | 0 | 64 | 1425598518
235 | K | 34535555 | Kompletní spínač střídav.řaz.6 schodišťov.10A,IP40 vč.dodávky strojku, rámečku a krytu | kus | 4 |  | 0 |  |  |  | snížená | 0 | 0 | 0 | 0 | 0 | 0 | 64 | K | 2 |  |  |  | ROZPOCET | 0 | 0 | 0 | 0 | 0 | 2 | 0 | 64 | -1056885230
236 | K | 210111014R00 | Zásuvka domovní zapuštěná - provedení 2x (2P+PE) | kus | 13 |  | 0 |  |  |  | snížená | 0 | 0 | 0 | 0 | 0 | 0 | 64 | K | 2 |  |  |  | ROZPOCET | 0 | 0 | 0 | 0 | 0 | 2 | 0 | 64 | -1146284227
237 | K | 34555123 | Zásuvka kompl.dvojnásobná zapuštěná 2x16A, včetně dodávky zásuvky a rámečku | kus | 13 |  | 0 |  |  |  | snížená | 0 | 0 | 0 | 0 | 0 | 0 | 64 | K | 2 |  |  |  | ROZPOCET | 0 | 0 | 0 | 0 | 0 | 2 | 0 | 64 | 426606313
238 | K | 210111011R00 | Zásuvka domovní zapuštěná - provedení 2P+PE | kus | 6 |  | 0 |  |  |  | snížená | 0 | 0 | 0 | 0 | 0 | 0 | 64 | K | 2 |  |  |  | ROZPOCET | 0 | 0 | 0 | 0 | 0 | 2 | 0 | 64 | 971947643
239 | K | 34555103 | Zásuvka komplet zapuštěná, 1x16A včetně dodávky zásuvky a rámečku | kus | 6 |  | 0 |  |  |  | snížená | 0 | 0 | 0 | 0 | 0 | 0 | 64 | K | 2 |  |  |  | ROZPOCET | 0 | 0 | 0 | 0 | 0 | 2 | 0 | 64 | -1853229495
240 | K | 210111031R00 | Zásuvka domovní v krabici - 2P+PE, venkovní | kus | 1 |  | 0 |  |  |  | snížená | 0 | 0 | 0 | 0 | 0 | 0 | 64 | K | 2 |  |  |  | ROZPOCET | 0 | 0 | 0 | 0 | 0 | 2 | 0 | 64 | 1176922162
241 | K | 34551476.K | Zásuvka domovní vodotěsná IP44 včetně dodávky zásuvky a rámečku | kus | 1 |  | 0 |  |  |  | snížená | 0 | 0 | 0 | 0 | 0 | 0 | 64 | K | 2 |  |  |  | ROZPOCET | 0 | 0 | 0 | 0 | 0 | 2 | 0 | 64 | 1126579476
242 | K | 210110081R00 | Spínač sporákový nástěnný 39563 s doutnavkou | kus | 2 |  | 0 |  |  |  | snížená | 0 | 0 | 0 | 0 | 0 | 0 | 64 | K | 2 |  |  |  | ROZPOCET | 0 | 0 | 0 | 0 | 0 | 2 | 0 | 64 | -1757217373
243 | K | 34536398 | Spínač 25A páčkový 3pólový zapuštěný 39563-23 Přípojka sporáková s doutnavkou-zápustná řaz.3 20A | kus | 2 |  | 0 |  |  |  | snížená | 0 | 0 | 0 | 0 | 0 | 0 | 64 | K | 2 |  |  |  | ROZPOCET | 0 | 0 | 0 | 0 | 0 | 2 | 0 | 64 | 1811782216
244 | K | 210190001R00 | Montáž celoplechových nebo plastových rozvodnic do váhy 20 kg | kus | 1 |  | 0 |  |  |  | snížená | 0 | 0 | 0 | 0 | 0 | 0 | 64 | K | 2 |  |  |  | ROZPOCET | 0 | 0 | 0 | 0 | 0 | 2 | 0 | 64 | 558903537
245 | K | 3571310336 | Rozvodnice plastová -36modulů vč.příslušenství dle dokumentace | kus | 1 |  | 0 |  |  |  | snížená | 0 | 0 | 0 | 0 | 0 | 0 | 64 | K | 2 |  |  |  | ROZPOCET | 0 | 0 | 0 | 0 | 0 | 2 | 0 | 64 | 1572358743
246 | K | 210112043R00 | Montáž vypínače 3 x 40A na DIN lištu | kus | 1 |  | 0 |  |  |  | snížená | 0 | 0 | 0 | 0 | 0 | 0 | 64 | K | 2 |  |  |  | ROZPOCET | 0 | 0 | 0 | 0 | 0 | 2 | 0 | 64 | 1774188921
247 | K | 3582000540 | Hlavní vypínač 3x 40A | kus | 1 |  | 0 |  |  |  | snížená | 0 | 0 | 0 | 0 | 0 | 0 | 64 | K | 2 |  |  |  | ROZPOCET | 0 | 0 | 0 | 0 | 0 | 2 | 0 | 64 | 1851387116
248 | K | 210120469U00 | Mtž jistič nn 3pól -63A ve skříni | kus | 3 |  | 0 |  |  |  | snížená | 0 | 0 | 0 | 0 | 0 | 0 | 64 | K | 2 |  |  |  | ROZPOCET | 0 | 0 | 0 | 0 | 0 | 2 | 0 | 64 | 1672950876
249 | K | 35822401 | Jistič do 63 A 3pólový charakter. B LPN-16B-3 | kus | 2 |  | 0 |  |  |  | snížená | 0 | 0 | 0 | 0 | 0 | 0 | 64 | K | 2 |  |  |  | ROZPOCET | 0 | 0 | 0 | 0 | 0 | 2 | 0 | 64 | -201518839
250 | K | 35822404 | Jistič do 63 A 3pólový charakter. B LPN-32B-3 | kus | 1 |  | 0 |  |  |  | snížená | 0 | 0 | 0 | 0 | 0 | 0 | 64 | K | 2 |  |  |  | ROZPOCET | 0 | 0 | 0 | 0 | 0 | 2 | 0 | 64 | 1877374945
251 | K | 210120425U00 | Mtž jistič nn 1pól -63A ve skříni | kus | 13 |  | 0 |  |  |  | snížená | 0 | 0 | 0 | 0 | 0 | 0 | 64 | K | 2 |  |  |  | ROZPOCET | 0 | 0 | 0 | 0 | 0 | 2 | 0 | 64 | -1670736592
252 | K | 35822103 | Jistič do 63 A 1pólový charakter. B LPN-1,2B-1 | kus | 3 |  | 0 |  |  |  | snížená | 0 | 0 | 0 | 0 | 0 | 0 | 64 | K | 2 |  |  |  | ROZPOCET | 0 | 0 | 0 | 0 | 0 | 2 | 0 | 64 | 2023728137
253 | K | 35822106 | Jistič do 63 A 1pólový charakter. B LPN-4B-1 | kus | 1 |  | 0 |  |  |  | snížená | 0 | 0 | 0 | 0 | 0 | 0 | 64 | K | 2 |  |  |  | ROZPOCET | 0 | 0 | 0 | 0 | 0 | 2 | 0 | 64 | 1713697523
254 | K | 35822109 | Jistič do 63 A 1pólový charakter. B LPN-10B-1 | kus | 2 |  | 0 |  |  |  | snížená | 0 | 0 | 0 | 0 | 0 | 0 | 64 | K | 2 |  |  |  | ROZPOCET | 0 | 0 | 0 | 0 | 0 | 2 | 0 | 64 | 2094738525
255 | K | 35822111 | Jistič do 63 A 1pólový charakter. B LPN-16B-1 | kus | 7 |  | 0 |  |  |  | snížená | 0 | 0 | 0 | 0 | 0 | 0 | 64 | K | 2 |  |  |  | ROZPOCET | 0 | 0 | 0 | 0 | 0 | 2 | 0 | 64 | 1194866515
256 | K | 210130002R00 | Stykač vestavný do 40 A 2póly | kus | 1 |  | 0 |  |  |  | snížená | 0 | 0 | 0 | 0 | 0 | 0 | 64 | K | 2 |  |  |  | ROZPOCET | 0 | 0 | 0 | 0 | 0 | 2 | 0 | 64 | 111768418
257 | K | 3582572010.RSI | RSI-20-10-A230 Stykač instalační 20A 230V - 20A 230V - 1x zapínací OEZ | kus | 1 |  | 0 |  |  |  | snížená | 0 | 0 | 0 | 0 | 0 | 0 | 64 | K | 2 |  |  |  | ROZPOCET | 0 | 0 | 0 | 0 | 0 | 2 | 0 | 64 | 925428790
258 | K | 210122042UP | Mtž svodič přepětí | kus | 1 |  | 0 |  |  |  | snížená | 0 | 0 | 0 | 0 | 0 | 0 | 64 | K | 2 |  |  |  | ROZPOCET | 0 | 0 | 0 | 0 | 0 | 2 | 0 | 64 | 1016333826
259 | K | 35889010FLPRpol | Přepěťová ochrana FLP - 12,5 V/3 | kus | 1 |  | 0 |  |  |  | snížená | 0 | 0 | 0 | 0 | 0 | 0 | 64 | K | 2 |  |  |  | ROZPOCET | 0 | 0 | 0 | 0 | 0 | 2 | 0 | 64 | 1635283511
260 | K | 220320221U00 | Mtž zvonku na stř proud | kus | 1 |  | 0 |  |  |  | snížená | 0 | 0 | 0 | 0 | 0 | 0 | 64 | K | 2 |  |  |  | ROZPOCET | 0 | 0 | 0 | 0 | 0 | 2 | 0 | 64 | 1613680011
261 | K | 3822705099 | Zvonek na DIN lištu - modulový UMZ-A230 /35692/ | kus | 1 |  | 0 |  |  |  | snížená | 0 | 0 | 0 | 0 | 0 | 0 | 64 | K | 2 |  |  |  | ROZPOCET | 0 | 0 | 0 | 0 | 0 | 2 | 0 | 64 | 1688728311
262 | K | 210120823R00 | Chránič proudový čtyřpólový do 40 A | kus | 1 |  | 0 |  |  |  | snížená | 0 | 0 | 0 | 0 | 0 | 0 | 64 | K | 2 |  |  |  | ROZPOCET | 0 | 0 | 0 | 0 | 0 | 2 | 0 | 64 | -1107786998
263 | K | 35889029.A | Chránič proudový OFI40/4/030 OFI 40 | kus | 1 |  | 0 |  |  |  | snížená | 0 | 0 | 0 | 0 | 0 | 0 | 64 | K | 2 |  |  |  | ROZPOCET | 0 | 0 | 0 | 0 | 0 | 2 | 0 | 64 | 1489533500
264 | K | 210192592U00 | Mtž svorkovnice řadová -60A | kus | 1 |  | 0 |  |  |  | snížená | 0 | 0 | 0 | 0 | 0 | 0 | 64 | K | 2 |  |  |  | ROZPOCET | 0 | 0 | 0 | 0 | 0 | 2 | 0 | 64 | 1577168300
265 | K | 34562905Rpol | Svorkovnice N přídavná | kus | 1 |  | 0 |  |  |  | snížená | 0 | 0 | 0 | 0 | 0 | 0 | 64 | K | 2 |  |  |  | ROZPOCET | 0 | 0 | 0 | 0 | 0 | 2 | 0 | 64 | 1298327384
266 | K | 210290522R00 | Zapojení žárovkové objímky E27, bakelit/keramika | kus | 3 |  | 0 |  |  |  | snížená | 0 | 0 | 0 | 0 | 0 | 0 | 64 | K | 2 |  |  |  | ROZPOCET | 0 | 0 | 0 | 0 | 0 | 2 | 0 | 64 | 1707733163
267 | K | 34513102 | Objímka žárovky E27 závěsná keram. 1332-407 | kus | 3 |  | 0 |  |  |  | snížená | 0 | 0 | 0 | 0 | 0 | 0 | 64 | K | 2 |  |  |  | ROZPOCET | 0 | 0 | 0 | 0 | 0 | 2 | 0 | 64 | -2006589905
268 | K | 210201015U00 | Mtž svítidlo LED stropní, byt přisaz 1z+kryt | kus | 5 |  | 0 |  |  |  | snížená | 0 | 0 | 0 | 0 | 0 | 0 | 64 | K | 2 |  |  |  | ROZPOCET | 0 | 0 | 0 | 0 | 0 | 2 | 0 | 64 | -2010423514
269 | K | 34751521501 | Stropní LED svítdlo IP20 | kus | 4 |  | 0 |  |  |  | snížená | 0 | 0 | 0 | 0 | 0 | 0 | 64 | K | 2 |  |  |  | ROZPOCET | 0 | 0 | 0 | 0 | 0 | 2 | 0 | 64 | 463168850
270 | K | 34751521502 | Stropní LED svítdlo IP44 | kus | 1 |  | 0 |  |  |  | snížená | 0 | 0 | 0 | 0 | 0 | 0 | 64 | K | 2 |  |  |  | ROZPOCET | 0 | 0 | 0 | 0 | 0 | 2 | 0 | 64 | -2044732130
271 | K | 210201056R00 | Svítidlo LED nástěnné, byt přisaz 1z+kryt | kus | 3 |  | 0 |  |  |  | snížená | 0 | 0 | 0 | 0 | 0 | 0 | 64 | K | 2 |  |  |  | ROZPOCET | 0 | 0 | 0 | 0 | 0 | 2 | 0 | 64 | 1017967056
272 | K | 34751521503 | Nástěnné LED svítdlo IP20 | kus | 2 |  | 0 |  |  |  | snížená | 0 | 0 | 0 | 0 | 0 | 0 | 64 | K | 2 |  |  |  | ROZPOCET | 0 | 0 | 0 | 0 | 0 | 2 | 0 | 64 | 2003374762
273 | K | 34751521504 | Nástěnné LED svítdlo IP44 | kus | 1 |  | 0 |  |  |  | snížená | 0 | 0 | 0 | 0 | 0 | 0 | 64 | K | 2 |  |  |  | ROZPOCET | 0 | 0 | 0 | 0 | 0 | 2 | 0 | 64 | -1144883194
274 | K | 905 R03 | Hzs - ověření funkce domácího telefonu a STA | hod | 3 |  | 0 |  |  |  | snížená | 0 | 0 | 0 | 0 | 0 | 0 | 64 | K | 2 |  |  |  | ROZPOCET | 0 | 0 | 0 | 0 | 0 | 2 | 0 | 64 | -897714684
275 | K | 905 R06 | Hzs - demontáže | hod | 40 |  | 0 |  |  |  | snížená | 0 | 0 | 0 | 0 | 0 | 0 | 64 | K | 2 |  |  |  | ROZPOCET | 0 | 0 | 0 | 0 | 0 | 2 | 0 | 64 | 388379551
276 | K | 01-Rpol | Revizní zpráva | kompl. | 1 |  | 0 |  |  |  | snížená | 0 | 0 | 0 | 0 | 0 | 0 | 64 | K | 2 |  |  |  | ROZPOCET | 0 | 0 | 0 | 0 | 0 | 2 | 0 | 64 | -1099097275
277 | K | 341956000 | Materiál pro elektroinstalaci | kompl | 1 |  | 0 |  |  |  | snížená | 0 | 0 | 0 | 0 | 0 | 0 | 64 | K | 2 |  |  |  | ROZPOCET | 0 | 0 | 0 | 0 | 0 | 2 | 0 | 64 | 1145997513
278 | K | 220711301R00 | Montáž detektoru | kus | 1 |  | 0 |  |  |  | snížená | 0 | 0 | 0 | 0 | 0 | 0 | 64 | K | 2 |  |  |  | ROZPOCET | 0 | 0 | 0 | 0 | 0 | 2 | 0 | 64 | -1451692078
279 | K | 40483010 | Autonomní požární detektor s akust.signalizací vlastní akubaterií, certif.dle ČSN EN 14 604 | kus | 1 |  | 0 |  |  |  | snížená | 0 | 0 | 0 | 0 | 0 | 0 | 64 | K | 2 |  |  |  | ROZPOCET | 0 | 0 | 0 | 0 | 0 | 2 | 0 | 64 | -1942431889
280 | K | 210140671U00 | Mtž domácího telefonu | kus | 1 |  | 0 |  |  |  | snížená | 0 | 0 | 0 | 0 | 0 | 0 | 64 | K | 2 |  |  |  | ROZPOCET | 0 | 0 | 0 | 0 | 0 | 2 | 0 | 64 | 1520080359
281 | K | 38226871 | Telefon domácí | kus | 1 |  | 0 |  |  |  | snížená | 0 | 0 | 0 | 0 | 0 | 0 | 64 | K | 2 |  |  |  | ROZPOCET | 0 | 0 | 0 | 0 | 0 | 2 | 0 | 64 | 832758299
282 | K | 210140461R00 | Ovladač domovní tlačítkový - bez signálky | kus | 1 |  | 0 |  |  |  | snížená | 0 | 0 | 0 | 0 | 0 | 0 | 64 | K | 2 |  |  |  | ROZPOCET | 0 | 0 | 0 | 0 | 0 | 2 | 0 | 64 | 1120546507
283 | K | 34536332TL | Zvonkové tlačítko komplet včetně rámečku | ks | 1 |  | 0 |  |  |  | snížená | 0 | 0 | 0 | 0 | 0 | 0 | 64 | K | 2 |  |  |  | ROZPOCET | 0 | 0 | 0 | 0 | 0 | 2 | 0 | 64 | 1779188517
284 | K | 79 | Koaxiální kabel KH21D | m | 40 |  | 0 |  |  |  | snížená | 0 | 0 | 0 | 0 | 0 | 0 | 64 | K | 2 |  |  |  | ROZPOCET | 0 | 0 | 0 | 0 | 0 | 2 | 0 | 64 | 1421799039
285 | K | 80 | Zásuvka STA TV+R+SAT průběžná, bílá, komplet | ks | 1 |  | 0 |  |  |  | snížená | 0 | 0 | 0 | 0 | 0 | 0 | 64 | K | 2 |  |  |  | ROZPOCET | 0 | 0 | 0 | 0 | 0 | 2 | 0 | 64 | -1056395639
286 | K | 81 | Zásuvka STA TV+R+SAT koncová, bílá, komplet | ks | 1 |  | 0 |  |  |  | snížená | 0 | 0 | 0 | 0 | 0 | 0 | 64 | K | 2 |  |  |  | ROZPOCET | 0 | 0 | 0 | 0 | 0 | 2 | 0 | 64 | -130145991
287 | K | 82 | Napojení STA rozvodu na stávající rozvod v domě | kpl. | 1 |  | 0 |  |  |  | snížená | 0 | 0 | 0 | 0 | 0 | 0 | 64 | K | 2 |  |  |  | ROZPOCET | 0 | 0 | 0 | 0 | 0 | 2 | 0 | 64 | -680391897
| D | OST | Ostatní |  |  |  | 0 | [5 empty] | 0 |  | 0 |  | 0 | 4 | D | 0 |  |  |  | ROZPOCET | [6 empty] | 0
288 | K | 1 | Hzs-zkousky v ramci montaz.praci Topná zkouška | hod | 24 |  | 0 |  |  |  | snížená | 0 | 0 | 0 | 0 | 0 | 0 | 512 | K | 1 |  |  |  | ROZPOCET | 0 | 0 | 0 | 0 | 0 | 2 | 0 | 512 | 1982981622
289 | K | Ost1 | D+M Vestavná trouba s el. varnou deskou | kpl | 1 |  | 0 |  |  |  | snížená | 0 | 0 | 0 | 0 | 0 | 0 | 262144 | K | 1 |  |  |  | ROZPOCET | 0 | 0 | 0 | 0 | 0 | 2 | 0 | 262144 | 1708315473

## Pokyny pro vyplnění
Struktura údajů, formát souboru a metodika pro zpracování
Struktura
Soubor je složen ze záložky Rekapitulace stavby a záložek s názvem soupisu prací pro jednotlivé objekty ve formátu XLS. Každá ze záložek přitom obsahuje
ještě samostatné sestavy vymezené orámovaním a nadpisem sestavy.
Rekapitulace stavby obsahuje sestavu Rekapitulace stavby a Rekapitulace objektů stavby a soupisů prací.
V sestavě Rekapitulace stavby jsou uvedeny informace identifikující předmět veřejné zakázky na stavební práce, KSO, CC-CZ, CZ-CPV, CZ-CPA a rekapitulaci
celkové nabídkové ceny uchazeče.
V sestavě Rekapitulace objektů stavby a soupisů prací je uvedena rekapitulace stavebních objektů, inženýrských objektů, provozních souborů,
vedlejších a ostatních nákladů a ostatních nákladů s rekapitulací nabídkové ceny za jednotlivé soupisy prací. Na základě údaje Typ je možné
identifikovat, zda se jedná o objekt nebo soupis prací pro daný objekt:
|  | STA | Stavební objekt pozemní
|  | ING | Stavební objekt inženýrský
|  | PRO | Provozní soubor
|  | VON | Vedlejší a ostatní náklady
|  | OST | Ostatní
|  | Soupis | Soupis prací pro daný typ objektu
Soupis prací pro jednotlivé objekty obsahuje sestavy Krycí list soupisu, Rekapitulace členění soupisu prací, Soupis prací. Za soupis prací může být považován
i objekt stavby v případě, že neobsahuje podřízenou zakázku.
Krycí list soupisu obsahuje rekapitulaci informací o předmětu veřejné zakázky ze sestavy Rekapitulace stavby, informaci o zařazení objektu do KSO,
CC-CZ, CZ-CPV, CZ-CPA a rekapitulaci celkové nabídkové ceny uchazeče za aktuální soupis prací.
Rekapitulace členění soupisu prací obsahuje rekapitulaci soupisu prací ve všech úrovních členění soupisu tak, jak byla tato členění použita (např.
stavební díly, funkční díly, případně jiné členění) s rekapitulací nabídkové ceny.
Soupis prací obsahuje položky veškerých stavebních nebo montážních prací, dodávek materiálů a služeb nezbytných pro zhotovení stavebního objektu,
inženýrského objektu, provozního souboru, vedlejších a ostatních nákladů.
Pro položky soupisu prací se zobrazují následující informace:
|  | PČ |  | Pořadové číslo položky v aktuálním soupisu
|  | TYP |  | Typ položky: K - konstrukce, M - materiál, PP - plný popis, PSC - poznámka k souboru cen, P - poznámka k položce, VV - výkaz výměr
|  | Kód |  | Kód položky
|  | Popis |  | Zkrácený popis položky
|  | MJ |  | Měrná jednotka položky
|  | Množství |  | Množství v měrné jednotce
|  | J.cena |  | Jednotková cena položky. Zadaní může obsahovat namísto J.ceny sloupce J.materiál a J.montáž, jejichž součet definuje
J.cenu položky.
|  | Cena celkem |  | Celková cena položky daná jako součin množství a j.ceny
|  | Cenová soustava |  | Příslušnost položky do cenové soustavy
Ke každé položce soupisu prací se na samostatných řádcích může zobrazovat:
Plný popis položky
Poznámka k souboru cen a poznámka zadavatele
Výkaz výměr
Pokud je k řádku výkazu výměr evidovaný údaj ve sloupci Kód, jedná se o definovaný odkaz, na který se může odvolávat výkaz výměr z jiné položky.
Metodika pro zpracování
Jednotlivé sestavy jsou v souboru provázány. Editovatelné pole jsou zvýrazněny žlutým podbarvením, ostatní pole neslouží k editaci a nesmí být jakkoliv
modifikovány.
Uchazeč je pro podání nabídky povinen vyplnit žlutě podbarvená pole:
Pole Uchazeč v sestavě Rekapitulace stavby - zde uchazeč vyplní svůj název (název subjektu)
Pole IČ a DIČ v sestavě Rekapitulace stavby - zde uchazeč vyplní svoje IČ a DIČ
Datum v sestavě Rekapitulace stavby - zde uchazeč vyplní datum vytvoření nabídky
J.cena = jednotková cena v sestavě Soupis prací o maximálním počtu desetinných míst uvedených v poli
- pokud sestavy soupisů prací obsahují pole J.cena, musí být všechna tato pole vyplněna nenulovými kladnými číslicemi
Poznámka - nepovinný údaj pro položku soupisu
V případě, že sestavy soupisů prací neobsahují pole J.cena, potom ve všech soupisech prací obsahují pole:
- J.materiál - jednotková cena materiálu
- J.montáž - jednotková cena montáže
Uchazeč je v tomto případě povinen vyplnit všechna pole J.materiál a pole J.montáž nenulovými kladnými číslicemi. V případech, kdy položka
neobsahuje žádný materiál je přípustné, aby pole J.materiál bylo vyplněno nulou. V případech, kdy položka neobsahuje žádnou montáž je přípustné,
aby pole J.montáž bylo vyplněno nulou. Není však přípustné, aby obě pole - J.materiál, J.Montáž byly u jedné položky vyplněny nulou.
Rekapitulace stavby
Název |  |  | Povinný |  | Popis | Typ | Max. počet
atributu |  |  | (A/N) |  |  |  | znaků
Kód |  |  | A |  | Kód stavby | String | 20
Stavba |  |  | A |  | Název stavby | String | 120
Místo |  |  | N |  | Místo stavby | String | 50
Datum |  |  | A |  | Datum vykonaného exportu | Date
KSO |  |  | N |  | Klasifikace stavebního objektu | String | 15
CC-CZ |  |  | N |  | Klasifikace stavbeních děl | String | 15
CZ-CPV |  |  | N |  | Společný slovník pro veřejné zakázky | String | 20
CZ-CPA |  |  | N |  | Klasifikace produkce podle činností | String | 20
Zadavatel |  |  | N |  | Zadavatel zadaní | String | 50
IČ |  |  | N |  | IČ zadavatele zadaní | String | 20
DIČ |  |  | N |  | DIČ zadavatele zadaní | String | 20
Uchazeč |  |  | N |  | Uchazeč veřejné zakázky | String | 50
Projektant |  |  | N |  | Projektant | String | 50
Poznámka |  |  | N |  | Poznámka k zadání | String | 255
Sazba DPH |  |  | A |  | Rekapitulace sazeb DPH u položek soupisů | eGSazbaDph
Základna DPH |  |  | A |  | Základna DPH určena součtem celkové ceny z položek soupisů | Double
Hodnota DPH |  |  | A |  | Hodnota DPH | Double
Cena bez DPH |  |  | A |  | Celková cena bez DPH za celou stavbu. Sčítává se ze všech listů. | Double
Cena s DPH |  |  | A |  | Celková cena s DPH za celou stavbu | Double
Rekapitulace objektů stavby a soupisů prací
Název |  |  | Povinný |  | Popis | Typ | Max. počet
atributu |  |  | (A/N) |  |  |  | znaků
Kód |  |  | A |  | Přebírá se z Rekapitulace stavby | String | 20
Stavba |  |  | A |  | Přebírá se z Rekapitulace stavby | String | 120
Místo |  |  | N |  | Přebírá se z Rekapitulace stavby | String | 50
Datum |  |  | A |  | Přebírá se z Rekapitulace stavby | Date
Zadavatel |  |  | N |  | Přebírá se z Rekapitulace stavby | String | 50
Projektant |  |  | N |  | Přebírá se z Rekapitulace stavby | String | 50
Uchazeč |  |  | N |  | Přebírá se z Rekapitulace stavby | String | 50
Kód |  |  | A |  | Kód objektu | String | 20
Objektu, Soupis prací |  |  | A |  | Název objektu | String | 120
Cena bez DPH |  |  | A |  | Cena bez DPH za daný objekt | Double
Cena s DPH |  |  | A |  | Cena spolu s DPH za daný objekt | Double
Typ |  |  | A |  | Typ zakázky | eGTypZakazky
Krycí list soupisu
Název |  |  | Povinný |  | Popis | Typ | Max. počet
atributu |  |  | (A/N) |  |  |  | znaků
Stavba |  |  | A |  | Přebírá se z Rekapitulace stavby | String | 120
Objekt |  |  | A |  | Kód a název objektu | String | 20 + 120
Soupis |  |  | A |  | Kód a název soupisu | String | 20 + 120
KSO |  |  | N |  | Klasifikace stavebního objektu | String | 15
CC-CZ |  |  | N |  | Klasifikace stavbeních děl | String | 15
CZ-CPV |  |  | N |  | Společný slovník pro veřejné zakázky | String | 20
CZ-CPA |  |  | N |  | Klasifikace produkce podle činností | String | 20
Místo |  |  | N |  | Přebírá se z Rekapitulace stavby | String | 50
Zadavatel |  |  | N |  | Přebírá se z Rekapitulace stavby | String | 50
Uchazeč |  |  | N |  | Přebírá se z Rekapitulace stavby | String | 50
Projektant |  |  | N |  | Přebírá se z Rekapitulace stavby | String | 50
Poznámka |  |  | N |  | Poznámka k soupisu prací | String | 255
Sazba DPH |  |  | A |  | Rekapitulace sazeb DPH na položkách aktuálního soupisu | eGSazbaDph
Základna DPH |  |  | A |  | Základna DPH určena součtem celkové ceny z položek aktuálního soupisu | Double
Hodnota DPH |  |  | A |  | Hodnota DPH | Double
Cena bez DPH |  |  | A |  | Cena bez DPH za daný soupis | Double
Cena s DPH |  |  | A |  | Cena s DPH za daný soupis | Double
Rekapitulace členění soupisu prací
Název |  |  | Povinný |  | Popis | Typ | Max. počet
atributu |  |  | (A/N) |  |  |  | znaků
Stavba |  |  | A |  | Přebírá se z Rekapitulace stavby | String | 120
Objekt |  |  | A |  | Kód a název objektu, přebírá se z Krycího listu soupisu | String | 20 + 120
Soupis |  |  | A |  | Kód a název objektu, přebírá se z Krycího listu soupisu | String | 20 + 120
Místo |  |  | N |  | Přebírá se z Rekapitulace stavby | String | 50
Datum |  |  | A |  | Přebírá se z Rekapitulace stavby | Date
Zadavatel |  |  | N |  | Přebírá se z Rekapitulace stavby | String | 50
Projektant |  |  | N |  | Přebírá se z Rekapitulace stavby | String | 50
Uchazeč |  |  | N |  | Přebírá se z Rekapitulace stavby | String | 50
Kód dílu - Popis |  |  | A |  | Kód a název dílu ze soupisu | String | 20 + 100
Cena celkem |  |  | A |  | Cena celkem za díl ze soupisu | Double
Soupis prací
Název |  |  | Povinný |  | Popis | Typ | Max. počet
atributu |  |  | (A/N) |  |  |  | znaků
Stavba |  |  | A |  | Přebírá se z Rekapitulace stavby | String | 120
Objekt |  |  | A |  | Kód a název objektu | String | 20 + 120
Soupis |  |  | A |  | Přebírá se z Krycího listu soupisu | String | 20 + 120
Místo |  |  | N |  | Přebírá se z Krycího listu soupisu | String | 50
Datum |  |  | A |  | Přebírá se z Krycího listu soupisu | Date
Zadavatel |  |  | N |  | Přebírá se z Krycího listu soupisu | String | 50
Projektant |  |  | N |  | Přebírá se z Krycího listu soupisu | String | 50
Uchazeč |  |  | N |  | Přebírá se z Krycího listu soupisu | String | 50
PČ |  |  | A |  | Pořadové číslo položky soupisu | Long
Typ |  |  | A |  | Typ položky soupisu | eGTypPolozky | 1
Kód |  |  | A |  | Kód položky ze soupisu | String | 20
Popis |  |  | A |  | Popis položky ze soupisu | String | 255
MJ |  |  | A |  | Měrná jednotka položky | String | 10
Množství |  |  | A |  | Množství položky soupisu | Double
J.Cena |  |  | A |  | Jednotková cena položky | Double
Cena celkem |  |  | A |  | Cena celkem vyčíslena jako J.Cena * Množství | Double
Cenová soustava |  |  | N |  | Zařazení položky do cenové soustavy | String | 50
p |  |  | N |  | Poznámka položky ze soupisu | Memo
psc |  |  | N |  | Poznámka k souboru cen ze soupisu | Memo
pp |  |  | N |  | Plný popis položky ze soupisu | Memo
vv |  |  | N |  | Výkaz výměr (figura, výraz, výměra) ze soupisu | Text,Text,Double | 20, 150
Datová věta
Typ věty |  |  | Hodnota |  | Význam
eGSazbaDPH |  |  | základní |  | Základní sazba DPH
|  |  | snížená |  | Snížená sazba DPH
|  |  | nulová |  | Nulová sazba DPH
|  |  | zákl. přenesená |  | Základní sazba DPH přenesená
|  |  | sníž. přenesená |  | Snížená sazba DPH přenesená
eGTypZakazky |  |  | STA |  | Stavební objekt
|  |  | PRO |  | Provozní soubor
|  |  | ING |  | Inženýrský objekt
|  |  | VON |  | Vedlejší a ostatní náklady
|  |  | OST |  | Ostatní náklady
eGTypPolozky |  |  | 1 |  | Položka typu HSV
|  |  | 2 |  | Položka typu PSV
|  |  | 3 |  | Položka typu M
|  |  | 4 |  | Položka typu OST