## Stavba
#RTSROZP# | Položkový rozpočet stavby
| Stavba: |  | 005/2016 | Stavební úpravy bytu Křídlovická 21, byt č. 9, Brno - Střed
| Objednatel: | [5 empty] | IČ:
DIČ:
| Projektant: | [5 empty] | IČ:
DIČ:
| Zhotovitel: | [5 empty] | IČ:
DIČ:
Vypracoval:
| Rozpis ceny | [6 empty] | Celkem
HSV | HSV | [6 empty] | 0
PSV | PSV | [6 empty] | 0
MON | MON | [6 empty] | 0
VN | Vedlejší náklady | [6 empty] | 0
ON | Ostatní náklady | [6 empty] | 0
| Celkem | [6 empty] | 0
Rekapitulace daní
| Základ pro sníženou DPH |  |  | 15 | % | 0 |  |  | CZK
| Snížená DPH |  |  | 15 | % | 0 |  |  | CZK
| Základ pro základní DPH |  |  | 21 | % | 0 |  |  | CZK
| Základní DPH |  |  | 21 | % | 0 |  |  | CZK
| Zaokrouhlení |  |  |  |  | 0 |  |  | CZK
| Cena celkem bez DPH |  |  |  |  | 0 |  |  | CZK
| Cena celkem s DPH |  |  |  |  | 0 |  |  | CZK
|  | v |  |  | dne |  | 2026-07-29
|  |  | Za zhotovitele |  |  |  | Za objednatele
Rekapitulace dílčích částí
#CASTI>> | Číslo | Název |  |  | Základ pro sníženou DPH | Základ pro základní DPH | DPH celkem | Cena celkem | %
1 | Stavba |  |  |  | 0 | 0 | 0 | 0
2 | SO 01 | Stavební část |  |  | 0 | 0 | 0 | 0
3 | SO 01 | Stavební část |  |  | 0 | 0 | 0 | 0
2 | SO 02 | Elektroinstalace |  |  | 0 | 0 | 0 | 0
3 | 1 | Elektroinstalace |  |  | 0 | 0 | 0 | 0
2 | SO 03 | ZTI, ÚT, VZT |  |  | 0 | 0 | 0 | 0
3 | 1 | Položky |  |  | 0 | 0 | 0 | 0
| Celkem za stavbu |  |  |  | 0 | 0 | 0 | 0 | 0
Rekapitulace dílů
| Číslo | Název |  |  | Typ dílu |  |  | Celkem | %
| _1 | Rozvaděče ( s prostorovou rezervou) |  |  | HSV |  |  | 0
| _2 | Svítidla vč.zdrojů a rec. poplatků (popis v legendě) |  |  | HSV |  |  | 0
| _3 | Kabely |  |  | HSV |  |  | 0
| _4 | Nosný materiál |  |  | HSV |  |  | 0
| _5 | Zásuvky, spínače - min. standard ABB Tango |  |  | HSV |  |  | 0
| 00 | Ostatní |  |  | HSV |  |  | 0
| 3 | Svislé a kompletní konstrukce |  |  | HSV |  |  | 0
| 60 | Úpravy povrchů, omítky |  |  | HSV |  |  | 0
| 61 | Upravy povrchů vnitřní |  |  | HSV |  |  | 0
| 63 | Podlahy a podlahové konstrukce |  |  | HSV |  |  | 0
| 64 | Výplně otvorů |  |  | HSV |  |  | 0
| 95 | Dokončovací konstrukce na pozemních stavbách |  |  | HSV |  |  | 0
| 96 | Bourání konstrukcí |  |  | HSV |  |  | 0
| 97 | Prorážení otvorů |  |  | HSV |  |  | 0
| 99 | Staveništní přesun hmot |  |  | HSV |  |  | 0
| 711 | Izolace proti vodě |  |  | PSV |  |  | 0
| 713 | Izolace tepelné |  |  | PSV |  |  | 0
| 721 | Vnitřní kanalizace |  |  | PSV |  |  | 0
| 722 | Vnitřní vodovod |  |  | PSV |  |  | 0
| 723 | Vnitřní plynovod |  |  | PSV |  |  | 0
| 725 | Zařizovací předměty |  |  | PSV |  |  | 0
| 730 | Ústřední vytápění |  |  | PSV |  |  | 0
| 762 | Konstrukce tesařské |  |  | PSV |  |  | 0
| 766 | Konstrukce truhlářské |  |  | PSV |  |  | 0
| 767 | Konstrukce zámečnické |  |  | PSV |  |  | 0
| 771 | Podlahy z dlaždic a obklady |  |  | PSV |  |  | 0
| 775 | Podlahy vlysové a parketové |  |  | PSV |  |  | 0
| 776 | Podlahy povlakové |  |  | PSV |  |  | 0
| 781 | Obklady keramické |  |  | PSV |  |  | 0
| 783 | Nátěry |  |  | PSV |  |  | 0
| 784 | Malby |  |  | PSV |  |  | 0
| M24 | Montáže vzduchotechnických zař |  |  | MON |  |  | 0
| D96 | Přesuny suti a vybouraných hmot |  |  | PSU |  |  | 0
| VN | Vedlejší náklady |  |  | VN |  |  | 0
| ON | Ostatní náklady |  |  | ON |  |  | 0
| Cena celkem | [6 empty] | 0 | 0
Note on C13: PSČ
Note on D11: Název
Note on D12: Ulice
Note on D13: Ulice
Note on I11: IČO
Note on I12: DIČ

## VzorPolozky (hidden)
Položkový rozpočet
S:
O:
R:

## SO 01 SO 01 Pol
Položkový rozpočet | [20 empty] | #TypZaznamu#
S: | 005/2016 | Stavební úpravy bytu Křídlovická 21, byt č. 9, Brno - Střed | [18 empty] | STA
O: | SO 01 | Stavební část | [18 empty] | OBJ
R: | SO 01 | Stavební část | [18 empty] | ROZ
P.č. | Číslo položky | Název položky | MJ | množství | cena / MJ | celkem | Dodávka | Dodávka celk. | Montáž | Montáž celk. | DPH | cena s DPH | hmotnost / MJ | hmotnost celk.(t) | dem. hmotnost / MJ | dem. hmotnost celk.(t) | Ceník | Cen. soustava
Díl: | 3 | Svislé a kompletní konstrukce |  |  |  | 0 |  | 0 |  | 0 |  | 0 |  | 1.68 |  | 0 |  |  |  |  | DIL
1 | 317121047RT2 | Překlad nenosný porobeton, světlost otv. do 105 cm, překlad nenosný NEP 10 P4,4 124 x 24,9 x 10 cm | kus | 2 |  | 0 |  | 0 |  | 0 | 15 | 0 | 0.02752 | 0.06 | 0 | 0 | 801-1 | RTS |  |  | POL1_
2 | 317941123R00 | Osazení ocelových válcovaných nosníků č.14-22 | t | 0.13321 |  | 0 |  | 0 |  | 0 | 15 | 0 | 0.01709 | 0 | 0 | 0 | 801-1 | RTS |  |  | POL1_
|  | 2,517*4*0,0111 |  | 0.11175 | [16 empty] | VV
|  | 2*0,010728 |  | 0.02146 | [16 empty] | VV
3 | 342255024R00 | Příčky z desek Ytong tl. 10 cm | m2 | 16.6356 |  | 0 |  | 0 |  | 0 | 15 | 0 | 0.0706 | 1.17 | 0 | 0 | 801-1 | RTS |  |  | POL1_
|  | 3,2*(1,584*2+2,4)-0,6*1,970 |  | 16.6356 | [16 empty] | VV
4 | 342266111RT2 | Obklad stěn sádrokartonem na ocelovou konstrukci, desky protipožární tl. 12,5 mm | m2 | 11.375 |  | 0 |  | 0 |  | 0 | 15 | 0 | 0.0194 | 0.22 | 0 | 0 | 801-1 | RTS |  |  | POL1_
|  | 3,5*(1,285*2+0,680) |  | 11.375 | [16 empty] | VV
5 | 342264051RT3 | Podhled sádrokartonový na zavěšenou ocel. konstr., desky standard impreg. tl. 12,5 mm, bez izolace | m2 | 6.2 |  | 0 |  | 0 |  | 0 | 15 | 0 | 0.0186 | 0.12 | 0 | 0 | 801-1 | RTS |  |  | POL1_
|  | 01.102 - wc: : 1,6 |  | 1.6 | [16 empty] | VV
|  | 01.107 - koupelna: : 4,6 |  | 4.6 | [16 empty] | VV
6 | 3 - 01 | Obezdívka geberitu, zapravení | ks | 1 |  | 0 |  | 0 |  | 0 | 15 | 0 | 0 | 0 | 0 | 0 |  | Vlastní |  |  | POL1_
7 | 342 - 01 | Spřažení konstrukce překladu a sloupu, svařování, kotvení, podbetonování dle PD, vč. ocel. pásků a uhelníků | kpl | 1 |  | 0 |  | 0 |  | 0 | 15 | 0 | 0 | 0 | 0 | 0 |  | Vlastní |  |  | POL1_
8 | 342 - 02 | Zednické zapravení nadpraží po osazení ocel. překladu | m | 2.367 |  | 0 |  | 0 |  | 0 | 15 | 0 | 0 | 0 | 0 | 0 |  | Vlastní |  |  | POL1_
9 | 133 - 01 | Profil 110/110/6 mm uzavřený | t | 0.02146 |  | 0 |  | 0 |  | 0 | 15 | 0 | 0 | 0 | 0 | 0 |  | Vlastní |  |  | POL3_
|  | 2*0,010728 |  | 0.02146 | [16 empty] | VV
10 | 13380520R | Tyč průřezu I 120, střední, jakost oceli 11373 | t | 0.11175 |  | 0 |  | 0 |  | 0 | 15 | 0 | 1 | 0.11 | 0 | 0 | SPCM | RTS |  |  | POL3_
|  | 2,517*4*0,0111 |  | 0.11175 | [16 empty] | VV
Díl: | 61 | Upravy povrchů vnitřní |  |  |  | 0 |  | 0 |  | 0 |  | 0 |  | 3.36 |  | 0 |  |  |  |  | DIL
11 | 610991111R00 | Zakrývání výplní vnitřních otvorů | m2 | 9.7666 |  | 0 |  | 0 |  | 0 | 15 | 0 | 4e-05 | 0 | 0 | 0 | 801-1 | RTS |  |  | POL1_
|  | 1,950*1,050+1,505*1,890 |  | 4.8919 | [16 empty] | VV
|  | 0,865*1,930+1*3 |  | 4.6695 | [16 empty] | VV
|  | 0,570*0,360 |  | 0.2052 | [16 empty] | VV
12 | 611421231R00 | Oprava váp.omítek stropů do 20% plochy - štukových | m2 | 64.6 |  | 0 |  | 0 |  | 0 | 15 | 0 | 0.00645 | 0.42 | 0 | 0 | 801-4 | RTS |  |  | POL1_
|  | 01.101 - pokoj: : 14,9 |  | 14.9 | [16 empty] | VV
|  | 01.102 - pokoj: : 22,9 |  | 22.9 | [16 empty] | VV
|  | 01.103 - pokoj: : 23,9 |  | 23.9 | [16 empty] | VV
|  | 01.104 - kuchyně: : 4,7 |  | 4.7 | [16 empty] | VV
|  | 01.105 - koupelna: : 3,5 |  | 3.5 | [16 empty] | VV
|  | 01.106 - WC: : 0,9 |  | 0.9 | [16 empty] | VV
|  | SDK vlhké prostředí: : -1,6-4,6 |  | -6.2 | [16 empty] | VV
13 | 612421637R00 | Omítka vnitřní zdiva, MVC, štuková | m2 | 33.2712 |  | 0 |  | 0 |  | 0 | 15 | 0 | 0.04766 | 1.59 | 0 | 0 | 801-1 | RTS |  |  | POL1_
|  | (3,2*(1,584*2+2,4)-0,6*1,970)*2 |  | 33.2712 | [16 empty] | VV
14 | 612421231R00 | Oprava vápen.omítek stěn do 20 % pl. - štukových | m2 | 212.021 |  | 0 |  | 0 |  | 0 | 15 | 0 | 0.00579 | 1.23 | 0 | 0 | 801-4 | RTS |  |  | POL1_
|  | 01.101 - pokoj: : 3,490*15,738-1*3-0,865*1,930-2,367*2,190 |  | 45.0724 | [16 empty] | VV
|  | 01.102 - pokoj: : 3,520*19,568-0,840*1,97-2,367*2,190-1,505*1,890 |  | 59.1964 | [16 empty] | VV
|  | 01.103 - pokoj: : 3,470*19,896-1,050*1,950*2-0,840*1,97-0,920*2,2 |  | 61.2653 | [16 empty] | VV
|  | 01.104 - kuchyně: : 3,450*8,672-0,7*1,950-0,920*2,2 |  | 26.5294 | [16 empty] | VV
|  | 01.105 - koupelna: : 2,140*8,600-0,7*1,950-0,885*2,140-1,260*2,140-0,570*0,360 |  | 12.2435 | [16 empty] | VV
|  | 01.106 - WC: : 2,140*1,160+0,8*2,140 |  | 4.1944 | [16 empty] | VV
|  | ostění: : 0,170*(0,570+0,360*2+0,865+1,930*2) |  | 1.0226 | [16 empty] | VV
|  | 0,210*(1,505+1,890*2) |  | 1.1099 | [16 empty] | VV
|  | 0,170*(1,950+1,065*2)*2 |  | 1.3872 | [16 empty] | VV
15 | 612481211RT2 | Montáž výztužné sítě (perlinky) do stěrky-stěny, včetně výztužné sítě a stěrkového tmelu Baumit | m2 | 33.2712 |  | 0 |  | 0 |  | 0 | 15 | 0 | 0.00367 | 0.12 | 0 | 0 | 801-1 | RTS |  |  | POL1_
|  | (3,2*(1,584*2+2,4)-0,6*1,970)*2 |  | 33.2712 | [16 empty] | VV
Díl: | 63 | Podlahy a podlahové konstrukce |  |  |  | 0 |  | 0 |  | 0 |  | 0 |  | 1.04 |  | 0 |  |  |  |  | DIL
16 | 631312611R00 | Mazanina betonová tl. 5 - 8 cm C 16/20 | m3 | 0.3565 |  | 0 |  | 0 |  | 0 | 15 | 0 | 2.525 | 0.9 | 0 | 0 | 801-1 | RTS |  |  | POL1_
|  | 01.102 - wc: : 1,6*0,05 |  | 0.08 | [16 empty] | VV
|  | 01.107 - koupelna: : 4,6*0,05 |  | 0.23 | [16 empty] | VV
|  | ztratné: : 0,31*0,15 |  | 0.0465 | [16 empty] | VV
17 | 631362021R00 | Výztuž mazanin svařovanou sítí z drátů Kari | t | 0.02852 |  | 0 |  | 0 |  | 0 | 15 | 0 | 1.0662 | 0.03 | 0 | 0 | 801-1 | RTS |  |  | POL1_
|  | 01.102 - wc: : 1,6*0,004 |  | 0.0064 | [16 empty] | VV
|  | 01.107 - koupelna: : 4,6*0,004 |  | 0.0184 | [16 empty] | VV
|  | ztratné: : 0,02480*0,15 |  | 0.00372 | [16 empty] | VV
18 | 631591115R00 | Násyp pod podlahy z keramzitu | m3 | 0.26544 |  | 0 |  | 0 |  | 0 | 15 | 0 | 0.42 | 0.11 | 0 | 0 | 801-1 | RTS |  |  | POL1_
|  | 01.101 - vstup: : 2,2*0,01 |  | 0.022 | [16 empty] | VV
|  | 01.102 - wc: : 1,6*0,01 |  | 0.016 | [16 empty] | VV
|  | 01.103 - kuchyně: : 10,6*0,01 |  | 0.106 | [16 empty] | VV
|  | 01.106 - šatna: : 4,7*0,01 |  | 0.047 | [16 empty] | VV
|  | 01.107 - koupelna: : 4,6*0,01 |  | 0.046 | [16 empty] | VV
|  | ztratné: : 0,237*0,12 |  | 0.02844 | [16 empty] | VV
Díl: | 64 | Výplně otvorů |  |  |  | 0 |  | 0 |  | 0 |  | 0 |  | 0.08 |  | 0 |  |  |  |  | DIL
19 | 642942111R00 | Osazení zárubní dveřních ocelových, pl. do 2,5 m2 | kus | 2 |  | 0 |  | 0 |  | 0 | 15 | 0 | 0.01897 | 0.04 | 0 | 0 | 801-1 | RTS |  |  | POL1_
20 | 553310730R | Zárubeň ocelová "U" 100, 600x1970 L, P | kus | 1 |  | 0 |  | 0 |  | 0 | 15 | 0 | 0.0182 | 0.02 | 0 | 0 | SPCM | RTS |  |  | POL3_
21 | 553310732R | Zárubeň ocelová "U" 100, 800x1970 L, P | kus | 1 |  | 0 |  | 0 |  | 0 | 15 | 0 | 0.0184 | 0.02 | 0 | 0 | SPCM | RTS |  |  | POL3_
Díl: | 95 | Dokončovací konstrukce na pozemních stavbách |  |  |  | 0 |  | 0 |  | 0 |  | 0 |  | 0 |  | 0 |  |  |  |  | DIL
22 | 952901111R00 | Vyčištění budov o výšce podlaží do 4 m | m2 | 70.5 |  | 0 |  | 0 |  | 0 | 15 | 0 | 4e-05 | 0 | 0 | 0 | 801-1 | RTS |  |  | POL1_
|  | 01.101 - vstup: : 2,2 |  | 2.2 | [16 empty] | VV
|  | 01.102 - wc: : 1,6 |  | 1.6 | [16 empty] | VV
|  | 01.103 - kuchyně: : 10,6 |  | 10.6 | [16 empty] | VV
|  | 01.104 - obývák: : 22,9 |  | 22.9 | [16 empty] | VV
|  | 01.105 - ložnice: : 23,9 |  | 23.9 | [16 empty] | VV
|  | 01.106 - šatna: : 4,7 |  | 4.7 | [16 empty] | VV
|  | 01.107 - koupelna: : 4,6 |  | 4.6 | [16 empty] | VV
23 | 952901110R00 | Čištění mytím vnějších ploch oken a dveří | m2 | 9.7666 |  | 0 |  | 0 |  | 0 | 15 | 0 | 1e-05 | 0 | 0 | 0 | 801-4 | RTS |  |  | POL1_
|  | 1,950*1,050+1,505*1,890 |  | 4.8919 | [16 empty] | VV
|  | 0,865*1,930+1*3 |  | 4.6695 | [16 empty] | VV
|  | 0,570*0,360 |  | 0.2052 | [16 empty] | VV
24 | 952 - 01 | D+ M zrcadla nad umyvadlem 600x800mm | ks | 1 |  | 0 |  | 0 |  | 0 | 15 | 0 | 0 | 0 | 0 | 0 |  | Vlastní |  |  | POL1_
Díl: | 96 | Bourání konstrukcí |  |  |  | 0 |  | 0 |  | 0 |  | 0 |  | 0.01 |  | 11.57 |  |  |  |  | DIL
25 | 962031132R00 | Bourání příček cihelných tl. 10 cm | m2 | 2.6964 |  | 0 |  | 0 |  | 0 | 15 | 0 | 0.00067 | 0 | 0.131 | 0.35 | 801-3 | RTS |  |  | POL1_
|  | 2,140*1,260 |  | 2.6964 | [16 empty] | VV
26 | 962032231R00 | Bourání zdiva z cihel pálených na MVC | m3 | 5.6657 |  | 0 |  | 0 |  | 0 | 15 | 0 | 0.00128 | 0.01 | 1.8 | 10.2 | 801-3 | RTS |  |  | POL1_
|  | rozšíření vstupu do 01.102 z 01.101: : 2,367*0,680*3,520 |  | 5.6657 | [16 empty] | VV
27 | 965081713R00 | Bourání dlaždic keramických tl. 1 cm, nad 1 m2 | m2 | 4.4 |  | 0 |  | 0 |  | 0 | 15 | 0 | 0 | 0 | 0.02 | 0.09 | 801-3 | RTS |  |  | POL1_
|  | 01.105 - koupelna: : 3,5 |  | 3.5 | [16 empty] | VV
|  | 01.106 - wc: : 0,9 |  | 0.9 | [16 empty] | VV
28 | 968061125R00 | Vyvěšení dřevěných dveřních křídel pl. do 2 m2 | kus | 3 |  | 0 |  | 0 |  | 0 | 15 | 0 | 0 | 0 | 0 | 0 | 801-3 | RTS |  |  | POL1_
29 | 978059531R00 | Odsekání vnitřních obkladů stěn nad 2 m2 | m2 | 13.715 |  | 0 |  | 0 |  | 0 | 15 | 0 | 0 | 0 | 0.068 | 0.93 | 801-3 | RTS |  |  | POL1_
|  | 01.106 - wc: : 1,380*(1,135*2+0,725) |  | 4.1331 | [16 empty] | VV
|  | 01.105 - koupelna: : 1,680*(0,640*2+2,185) |  | 5.8212 | [16 empty] | VV
|  | 01.104 - kuchyň: : 1,535*(0,970+1,480) |  | 3.7607 | [16 empty] | VV
30 | 968 - 01 | Odstranění stávající skladby podlahy po záklop (bez krytiny) | m2 | 23.7 |  | 0 |  | 0 |  | 0 | 15 | 0 | 0 | 0 | 0 | 0 |  | Vlastní |  |  | POL1_
|  | 01.101 - vstup: : 2,2 |  | 2.2 | [16 empty] | VV
|  | 01.102 - wc: : 1,6 |  | 1.6 | [16 empty] | VV
|  | 01.103 - kuchyně: : 10,6 |  | 10.6 | [16 empty] | VV
|  | 01.106 - šatna: : 4,7 |  | 4.7 | [16 empty] | VV
|  | 01.107 - koupelna: : 4,6 |  | 4.6 | [16 empty] | VV
Díl: | 97 | Prorážení otvorů |  |  |  | 0 |  | 0 |  | 0 |  | 0 |  | 0 |  | 1.13 |  |  |  |  | DIL
31 | 978011121R00 | Otlučení omítek vnitřních vápenných stropů do 20 % | m2 | 70.8 |  | 0 |  | 0 |  | 0 | 15 | 0 | 0 | 0 | 0.004 | 0.28 | 801-3 | RTS |  |  | POL1_
|  | 01.101 - pokoj: : 14,9 |  | 14.9 | [16 empty] | VV
|  | 01.102 - pokoj: : 22,9 |  | 22.9 | [16 empty] | VV
|  | 01.103 - pokoj: : 23,9 |  | 23.9 | [16 empty] | VV
|  | 01.104 - kuchyně: : 4,7 |  | 4.7 | [16 empty] | VV
|  | 01.105 - koupelna: : 3,5 |  | 3.5 | [16 empty] | VV
|  | 01.106 - WC: : 0,9 |  | 0.9 | [16 empty] | VV
32 | 978013121R00 | Otlučení omítek vnitřních stěn v rozsahu do 20 % | m2 | 212.021 |  | 0 |  | 0 |  | 0 | 15 | 0 | 0 | 0 | 0.004 | 0.85 | 801-3 | RTS |  |  | POL1_
|  | 01.101 - pokoj: : 3,490*15,738-1*3-0,865*1,930-2,367*2,190 |  | 45.0724 | [16 empty] | VV
|  | 01.102 - pokoj: : 3,520*19,568-0,840*1,97-2,367*2,190-1,505*1,890 |  | 59.1964 | [16 empty] | VV
|  | 01.103 - pokoj: : 3,470*19,896-1,050*1,950*2-0,840*1,97-0,920*2,2 |  | 61.2653 | [16 empty] | VV
|  | 01.104 - kuchyně: : 3,450*8,672-0,7*1,950-0,920*2,2 |  | 26.5294 | [16 empty] | VV
|  | 01.105 - koupelna: : 2,140*8,600-0,7*1,950-0,885*2,140-1,260*2,140-0,570*0,360 |  | 12.2435 | [16 empty] | VV
|  | 01.106 - WC: : 2,140*1,160+0,8*2,140 |  | 4.1944 | [16 empty] | VV
|  | ostění: : 0,170*(0,570+0,360*2+0,865+1,930*2) |  | 1.0226 | [16 empty] | VV
|  | 0,210*(1,505+1,890*2) |  | 1.1099 | [16 empty] | VV
|  | 0,170*(1,950+1,065*2)*2 |  | 1.3872 | [16 empty] | VV
Díl: | 99 | Staveništní přesun hmot |  |  |  | 0 |  | 0 |  | 0 |  | 0 |  | 0 |  | 0 |  |  |  |  | DIL
33 | 998011002R00 | Přesun hmot pro budovy zděné výšky do 12 m | t | 6.1606 |  | 0 |  | 0 |  | 0 | 15 | 0 | 0 | 0 | 0 | 0 | 801-1 | RTS |  |  | POL7_
Díl: | 711 | Izolace proti vodě |  |  |  | 0 |  | 0 |  | 0 |  | 0 |  | 0.11 |  | 0 |  |  |  |  | DIL
34 | 612481113R00 | Potažení vnitř. stěn sklotex. pletivem s vypnutím | m2 | 5.316 |  | 0 |  | 0 |  | 0 | 15 | 0 | 0.00034 | 0 | 0 | 0 | 801-1 | RTS |  |  | POL1_
|  | 1,5*4*0,2 |  | 1.2 | [16 empty] | VV
|  | 2,1*4*0,2 |  | 1.68 | [16 empty] | VV
|  | (4,878-0,6)*0,2 |  | 0.8556 | [16 empty] | VV
|  | (8,602-0,7)*0,2 |  | 1.5804 | [16 empty] | VV
35 | 711212002RT1 | Stěrka hydroizolační těsnicí hmotou, ,proti vlhkosti, tl. 2mm | m2 | 29.3177 |  | 0 |  | 0 |  | 0 | 15 | 0 | 0.00368 | 0.11 | 0 | 0 | 800-711 | RTS |  |  | POL1_
|  | dlažby: : | [18 empty] | VV
|  | 01.102 - wc: : 1,6 |  | 1.6 | [16 empty] | VV
|  | 01.107 - koupelna: : 4,6 |  | 4.6 | [16 empty] | VV
|  | obklady: : | [18 empty] | VV
|  | 01.102 - wc: : 1,5*(4,914-0,6) |  | 6.471 | [16 empty] | VV
|  | 01.107 - koupelna: : 2,1*(8,627-0,7) |  | 16.6467 | [16 empty] | VV
36 | 998711202R00 | Přesun hmot pro izolace proti vodě, výšky do 12 m | % |  |  | 0 |  | 0 |  | 0 | 15 | 0 | 0 | 0 | 0 | 0 | 800-711 | RTS |  |  | POL7_
Díl: | 713 | Izolace tepelné |  |  |  | 0 |  | 0 |  | 0 |  | 0 |  | 0.22 |  | 0 |  |  |  |  | DIL
37 | 713121111R00 | Izolace tepelná podlah na sucho, jednovrstvá | m2 | 23.7 |  | 0 |  | 0 |  | 0 | 15 | 0 | 0 | 0 | 0 | 0 | 800-713 | RTS |  |  | POL1_
|  | 01.102 - wc: : 1,6 |  | 1.6 | [16 empty] | VV
|  | 01.103 - kuchyně: : 10,6 |  | 10.6 | [16 empty] | VV
|  | 01.106 - šatna: : 4,7 |  | 4.7 | [16 empty] | VV
|  | 01.107 - koupelna: : 4,6 |  | 4.6 | [16 empty] | VV
|  | 01.101 - vstup: : 2,2 |  | 2.2 | [16 empty] | VV
38 | 713191100RT9 | Položení separační fólie, včetně dodávky fólie | m2 | 45.36 |  | 0 |  | 0 |  | 0 | 15 | 0 | 1e-05 | 0 | 0 | 0 | 800-713 | RTS |  |  | POL1_
|  | 01.102 - wc: : 1,6*2 |  | 3.2 | [16 empty] | VV
|  | 01.103 - kuchyně: : 10,6*2 |  | 21.2 | [16 empty] | VV
|  | 01.106 - šatna: : 4,7 |  | 4.7 | [16 empty] | VV
|  | 01.107 - koupelna: : 4,6*2 |  | 9.2 | [16 empty] | VV
|  | 01.101 - vstup: : 2,2 |  | 2.2 | [16 empty] | VV
|  | ztratné: : 40,50*0,12 |  | 4.86 | [16 empty] | VV
39 | 63153804R | Deska z minerální vlny tl. 80 mm, podlahová | m2 | 26.544 |  | 0 |  | 0 |  | 0 | 15 | 0 | 0.0084 | 0.22 | 0 | 0 | SPCM | RTS |  |  | POL3_
|  | 01.102 - wc: : 1,6 |  | 1.6 | [16 empty] | VV
|  | 01.103 - kuchyně: : 10,6 |  | 10.6 | [16 empty] | VV
|  | 01.106 - šatna: : 4,7 |  | 4.7 | [16 empty] | VV
|  | 01.107 - koupelna: : 4,6 |  | 4.6 | [16 empty] | VV
|  | 01.101 - vstup: : 2,2 |  | 2.2 | [16 empty] | VV
|  | ztratné: : 23,7*0,12 |  | 2.844 | [16 empty] | VV
40 | 998713202R00 | Přesun hmot pro izolace tepelné, výšky do 12 m | % |  |  | 0 |  | 0 |  | 0 | 15 | 0 | 0 | 0 | 0 | 0 | 800-713 | RTS |  |  | POL7_
Díl: | 762 | Konstrukce tesařské |  |  |  | 0 |  | 0 |  | 0 |  | 0 |  | 0 |  | 0 |  |  |  |  | DIL
41 | 771 - 01 | D+ M podlah z OSB desek ve dvou vrstvách, tl. desky 18 mm, pero a drážka, lepeno a šroubováno | m2 | 17.5 |  | 0 |  | 0 |  | 0 | 15 | 0 | 0 | 0 | 0 | 0 |  | Vlastní |  |  | POL1_
|  | 01.101 - vstup: : 2,2 |  | 2.2 | [16 empty] | VV
|  | 01.103 - kuchyně: : 10,6 |  | 10.6 | [16 empty] | VV
|  | 01.106 - šatna: : 4,7 |  | 4.7 | [16 empty] | VV
42 | 998762202R00 | Přesun hmot pro tesařské konstrukce, výšky do 12 m | % |  |  | 0 |  | 0 |  | 0 | 15 | 0 | 0 | 0 | 0 | 0 | 800-762 | RTS |  |  | POL7_
Díl: | 766 | Konstrukce truhlářské |  |  |  | 0 |  | 0 |  | 0 |  | 0 |  | 0.06 |  | 0 |  |  |  |  | DIL
43 | 766661112R00 | Montáž dveří do zárubně,otevíravých 1kř.do 0,8 m | kus | 3 |  | 0 |  | 0 |  | 0 | 15 | 0 | 0 | 0 | 0 | 0 | 800-766 | RTS |  |  | POL1_
44 | 766670021R00 | Montáž kliky a štítku | kus | 3 |  | 0 |  | 0 |  | 0 | 15 | 0 | 0 | 0 | 0 | 0 | 800-766 | RTS |  |  | POL1_
45 | 766 - K1 | D+M Kuchyňská linka - dle pohledů v PD, ze standartizovaných modulů - truhlářské prvky , vč. osazení spotřebičů | m | 5.471 |  | 0 |  | 0 |  | 0 | 15 | 0 | 0 | 0 | 0 | 0 |  | Vlastní |  |  | POL1_
|  | 1,584*2+2,303 |  | 5.471 | [16 empty] | VV
46 | 61165001R | Dveře vnitřní laminované plné 1kř. 60x197 cm | kus | 1 |  | 0 |  | 0 |  | 0 | 15 | 0 | 0.015 | 0.02 | 0 | 0 | SPCM | RTS |  |  | POL3_
47 | 61165002R | Dveře vnitřní laminované plné 1kř. 70x197 cm | kus | 1 |  | 0 |  | 0 |  | 0 | 15 | 0 | 0.017 | 0.02 | 0 | 0 | SPCM | RTS |  |  | POL3_
48 | 61165003R | Dveře vnitřní laminované plné 1kř. 80x197 cm | kus | 1 |  | 0 |  | 0 |  | 0 | 15 | 0 | 0.019 | 0.02 | 0 | 0 | SPCM | RTS |  |  | POL3_
49 | 766 - K2 | Dodávka trouby vestavné | ks | 1 |  | 0 |  | 0 |  | 0 | 15 | 0 | 0 | 0 | 0 | 0 |  | Vlastní |  |  | POL3_
50 | 766 - K3 | Dodávka varné desky | ks | 1 |  | 0 |  | 0 |  | 0 | 15 | 0 | 0 | 0 | 0 | 0 |  | Vlastní |  |  | POL3_
51 | 766 - K4 | Dodávka dřezu nerezového s odkapem | ks | 1 |  | 0 |  | 0 |  | 0 | 15 | 0 | 0 | 0 | 0 | 0 |  | Vlastní |  |  | POL3_
52 | 998766202R00 | Přesun hmot pro truhlářské konstr., výšky do 12 m | % |  |  | 0 |  | 0 |  | 0 | 15 | 0 | 0 | 0 | 0 | 0 | 800-766 | RTS |  |  | POL7_
Díl: | 767 | Konstrukce zámečnické |  |  |  | 0 |  | 0 |  | 0 |  | 0 |  | 0 |  | 0 |  |  |  |  | DIL
53 | 767612911R00 | Oprava - seřízení kování oken | kus | 5 |  | 0 |  | 0 |  | 0 | 15 | 0 | 0 | 0 | 0 | 0 | 800-767 | RTS |  |  | POL1_
54 | 767 - 02 | Oprava - seřízení dveří | ks | 1 |  | 0 |  | 0 |  | 0 | 15 | 0 | 0 | 0 | 0 | 0 |  | Vlastní |  |  | POL1_
55 | 998767202R00 | Přesun hmot pro zámečnické konstr., výšky do 12 m | % |  |  | 0 |  | 0 |  | 0 | 15 | 0 | 0 | 0 | 0 | 0 | 800-767 | RTS |  |  | POL7_
Díl: | 771 | Podlahy z dlaždic a obklady |  |  |  | 0 |  | 0 |  | 0 |  | 0 |  | 0.17 |  | 0 |  |  |  |  | DIL
56 | 771101210R00 | Penetrace podkladu pod dlažby | m2 | 19 |  | 0 |  | 0 |  | 0 | 15 | 0 | 0.00021 | 0 | 0 | 0 | 800-771 | RTS |  |  | POL1_
|  | 01.101 - vstup: : 2,2 |  | 2.2 | [16 empty] | VV
|  | 01.102 - wc: : 1,6 |  | 1.6 | [16 empty] | VV
|  | 01.103 - kuchyně: : 10,6 |  | 10.6 | [16 empty] | VV
|  | 01.107 - koupelna: : 4,6 |  | 4.6 | [16 empty] | VV
57 | 771471011R00 | Obklad soklíků keram.rovných do MC,10x10 cm | m | 15.562 |  | 0 |  | 0 |  | 0 | 15 | 0 | 0.00518 | 0.08 | 0 | 0 | 800-771 | RTS |  |  | POL1_
|  | 01.101 - vstup: : 5,368-0,8-0,6-1 |  | 2.968 | [16 empty] | VV
|  | 01.103 - kuchyně: : 15,761-0,8-2,367 |  | 12.594 | [16 empty] | VV
58 | 771575109RT1 | Montáž podlah keram.,hladké, tmel, 30x30 cm | m2 | 19 |  | 0 |  | 0 |  | 0 | 15 | 0 | 0.00475 | 0.09 | 0 | 0 | 800-771 | RTS |  |  | POL1_
|  | 01.101 - vstup: : 2,2 |  | 2.2 | [16 empty] | VV
|  | 01.102 - wc: : 1,6 |  | 1.6 | [16 empty] | VV
|  | 01.103 - kuchyně: : 10,6 |  | 10.6 | [16 empty] | VV
|  | 01.107 - koupelna: : 4,6 |  | 4.6 | [16 empty] | VV
59 | 771577113R00 | Lišta hliníková přechodová | m | 3.287 |  | 0 |  | 0 |  | 0 | 15 | 0 | 0.00014 | 0 | 0 | 0 | 800-771 | RTS |  |  | POL1_
|  | 2,367+0,920 |  | 3.287 | [16 empty] | VV
60 | 771 - 01 | Keramická dlažba dle odsouhlaseného vzorku | m2 | 23.0227 |  | 0 |  | 0 |  | 0 | 15 | 0 | 0 | 0 | 0 | 0 |  | Vlastní |  |  | POL3_
|  | 01.101 - vstup: : 2,2 |  | 2.2 | [16 empty] | VV
|  | 01.102 - wc: : 1,6 |  | 1.6 | [16 empty] | VV
|  | 01.103 - kuchyně: : 10,6 |  | 10.6 | [16 empty] | VV
|  | 01.107 - koupelna: : 4,6 |  | 4.6 | [16 empty] | VV
|  | soklík: : 15,56*0,1 |  | 1.556 | [16 empty] | VV
|  | ztratné: : 20,556*0,12 |  | 2.4667 | [16 empty] | VV
61 | 998771202R00 | Přesun hmot pro podlahy z dlaždic, výšky do 12 m | % |  |  | 0 |  | 0 |  | 0 | 15 | 0 | 0 | 0 | 0 | 0 | 800-771 | RTS |  |  | POL7_
Díl: | 775 | Podlahy vlysové a parketové |  |  |  | 0 |  | 0 |  | 0 |  | 0 |  | 0.07 |  | 1.24 |  |  |  |  | DIL
62 | 775536325RZ1 | Podlahy kazetové lepené 1. třída, pouze montáž-parkety stávající | m2 | 46.8 |  | 0 |  | 0 |  | 0 | 15 | 0 | 0.00156 | 0.07 | 0 | 0 | 800-775 | RTS |  |  | POL1_
|  | 01.104 - obýv. pokoj: : 22,9 |  | 22.9 | [16 empty] | VV
|  | 01.105 - ložnice: : 23,9 |  | 23.9 | [16 empty] | VV
63 | 775531800RT1 | Demontáž parketových tabulí lepených včetně lišt, pro další použití | m2 | 46.8 |  | 0 |  | 0 |  | 0 | 15 | 0 | 0 | 0 | 0.02 | 0.94 | 800-775 | RTS |  |  | POL1_
|  | 01.104 - obýv. pokoj: : 22,9 |  | 22.9 | [16 empty] | VV
|  | 01.105 - ložnice: : 23,9 |  | 23.9 | [16 empty] | VV
64 | 775541800RT1 | Demontáž parketových tabulí přibíjených vč. lišt, včetně uložení suti na hromady | m2 | 14.9 |  | 0 |  | 0 |  | 0 | 15 | 0 | 0 | 0 | 0.02 | 0.3 | 800-775 | RTS |  |  | POL1_
|  | 01.101 - pokoj: : 14,9 |  | 14.9 | [16 empty] | VV
65 | 775591900R00 | Oprava podlah, broušení vlysů, parket trojnásobné | m2 | 46.8 |  | 0 |  | 0 |  | 0 | 15 | 0 | 1e-05 | 0 | 0 | 0 | 800-775 | RTS |  |  | POL1_
|  | 01.104 - obýv. pokoj: : 22,9 |  | 22.9 | [16 empty] | VV
|  | 01.105 - ložnice: : 23,9 |  | 23.9 | [16 empty] | VV
66 | 998775202R00 | Přesun hmot pro podlahy vlysové, výšky do 12 m | % |  |  | 0 |  | 0 |  | 0 | 15 | 0 | 0 | 0 | 0 | 0 | 800-775 | RTS |  |  | POL7_
Díl: | 776 | Podlahy povlakové |  |  |  | 0 |  | 0 |  | 0 |  | 0 |  | 0 |  | 0 |  |  |  |  | DIL
67 | 776 - 01 | Montáž PVC podlahy určené k montáži bez lepení | m2 | 4.7 |  | 0 |  | 0 |  | 0 | 15 | 0 | 0 | 0 | 0 | 0 |  | Vlastní |  |  | POL1_
|  | 01.106 - šatna: : 4,7 |  | 4.7 | [16 empty] | VV
68 | 776 - 03 | Montáž podlahových lišt | m | 7.052 |  | 0 |  | 0 |  | 0 | 15 | 0 | 0 | 0 | 0 | 0 |  | Vlastní |  |  | POL1_
|  | 01.106 - šatna: : 8,672-0,920-0,7 |  | 7.052 | [16 empty] | VV
69 | 61731616R | Lišta podlahová | m | 7.052 |  | 0 |  | 0 |  | 0 | 15 | 0 | 0.0001 | 0 | 0 | 0 | SPCM | RTS |  |  | POL3_
|  | 01.106 - šatna: : 8,672-0,920-0,7 |  | 7.052 | [16 empty] | VV
70 | 776 - 02 | Dodávka PVC podlahy z filcovou podložkou, montáž bez lepení, min. zátěžová třída dle klasif. EN 685, třída 33 | m2 | 5.264 |  | 0 |  | 0 |  | 0 | 15 | 0 | 0 | 0 | 0 | 0 |  | Vlastní |  |  | POL3_
|  | 01.106 - šatna: : 4,7*1,12 |  | 5.264 | [16 empty] | VV
71 | 998776202R00 | Přesun hmot pro podlahy povlakové, výšky do 12 m | % |  |  | 0 |  | 0 |  | 0 | 15 | 0 | 0 | 0 | 0 | 0 | 800-775 | RTS |  |  | POL7_
Díl: | 781 | Obklady keramické |  |  |  | 0 |  | 0 |  | 0 |  | 0 |  | 0.13 |  | 0 |  |  |  |  | DIL
72 | 781101210R00 | Penetrace podkladu pod obklady | m2 | 25.7619 |  | 0 |  | 0 |  | 0 | 15 | 0 | 0.00021 | 0.01 | 0 | 0 | 800-771 | RTS |  |  | POL1_
|  | 01.102 - wc: : 1,5*(4,914-0,6) |  | 6.471 | [16 empty] | VV
|  | 01.107 - koupelna: : 2,1*(8,627-0,7) |  | 16.6467 | [16 empty] | VV
|  | za kuchyň. linkou: : 0,65*(2,283+0,985+0,800) |  | 2.6442 | [16 empty] | VV
73 | 781475114RT1 | Obklad vnitřní stěn keramický, do tmele, 20x20 cm | m2 | 25.7619 |  | 0 |  | 0 |  | 0 | 15 | 0 | 0.00475 | 0.12 | 0 | 0 | 800-771 | RTS |  |  | POL1_
|  | 01.102 - wc: : 1,5*(4,914-0,6) |  | 6.471 | [16 empty] | VV
|  | 01.107 - koupelna: : 2,1*(8,627-0,7) |  | 16.6467 | [16 empty] | VV
|  | za kuchyň. linkou: : 0,65*(2,283+0,985+0,800) |  | 2.6442 | [16 empty] | VV
74 | 781 - 01 | Obklad stěn keramický - dle odsouhlaseného vzorku | m2 | 26.5854 |  | 0 |  | 0 |  | 0 | 15 | 0 | 0 | 0 | 0 | 0 |  | Vlastní |  |  | POL1_
|  | 01.102 - wc: : 1,5*(4,914-0,6) |  | 6.471 | [16 empty] | VV
|  | 01.107 - koupelna: : 2,1*(8,627-0,7) |  | 16.6467 | [16 empty] | VV
|  | ztratné: : 23,11770*0,15 |  | 3.4677 | [16 empty] | VV
75 | 781 - 02 | Obklad za kuchyňskou linkou - dle odsouhlaseného vzorku | m2 | 3.0408 |  | 0 |  | 0 |  | 0 | 15 | 0 | 0 | 0 | 0 | 0 |  | Vlastní |  |  | POL1_
|  | za kuchyň. linkou: : 0,65*(2,283+0,985+0,800) |  | 2.6442 | [16 empty] | VV
|  | ztratné: : 2,64420*0,15 |  | 0.39663 | [16 empty] | VV
76 | 998781202R00 | Přesun hmot pro obklady keramické, výšky do 12 m | % |  |  | 0 |  | 0 |  | 0 | 15 | 0 | 0 | 0 | 0 | 0 | 800-771 | RTS |  |  | POL7_
Díl: | 783 | Nátěry |  |  |  | 0 |  | 0 |  | 0 |  | 0 |  | 0 |  | 0 |  |  |  |  | DIL
77 | 783626028R00 | Tmelení defektů povrchu parket | m2 | 46.8 |  | 0 |  | 0 |  | 0 | 15 | 0 | 6e-05 | 0 | 0 | 0 | 800-783 | RTS |  |  | POL1_
|  | 01.104 - obýv. pokoj: : 22,9 |  | 22.9 | [16 empty] | VV
|  | 01.105 - ložnice: : 23,9 |  | 23.9 | [16 empty] | VV
78 | 783903812R00 | Odmaštění saponáty | m2 | 5.263 |  | 0 |  | 0 |  | 0 | 15 | 0 | 5e-05 | 0 | 0 | 0 | 800-783 | RTS |  |  | POL1_
|  | zárubně: : | [18 empty] | VV
|  | 0,680*(0,920+2,2*2)+0,280*(0,840+1,97*2)+0,115*(0,7+1,970) |  | 5.263 | [16 empty] | VV
79 | 783 - 01 | Nátěr zárubní interiérových dveří, barva bílá | m2 | 5.263 |  | 0 |  | 0 |  | 0 | 15 | 0 | 0 | 0 | 0 | 0 |  | Vlastní |  |  | POL1_
|  | zárubně: : | [18 empty] | VV
|  | 0,680*(0,920+2,2*2)+0,280*(0,840+1,97*2)+0,115*(0,7+1,970) |  | 5.263 | [16 empty] | VV
80 | 783 - 02 | Lakování parket 2-násobné | m2 | 46.8 |  | 0 |  | 0 |  | 0 | 15 | 0 | 0 | 0 | 0 | 0 |  | Vlastní |  |  | POL1_
|  | 01.104 - obýv. pokoj: : 22,9 |  | 22.9 | [16 empty] | VV
|  | 01.105 - ložnice: : 23,9 |  | 23.9 | [16 empty] | VV
81 | 783 - 03 | Protipožární nátěr ocel. kce sloupu | kpl | 1 |  | 0 |  | 0 |  | 0 | 15 | 0 | 0 | 0 | 0 | 0 |  | Vlastní |  |  | POL1_
Díl: | 784 | Malby |  |  |  | 0 |  | 0 |  | 0 |  | 0 |  | 0.16 |  | 0 |  |  |  |  | DIL
82 | 784402801R00 | Odstranění malby oškrábáním v místnosti H do 3,8 m | m2 | 276.621 |  | 0 |  | 0 |  | 0 | 15 | 0 | 0 | 0 | 0 | 0 | 800-784 | RTS |  |  | POL1_
|  | STROPY: : | [18 empty] | VV
|  | 01.101 - pokoj: : 14,9 |  | 14.9 | [16 empty] | VV
|  | 01.102 - pokoj: : 22,9 |  | 22.9 | [16 empty] | VV
|  | 01.103 - pokoj: : 23,9 |  | 23.9 | [16 empty] | VV
|  | 01.104 - kuchyně: : 4,7 |  | 4.7 | [16 empty] | VV
|  | 01.105 - koupelna: : 3,5 |  | 3.5 | [16 empty] | VV
|  | 01.106 - WC: : 0,9 |  | 0.9 | [16 empty] | VV
|  | SDK vlhké prostředí: : -1,6-4,6 |  | -6.2 | [16 empty] | VV
|  | STĚNY: : | [18 empty] | VV
|  | 01.101 - pokoj: : 3,490*15,738-1*3-0,865*1,930-2,367*2,190 |  | 45.0724 | [16 empty] | VV
|  | 01.102 - pokoj: : 3,520*19,568-0,840*1,97-2,367*2,190-1,505*1,890 |  | 59.1964 | [16 empty] | VV
|  | 01.103 - pokoj: : 3,470*19,896-1,050*1,950*2-0,840*1,97-0,920*2,2 |  | 61.2653 | [16 empty] | VV
|  | 01.104 - kuchyně: : 3,450*8,672-0,7*1,950-0,920*2,2 |  | 26.5294 | [16 empty] | VV
|  | 01.105 - koupelna: : 2,140*8,600-0,7*1,950-0,885*2,140-1,260*2,140-0,570*0,360 |  | 12.2435 | [16 empty] | VV
|  | 01.106 - WC: : 2,140*1,160+0,8*2,140 |  | 4.1944 | [16 empty] | VV
|  | ostění: : 0,170*(0,570+0,360*2+0,865+1,930*2) |  | 1.0226 | [16 empty] | VV
|  | 0,210*(1,505+1,890*2) |  | 1.1099 | [16 empty] | VV
|  | 0,170*(1,950+1,065*2)*2 |  | 1.3872 | [16 empty] | VV
83 | 784111401R00 | Penetrace podkladu nátěrem | m2 | 276.621 |  | 0 |  | 0 |  | 0 | 15 | 0 | 0.0001 | 0.03 | 0 | 0 | 800-784 | RTS |  |  | POL1_
|  | STROPY: : | [18 empty] | VV
|  | 01.101 - pokoj: : 14,9 |  | 14.9 | [16 empty] | VV
|  | 01.102 - pokoj: : 22,9 |  | 22.9 | [16 empty] | VV
|  | 01.103 - pokoj: : 23,9 |  | 23.9 | [16 empty] | VV
|  | 01.104 - kuchyně: : 4,7 |  | 4.7 | [16 empty] | VV
|  | 01.105 - koupelna: : 3,5 |  | 3.5 | [16 empty] | VV
|  | 01.106 - WC: : 0,9 |  | 0.9 | [16 empty] | VV
|  | SDK vlhké prostředí: : -1,6-4,6 |  | -6.2 | [16 empty] | VV
|  | STĚNY: : | [18 empty] | VV
|  | 01.101 - pokoj: : 3,490*15,738-1*3-0,865*1,930-2,367*2,190 |  | 45.0724 | [16 empty] | VV
|  | 01.102 - pokoj: : 3,520*19,568-0,840*1,97-2,367*2,190-1,505*1,890 |  | 59.1964 | [16 empty] | VV
|  | 01.103 - pokoj: : 3,470*19,896-1,050*1,950*2-0,840*1,97-0,920*2,2 |  | 61.2653 | [16 empty] | VV
|  | 01.104 - kuchyně: : 3,450*8,672-0,7*1,950-0,920*2,2 |  | 26.5294 | [16 empty] | VV
|  | 01.105 - koupelna: : 2,140*8,600-0,7*1,950-0,885*2,140-1,260*2,140-0,570*0,360 |  | 12.2435 | [16 empty] | VV
|  | 01.106 - WC: : 2,140*1,160+0,8*2,140 |  | 4.1944 | [16 empty] | VV
|  | ostění: : 0,170*(0,570+0,360*2+0,865+1,930*2) |  | 1.0226 | [16 empty] | VV
|  | 0,210*(1,505+1,890*2) |  | 1.1099 | [16 empty] | VV
|  | 0,170*(1,950+1,065*2)*2 |  | 1.3872 | [16 empty] | VV
84 | 784111701R00 | Penetrace podkladu nátěrem sádrokarton 1x | m2 | 6.2 |  | 0 |  | 0 |  | 0 | 15 | 0 | 5e-05 | 0 | 0 | 0 | 800-784 | RTS |  |  | POL1_
|  | 01.102 - wc: : 1,6 |  | 1.6 | [16 empty] | VV
|  | 01.107 - koupelna: : 4,6 |  | 4.6 | [16 empty] | VV
85 | 784117101R00 | Vyhlazení disperzním tmelem | m2 | 276.621 |  | 0 |  | 0 |  | 0 | 15 | 0 | 0.00025 | 0.07 | 0 | 0 | 800-784 | RTS |  |  | POL1_
|  | STROPY: : | [18 empty] | VV
|  | 01.101 - pokoj: : 14,9 |  | 14.9 | [16 empty] | VV
|  | 01.102 - pokoj: : 22,9 |  | 22.9 | [16 empty] | VV
|  | 01.103 - pokoj: : 23,9 |  | 23.9 | [16 empty] | VV
|  | 01.104 - kuchyně: : 4,7 |  | 4.7 | [16 empty] | VV
|  | 01.105 - koupelna: : 3,5 |  | 3.5 | [16 empty] | VV
|  | 01.106 - WC: : 0,9 |  | 0.9 | [16 empty] | VV
|  | SDK vlhké prostředí: : -1,6-4,6 |  | -6.2 | [16 empty] | VV
|  | STĚNY: : | [18 empty] | VV
|  | 01.101 - pokoj: : 3,490*15,738-1*3-0,865*1,930-2,367*2,190 |  | 45.0724 | [16 empty] | VV
|  | 01.102 - pokoj: : 3,520*19,568-0,840*1,97-2,367*2,190-1,505*1,890 |  | 59.1964 | [16 empty] | VV
|  | 01.103 - pokoj: : 3,470*19,896-1,050*1,950*2-0,840*1,97-0,920*2,2 |  | 61.2653 | [16 empty] | VV
|  | 01.104 - kuchyně: : 3,450*8,672-0,7*1,950-0,920*2,2 |  | 26.5294 | [16 empty] | VV
|  | 01.105 - koupelna: : 2,140*8,600-0,7*1,950-0,885*2,140-1,260*2,140-0,570*0,360 |  | 12.2435 | [16 empty] | VV
|  | 01.106 - WC: : 2,140*1,160+0,8*2,140 |  | 4.1944 | [16 empty] | VV
|  | ostění: : 0,170*(0,570+0,360*2+0,865+1,930*2) |  | 1.0226 | [16 empty] | VV
|  | 0,210*(1,505+1,890*2) |  | 1.1099 | [16 empty] | VV
|  | 0,170*(1,950+1,065*2)*2 |  | 1.3872 | [16 empty] | VV
86 | 784115212R00 | Malba tekutá standard, bílá, bez penetr.,2 x | m2 | 276.621 |  | 0 |  | 0 |  | 0 | 15 | 0 | 0.00022 | 0.06 | 0 | 0 | 800-784 | RTS |  |  | POL1_
|  | STROPY: : | [18 empty] | VV
|  | 01.101 - pokoj: : 14,9 |  | 14.9 | [16 empty] | VV
|  | 01.102 - pokoj: : 22,9 |  | 22.9 | [16 empty] | VV
|  | 01.103 - pokoj: : 23,9 |  | 23.9 | [16 empty] | VV
|  | 01.104 - kuchyně: : 4,7 |  | 4.7 | [16 empty] | VV
|  | 01.105 - koupelna: : 3,5 |  | 3.5 | [16 empty] | VV
|  | 01.106 - WC: : 0,9 |  | 0.9 | [16 empty] | VV
|  | SDK vlhké prostředí: : -1,6-4,6 |  | -6.2 | [16 empty] | VV
|  | STĚNY: : | [18 empty] | VV
|  | 01.101 - pokoj: : 3,490*15,738-1*3-0,865*1,930-2,367*2,190 |  | 45.0724 | [16 empty] | VV
|  | 01.102 - pokoj: : 3,520*19,568-0,840*1,97-2,367*2,190-1,505*1,890 |  | 59.1964 | [16 empty] | VV
|  | 01.103 - pokoj: : 3,470*19,896-1,050*1,950*2-0,840*1,97-0,920*2,2 |  | 61.2653 | [16 empty] | VV
|  | 01.104 - kuchyně: : 3,450*8,672-0,7*1,950-0,920*2,2 |  | 26.5294 | [16 empty] | VV
|  | 01.105 - koupelna: : 2,140*8,600-0,7*1,950-0,885*2,140-1,260*2,140-0,570*0,360 |  | 12.2435 | [16 empty] | VV
|  | 01.106 - WC: : 2,140*1,160+0,8*2,140 |  | 4.1944 | [16 empty] | VV
|  | ostění: : 0,170*(0,570+0,360*2+0,865+1,930*2) |  | 1.0226 | [16 empty] | VV
|  | 0,210*(1,505+1,890*2) |  | 1.1099 | [16 empty] | VV
|  | 0,170*(1,950+1,065*2)*2 |  | 1.3872 | [16 empty] | VV
87 | 784115712R00 | Malba sádrokarton, bílá, bez penetrace, 2 x | m2 | 6.2 |  | 0 |  | 0 |  | 0 | 15 | 0 | 0.0003 | 0 | 0 | 0 | 800-784 | RTS |  |  | POL1_
|  | 01.102 - wc: : 1,6 |  | 1.6 | [16 empty] | VV
|  | 01.107 - koupelna: : 4,6 |  | 4.6 | [16 empty] | VV
Díl: | D96 | Přesuny suti a vybouraných hmot |  |  |  | 0 |  | 0 |  | 0 |  | 0 |  | 0 |  | 0 |  |  |  |  | DIL
88 | 979081121R00 | Příplatek k odvozu za každý další 1 km | t | 125.4357 |  | 0 |  | 0 |  | 0 | 15 | 0 | 0 | 0 | 0 | 0 | 801-3 | RTS |  |  | POL1_
|  | 13,9373*9 |  | 125.4357 | [16 empty] | VV
89 | 979082111R00 | Vnitrostaveništní doprava suti do 10 m | t | 69.6865 |  | 0 |  | 0 |  | 0 | 15 | 0 | 0 | 0 | 0 | 0 | 801-3 | RTS |  |  | POL1_
|  | 13,9373*5 |  | 69.6865 | [16 empty] | VV
90 | 979990001R00 | Poplatek za skládku stavební suti | t | 13.9373 |  | 0 |  | 0 |  | 0 | 15 | 0 | 0 | 0 | 0 | 0 | 801-3 | RTS |  |  | POL1_
91 | 979081111R00 | Odvoz suti a vybour. hmot na skládku do 1 km | t | 13.9373 |  | 0 |  | 0 |  | 0 | 15 | 0 | 0 | 0 | 0 | 0 | 801-3 | RTS |  |  | POL8_
Díl: | VN | Vedlejší náklady |  |  |  | 0 |  | 0 |  | 0 |  | 0 |  | 0 |  | 0 |  |  |  |  | DIL
92 | 005121 R | Zařízení staveniště | Soubor | 1 |  | 0 |  | 0 |  | 0 | 15 | 0 | 0 | 0 | 0 | 0 | 800-0 | RTS |  |  | POL99_2
93 | VN - 01 | Dokladová část - certifikáty, PoS atd. | ks | 1 |  | 0 |  | 0 |  | 0 | 15 | 0 | 0 | 0 | 0 | 0 |  | Vlastní |  |  | POL99_8
94 | VN - 02 | Úklid společných prostor domu v průběhu stavby | ks | 1 |  | 0 |  | 0 |  | 0 | 15 | 0 | 0 | 0 | 0 | 0 |  | Vlastní |  |  | POL99_8
Díl: | ON | Ostatní náklady |  |  |  | 0 |  | 0 |  | 0 |  | 0 |  | 0 |  | 0 |  |  |  |  | DIL
95 | ON - R2 | Plán BOZP | ks | 1 |  | 0 |  | 0 |  | 0 | 15 | 0 | 0 | 0 | 0 | 0 |  | Vlastní |  |  | POL1_
96 | 005241010R | Dokumentace skutečného provedení | Soubor | 1 |  | 0 |  | 0 |  | 0 | 15 | 0 | 0 | 0 | 0 | 0 | 800-0 | RTS |  |  | POL99_8
97 | ON - R | Statické posouzení po odkrytí podlah | soubor | 1 |  | 0 |  | 0 |  | 0 | 15 | 0 | 0 | 0 | 0 | 0 |  | Vlastní |  |  | POL99_8
[19 empty] | 15 | 21
| Celkem |  |  |  |  | 0 | [12 empty] | 0 | 0 | SUM
Poznámky uchazeče k zadání
POPUZIV
END

## SO 02 1 Pol
Položkový rozpočet | [20 empty] | #TypZaznamu#
S: | 005/2016 | Stavební úpravy bytu Křídlovická 21, byt č. 9, Brno - Střed | [18 empty] | STA
O: | SO 02 | Elektroinstalace | [18 empty] | OBJ
R: | 1 | Elektroinstalace | [18 empty] | ROZ
P.č. | Číslo položky | Název položky | MJ | množství | cena / MJ | celkem | Dodávka | Dodávka celk. | Montáž | Montáž celk. | DPH | cena s DPH | hmotnost / MJ | hmotnost celk.(t) | dem. hmotnost / MJ | dem. hmotnost celk.(t) | Ceník | Cen. soustava
Díl: | _1 | Rozvaděče ( s prostorovou rezervou) |  |  |  | 0 |  | 0 |  | 0 |  | 0 |  | 0 |  | 0 |  |  |  |  | DIL
1 | 0101 | Doplnění rozvaděče ER, jistič B/3 20A vč.montáže a zapojení, | ks | 1 |  | 0 |  | 0 |  | 0 | 15 | 0 | 0 | 0 | 0 | 0 |  | Vlastní |  |  | POL1_1
2 | 0102 | Rozvaděč RB, vč.montáže a zapojení, v.č. 103 | ks | 1 |  | 0 |  | 0 |  | 0 | 15 | 0 | 0 | 0 | 0 | 0 |  | Vlastní |  |  | POL3_1
Díl: | _2 | Svítidla vč.zdrojů a rec. poplatků (popis v legendě) |  |  |  | 0 |  | 0 |  | 0 |  | 0 |  | 0 |  | 0 |  |  |  |  | DIL
3 | 0103 | Vývod pro svítidlo ukončený svorkovnicí, háčkem a objímkou s žárovkou | ks | 4 |  | 0 |  | 0 |  | 0 | 15 | 0 | 0 | 0 | 0 | 0 |  | Vlastní |  |  | POL3_1
4 | 0104 | Svítidlo typ A | ks | 6 |  | 0 |  | 0 |  | 0 | 15 | 0 | 0 | 0 | 0 | 0 |  | Vlastní |  |  | POL3_1
5 | 0105 | Svítidlo typ C | ks | 1 |  | 0 |  | 0 |  | 0 | 15 | 0 | 0 | 0 | 0 | 0 |  | Vlastní |  |  | POL3_1
6 | 0106 | Svítidlo typ D | ks | 1 |  | 0 |  | 0 |  | 0 | 15 | 0 | 0 | 0 | 0 | 0 |  | Vlastní |  |  | POL3_1
7 | 0107 | Svítidlo typ E | ks | 2 |  | 0 |  | 0 |  | 0 | 15 | 0 | 0 | 0 | 0 | 0 |  | Vlastní |  |  | POL3_1
8 | 0108 | Svítidlo typ F | ks | 2 |  | 0 |  | 0 |  | 0 | 15 | 0 | 0 | 0 | 0 | 0 |  | Vlastní |  |  | POL3_1
Díl: | _3 | Kabely |  |  |  | 0 |  | 0 |  | 0 |  | 0 |  | 0 |  | 0 |  |  |  |  | DIL
9 | 0109 | Vodič Cu 4 ZŽ | m | 20 |  | 0 |  | 0 |  | 0 | 15 | 0 | 0 | 0 | 0 | 0 |  | Vlastní |  |  | POL1_1
10 | 0110 | Vodič Cu 16 ZŽ | m | 20 |  | 0 |  | 0 |  | 0 | 15 | 0 | 0 | 0 | 0 | 0 |  | Vlastní |  |  | POL1_1
11 | 0111 | Kabel CYKY 2Ax1,5 vč. uložení a zapojení, ukončení | m | 20 |  | 0 |  | 0 |  | 0 | 15 | 0 | 0 | 0 | 0 | 0 |  | Vlastní |  |  | POL3_1
12 | 0112 | Kabel CYKY 3Ax1,5 vč. uložení a zapojení, ukončení | m | 70 |  | 0 |  | 0 |  | 0 | 15 | 0 | 0 | 0 | 0 | 0 |  | Vlastní |  |  | POL3_1
13 | 0113 | Kabel CYKY 3Cx1,5 vč. uložení a zapojení, ukončení | m | 110 |  | 0 |  | 0 |  | 0 | 15 | 0 | 0 | 0 | 0 | 0 |  | Vlastní |  |  | POL3_1
14 | 0114 | Kabel CYKY 5Cx1,5 vč. uložení a zapojení, ukončení | m | 60 |  | 0 |  | 0 |  | 0 | 15 | 0 | 0 | 0 | 0 | 0 |  | Vlastní |  |  | POL3_1
15 | 0115 | Kabel CYKY 3Cx2,5 vč. uložení a zapojení, ukončení | m | 225 |  | 0 |  | 0 |  | 0 | 15 | 0 | 0 | 0 | 0 | 0 |  | Vlastní |  |  | POL3_1
16 | 0116 | Kabel CYKY 5Cx2,5 vč. uložení a zapojení, ukončení | m | 10 |  | 0 |  | 0 |  | 0 | 15 | 0 | 0 | 0 | 0 | 0 |  | Vlastní |  |  | POL3_1
17 | 0117 | Kabel CGSG 5Cx2,5 vč. uložení a zapojení, ukončení | m | 2 |  | 0 |  | 0 |  | 0 | 15 | 0 | 0 | 0 | 0 | 0 |  | Vlastní |  |  | POL3_1
18 | 0118 | Kabel JYTY 4Ax1,5mm vč. uložení a zapojení, ukončení | m | 20 |  | 0 |  | 0 |  | 0 | 15 | 0 | 0 | 0 | 0 | 0 |  | Vlastní |  |  | POL3_1
Díl: | _4 | Nosný materiál |  |  |  | 0 |  | 0 |  | 0 |  | 0 |  | 0 |  | 0 |  |  |  |  | DIL
19 | 0119 | Trubky ohebné PVC to 25 vč. uložení | m | 20 |  | 0 |  | 0 |  | 0 | 15 | 0 | 0 | 0 | 0 | 0 |  | Vlastní |  |  | POL3_1
20 | 0120 | Krabice přístrojová KP-68 vč. uložení a zapojení | ks | 44 |  | 0 |  | 0 |  | 0 | 15 | 0 | 0 | 0 | 0 | 0 |  | Vlastní |  |  | POL3_1
21 | 0121 | Krabicová rozvodka KR68 vč. svorek, uložení a zapojení | ks | 10 |  | 0 |  | 0 |  | 0 | 15 | 0 | 0 | 0 | 0 | 0 |  | Vlastní |  |  | POL3_1
22 | 0122 | Krabicová rozvodka KR97 vč. svorek, uložení a zapojení | ks | 1 |  | 0 |  | 0 |  | 0 | 15 | 0 | 0 | 0 | 0 | 0 |  | Vlastní |  |  | POL3_1
23 | 0123 | Krabicová rozvodka K068,vč. uložení a zapojení | ks | 1 |  | 0 |  | 0 |  | 0 | 15 | 0 | 0 | 0 | 0 | 0 |  | Vlastní |  |  | POL3_1
24 | 0124 | Bezšroubové svorky do krabice 5x1-2,5 vč. zapojení | ks | 75 |  | 0 |  | 0 |  | 0 | 15 | 0 | 0 | 0 | 0 | 0 |  | Vlastní |  |  | POL3_1
Díl: | _5 | Zásuvky, spínače - min. standard ABB Tango |  |  |  | 0 |  | 0 |  | 0 |  | 0 |  | 0 |  | 0 |  |  |  |  | DIL
25 | 0125 | Spínač řaz.1 10A 250V bílý IP20 zapuštěný kompletní | ks | 4 |  | 0 |  | 0 |  | 0 | 15 | 0 | 0 | 0 | 0 | 0 |  | Vlastní |  |  | POL3_1
26 | 0128 | Spínač řaz.6+6 10A 250V bílý IP20 zapuštěný kompletní | ks | 4 |  | 0 |  | 0 |  | 0 | 15 | 0 | 0 | 0 | 0 | 0 |  | Vlastní |  |  | POL12_0
27 | 0127 | Spínač řaz.6 10A 250V bílý IP20 zapuštěný kompletní | ks | 6 |  | 0 |  | 0 |  | 0 | 15 | 0 | 0 | 0 | 0 | 0 |  | Vlastní |  |  | POL3_1
28 | 0128 | SPORÁKOVÁ PŘÍPOJKA 16A 400V bílá nástěnná | ks | 1 |  | 0 |  | 0 |  | 0 | 15 | 0 | 0 | 0 | 0 | 0 |  | Vlastní |  |  | POL12_0
29 | 0129 | Tlač. řaz.1/0S 10A 250V bílé IP20 zapuštěné kompletní se sign. doutn. | ks | 2 |  | 0 |  | 0 |  | 0 | 15 | 0 | 0 | 0 | 0 | 0 |  | Vlastní |  |  | POL3_1
30 | 0130 | Zásuvka 1x 230V/16A IP20 zapuštěný, kompletní, vč. zapojení a montáže | ks | 16 |  | 0 |  | 0 |  | 0 | 15 | 0 | 0 | 0 | 0 | 0 |  | Vlastní |  |  | POL1_1
31 | 0131 | Zásuvka 2x 230V/16A IP20 zapuštěný, kompletní, vč. zapojení a montáže | ks | 8 |  | 0 |  | 0 |  | 0 | 15 | 0 | 0 | 0 | 0 | 0 |  | Vlastní |  |  | POL1_1
32 | 0132 | Domovní telefon, bílý nástěnný, 2tl., napojení na stáv. systém. | ks | 1 |  | 0 |  | 0 |  | 0 | 15 | 0 | 0 | 0 | 0 | 0 |  | Vlastní |  |  | POL1_1
33 | 0133 | Zvonkové tlačítko 10A 250V bílé IP20 zapuštěné kompletní | ks | 1 |  | 0 |  | 0 |  | 0 | 15 | 0 | 0 | 0 | 0 | 0 |  | Vlastní |  |  | POL3_1
34 | 0134 | El. topná vložka do žebříku v koupelně, 230V, IP44, 900W, bílá | ks | 1 |  | 0 |  | 0 |  | 0 | 15 | 0 | 0 | 0 | 0 | 0 |  | Vlastní |  |  | POL3_1
35 | 0135 | Termostat týdenní, digitální | ks | 1 |  | 0 |  | 0 |  | 0 | 15 | 0 | 0 | 0 | 0 | 0 |  | Vlastní |  |  | POL3_1
36 | 0136 | AUTONOMNÍ HLÁSIČ KOUŘE | ks | 1 |  | 0 |  | 0 |  | 0 | 15 | 0 | 0 | 0 | 0 | 0 |  | Vlastní |  |  | POL3_1
37 | 0137 | Bernard svorka vč. Cu pásku | ks | 10 |  | 0 |  | 0 |  | 0 | 15 | 0 | 0 | 0 | 0 | 0 |  | Vlastní |  |  | POL3_1
38 | 0138 | Štítky na krabice, spínače a zásuvky | ks | 45 |  | 0 |  | 0 |  | 0 | 15 | 0 | 0 | 0 | 0 | 0 |  | Vlastní |  |  | POL3_1
39 | 0139 | Pomocný instalační materiál | ks | 30 |  | 0 |  | 0 |  | 0 | 15 | 0 | 0 | 0 | 0 | 0 |  | Vlastní |  |  | POL3_1
40 | 0140 | Propojení podle požadavků ÚT, VZT | hod | 8 |  | 0 |  | 0 |  | 0 | 15 | 0 | 0 | 0 | 0 | 0 |  | Vlastní |  |  | POL1_1
41 | 0141 | Výchozí revizní zpráva | ks | 1 |  | 0 |  | 0 |  | 0 | 15 | 0 | 0 | 0 | 0 | 0 |  | Vlastní |  |  | POL3_1
42 | 0142 | Plán skutečného provedení | ks | 1 |  | 0 |  | 0 |  | 0 | 15 | 0 | 0 | 0 | 0 | 0 |  | Vlastní |  |  | POL3_1
43 | 0143 | Průrazy do 5cm | ks | 9 |  | 0 |  | 0 |  | 0 | 15 | 0 | 0 | 0 | 0 | 0 |  | Vlastní |  |  | POL3_1
44 | 0144 | Požární ucpávka do 5cm | ks | 1 |  | 0 |  | 0 |  | 0 | 15 | 0 | 0 | 0 | 0 | 0 |  | Vlastní |  |  | POL1_1
45 | 0145 | Drážka cihlové zdivo 3x3cm | m | 130 |  | 0 |  | 0 |  | 0 | 15 | 0 | 0 | 0 | 0 | 0 |  | Vlastní |  |  | POL3_1
46 | 0146 | Drážka cihlové zdivo 5x5cm | m | 20 |  | 0 |  | 0 |  | 0 | 15 | 0 | 0 | 0 | 0 | 0 |  | Vlastní |  |  | POL3_1
47 | 0147 | Zjištění stavu domácího telefonu, napojení na stáv. obvody, demontáž zvonku | hod | 8 |  | 0 |  | 0 |  | 0 | 15 | 0 | 0 | 0 | 0 | 0 |  | Vlastní |  |  | POL1_1
48 | 0148 | Koordinace s ostatními profesemi během stavby | hod | 14 |  | 0 |  | 0 |  | 0 | 15 | 0 | 0 | 0 | 0 | 0 |  | Vlastní |  |  | POL1_1
49 | 0149 | Napojení na stáv. rozvody | hod | 2 |  | 0 |  | 0 |  | 0 | 15 | 0 | 0 | 0 | 0 | 0 |  | Vlastní |  |  | POL1_1
50 | 0150 | Ověřit funkčnost STA | hod | 2 |  | 0 |  | 0 |  | 0 | 15 | 0 | 0 | 0 | 0 | 0 |  | Vlastní |  |  | POL1_1
51 | 0151 | Vyhledání napojných míst NN | hod | 2 |  | 0 |  | 0 |  | 0 | 15 | 0 | 0 | 0 | 0 | 0 |  | Vlastní |  |  | POL1_1
52 | 0152 | Výstražné tabulky | ks | 5 |  | 0 |  | 0 |  | 0 | 15 | 0 | 0 | 0 | 0 | 0 |  | Vlastní |  |  | POL3_1
[19 empty] | 15 | 21
| Celkem |  |  |  |  | 0 | [12 empty] | 0 | 0 | SUM
Poznámky uchazeče k zadání
POPUZIV
END

## SO 03 1 Pol
Položkový rozpočet | [20 empty] | #TypZaznamu#
S: | 005/2016 | Stavební úpravy bytu Křídlovická 21, byt č. 9, Brno - Střed | [18 empty] | STA
O: | SO 03 | ZTI, ÚT, VZT | [18 empty] | OBJ
R: | 1 | Položky | [18 empty] | ROZ
P.č. | Číslo položky | Název položky | MJ | množství | cena / MJ | celkem | Dodávka | Dodávka celk. | Montáž | Montáž celk. | DPH | cena s DPH | hmotnost / MJ | hmotnost celk.(t) | dem. hmotnost / MJ | dem. hmotnost celk.(t) | Ceník | Cen. soustava
Díl: | 60 | Úpravy povrchů, omítky |  |  |  | 0 |  | 0 |  | 0 |  | 0 |  | 0 |  | 0 |  |  |  |  | DIL
1 | 602011144RT3 | Štuk na stěnách ručně tl. 4 mm | m2 | 18 |  | 0 |  | 0 |  | 0 | 15 | 0 | 0 | 0 | 0 | 0 |  | Vlastní |  |  | POL1_1
2 | 602011191R00 | Podkladní nátěr pod tenkovrstvé omítky | m2 | 18 |  | 0 |  | 0 |  | 0 | 15 | 0 | 0 | 0 | 0 | 0 |  | Vlastní |  |  | POL1_1
Díl: | 61 | Upravy povrchů vnitřní |  |  |  | 0 |  | 0 |  | 0 |  | 0 |  | 0 |  | 0 |  |  |  |  | DIL
3 | 612403399R00 | Hrubá výplň rýh ve stěnách maltou | m2 | 18 |  | 0 |  | 0 |  | 0 | 15 | 0 | 0 | 0 | 0 | 0 |  | Vlastní |  |  | POL1_1
Díl: | 97 | Prorážení otvorů |  |  |  | 0 |  | 0 |  | 0 |  | 0 |  | 0 |  | 0 |  |  |  |  | DIL
4 | 974031164R00 | Vysekání rýh ve zdi cihelné 15 x 15 cm pro odpadní trubku | m | 15 |  | 0 |  | 0 |  | 0 | 15 | 0 | 0 | 0 | 0 | 0 |  | Vlastní |  |  | POL1_1
5 | 974031153R00 | Vysekání rýh ve zdi cihelné 10 x 10 cm pro odpadní trubku | m | 18 |  | 0 |  | 0 |  | 0 | 15 | 0 | 0 | 0 | 0 | 0 |  | Vlastní |  |  | POL1_1
6 | 974031142R00 | Vysekání rýh ve zdi cihelné 7 x 7 cm | m | 131 |  | 0 |  | 0 |  | 0 | 15 | 0 | 0 | 0 | 0 | 0 |  | Vlastní |  |  | POL1_1
7 | 97110 | Vybourání otvorů ve zdivu cihelném do 20x20 cm tl. zdi do 60 cm | kus | 1 |  | 0 |  | 0 |  | 0 | 15 | 0 | 0 | 0 | 0 | 0 |  | Vlastní |  |  | POL1_1
8 | 97112 | Vybourání otvorů ve zdivu cihleném do 20x20 cm tl. zdi do 15 cm | kus | 1 |  | 0 |  | 0 |  | 0 | 15 | 0 | 0 | 0 | 0 | 0 |  | Vlastní |  |  | POL1_1
9 | 979011211R00 | Svislá doprava suti a vybour. hmot nošením | t | 2.44 |  | 0 |  | 0 |  | 0 | 15 | 0 | 0 | 0 | 0 | 0 |  | Vlastní |  |  | POL1_1
10 | 979084216R00 | Vodorovná doprava vybour. hmot | t | 2.44 |  | 0 |  | 0 |  | 0 | 15 | 0 | 0 | 0 | 0 | 0 |  | Vlastní |  |  | POL1_1
11 | 979087213R00 | Nakládání vybouraných hmot na dopravní prostředky | t | 2.44 |  | 0 |  | 0 |  | 0 | 15 | 0 | 0 | 0 | 0 | 0 |  | RTS |  |  | POL1_1
12 | 979999997R00 | Poplatek za skládku | t | 2.44 |  | 0 |  | 0 |  | 0 | 15 | 0 | 0 | 0 | 0 | 0 |  | Vlastní |  |  | POL1_1
Díl: | 721 | Vnitřní kanalizace |  |  |  | 0 |  | 0 |  | 0 |  | 0 |  | 0 |  | 0 |  |  |  |  | DIL
13 | 72120 | Demontáž připojovacího potrubí do D110 vč. odvozu | m | 21 |  | 0 |  | 0 |  | 0 | 15 | 0 | 0 | 0 | 0 | 0 |  | Vlastní |  |  | POL1_7
14 | 72121 | Demontáž odpadního svislého potrubí do D125 vč. odvozu | m | 4 |  | 0 |  | 0 |  | 0 | 15 | 0 | 0 | 0 | 0 | 0 |  | Vlastní |  |  | POL1_7
15 | 721140915R00 | Oprava - propojení dosavadního potrubí DN 100 | kus | 2 |  | 0 |  | 0 |  | 0 | 15 | 0 | 0 | 0 | 0 | 0 |  | RTS |  |  | POL1_7
16 | 7211709 | Oprava - vsazení odbočky D110 | kus | 1 |  | 0 |  | 0 |  | 0 | 15 | 0 | 0 | 0 | 0 | 0 |  | Vlastní |  |  | POL1_7
17 | 721176101R00 | Potrubí HT připojovací D 32 x 1,8 mm | m | 5 |  | 0 |  | 0 |  | 0 | 15 | 0 | 0 | 0 | 0 | 0 |  | Vlastní |  |  | POL1_7
18 | 721176102R00 | Potrubí HT připojovací D 40 x 1,8 mm | m | 5 |  | 0 |  | 0 |  | 0 | 15 | 0 | 0 | 0 | 0 | 0 |  | Vlastní |  |  | POL1_7
19 | 721176103R00 | Potrubí HT připojovací D 50 x 1,8 mm | m | 8 |  | 0 |  | 0 |  | 0 | 15 | 0 | 0 | 0 | 0 | 0 |  | Vlastní |  |  | POL1_7
20 | 721176105R00 | Potrubí HT připojovací D 110 x 2,7 mm | m | 3 |  | 0 |  | 0 |  | 0 | 15 | 0 | 0 | 0 | 0 | 0 |  | Vlastní |  |  | POL1_7
21 | 721176115R00 | Potrubí HT odpadní svislé D 110 x 2,7 mm | m | 12 |  | 0 |  | 0 |  | 0 | 15 | 0 | 0 | 0 | 0 | 0 |  | Vlastní |  |  | POL1_7
22 | 721194103R00 | Vyvedení odpadních výpustek D 32 x 1,8 | kus | 1 |  | 0 |  | 0 |  | 0 | 15 | 0 | 0 | 0 | 0 | 0 |  | RTS |  |  | POL1_7
23 | 721194104R00 | Vyvedení odpadních výpustek D 40 x 1,8 | kus | 2 |  | 0 |  | 0 |  | 0 | 15 | 0 | 0 | 0 | 0 | 0 |  | RTS |  |  | POL1_7
24 | 721194105R00 | Vyvedení odpadních výpustek D 50 x 1,8 | kus | 4 |  | 0 |  | 0 |  | 0 | 15 | 0 | 0 | 0 | 0 | 0 |  | RTS |  |  | POL1_7
25 | 721194109R00 | Vyvedení odpadních výpustek D 110 x 2,3 | kus | 2 |  | 0 |  | 0 |  | 0 | 15 | 0 | 0 | 0 | 0 | 0 |  | RTS |  |  | POL1_7
26 | 721273150R00 | Přivzdušňovací ventil d110 | kus | 1 |  | 0 |  | 0 |  | 0 | 15 | 0 | 0 | 0 | 0 | 0 |  | Vlastní |  |  | POL1_7
27 | 28349010 | Dvířka revizní rozměr 200x200 mm | kus | 1 |  | 0 |  | 0 |  | 0 | 15 | 0 | 0 | 0 | 0 | 0 |  | Vlastní |  |  | POL3_7
28 | 998721102R00 | Přesun hmot pro vnitřní kanalizaci, výšky do 12 m | t | 0.1 |  | 0 |  | 0 |  | 0 | 15 | 0 | 0 | 0 | 0 | 0 |  | RTS |  |  | POL1_7
Díl: | 722 | Vnitřní vodovod |  |  |  | 0 |  | 0 |  | 0 |  | 0 |  | 0 |  | 0 |  |  |  |  | DIL
29 | 733200010RA0 | Demontáž potrubí ocelového do DN 40 odkrytého, vč. odvozu | m | 70 |  | 0 |  | 0 |  | 0 | 15 | 0 | 0 | 0 | 0 | 0 |  | Vlastní |  |  | POL2_7
30 | 722172311R00 | Potrubí z PPR PN16, D 20x2,8 mm vč. vysekání rýhy | m | 13 |  | 0 |  | 0 |  | 0 | 15 | 0 | 0 | 0 | 0 | 0 |  | Vlastní |  |  | POL1_7
31 | 722172331R00 | Potrubí z PPR PN20, D 20x3,4 mm vč. vysekání rýhy | m | 23 |  | 0 |  | 0 |  | 0 | 15 | 0 | 0 | 0 | 0 | 0 |  | Vlastní |  |  | POL1_7
32 | 722172312R00 | Potrubí z PPR PN16, D 25x3,5 mm vč. vysekání rýhy | m | 25 |  | 0 |  | 0 |  | 0 | 15 | 0 | 0 | 0 | 0 | 0 |  | Vlastní |  |  | POL1_7
33 | 722172332R00 | Potrubí z PPR PN20, D 25x4,2 mm vč. vysekání rýhy | m | 5 |  | 0 |  | 0 |  | 0 | 15 | 0 | 0 | 0 | 0 | 0 |  | Vlastní |  |  | POL1_7
34 | 722172313R00 | Potrubí z PPR PN16, D 32x4,4 mm vč. vysekání rýhy | m | 4 |  | 0 |  | 0 |  | 0 | 15 | 0 | 0 | 0 | 0 | 0 |  | Vlastní |  |  | POL1_7
35 | 722131933R00 | Oprava-propojení dosavadního potrubí závit. DN 25 | kus | 2 |  | 0 |  | 0 |  | 0 | 15 | 0 | 0 | 0 | 0 | 0 |  | Vlastní |  |  | POL1_7
36 | 722181212RT8 | Izolace návleková tl. stěny 9 mm vnitřní průměr do 25 mm | m | 66 |  | 0 |  | 0 |  | 0 | 15 | 0 | 0 | 0 | 0 | 0 |  | Vlastní |  |  | POL1_7
37 | 722181212RU1 | Izolace návleková tl. stěny 9 mm vnitřní průměr 32 mm | m | 4 |  | 0 |  | 0 |  | 0 | 15 | 0 | 0 | 0 | 0 | 0 |  | Vlastní |  |  | POL1_7
38 | 722264312R00 | Vodoměr bytový SV DN 15, Qn 1,5 s možn. dálkového odečtu | kus | 1 |  | 0 |  | 0 |  | 0 | 15 | 0 | 0 | 0 | 0 | 0 |  | Vlastní |  |  | POL1_7
39 | 722269111R00 | Montáž vodoměru závitového jdnovt. mokroběž G1/2'' | kus | 1 |  | 0 |  | 0 |  | 0 | 15 | 0 | 0 | 0 | 0 | 0 |  | Vlastní |  |  | POL1_7
40 | 722237132R00 | Kohout kulový s vypouštěním DN 20 | kus | 1 |  | 0 |  | 0 |  | 0 | 15 | 0 | 0 | 0 | 0 | 0 |  | Vlastní |  |  | POL1_7
41 | 722237122R00 | Kohout kulový,2xvnitřní záv. DN 20 | kus | 2 |  | 0 |  | 0 |  | 0 | 15 | 0 | 0 | 0 | 0 | 0 |  | Vlastní |  |  | POL1_7
42 | 722239102R00 | Montáž vodovodních armatur 2závity, G 3/4 | kus | 3 |  | 0 |  | 0 |  | 0 | 15 | 0 | 0 | 0 | 0 | 0 |  | RTS |  |  | POL1_7
43 | 725530152R00 | Ventil pojistný se zpětným ventilem s plnicím a vypouštěcím kohoutem | kus | 1 |  | 0 |  | 0 |  | 0 | 15 | 0 | 0 | 0 | 0 | 0 |  | Vlastní |  |  | POL1_7
44 | 28349014 | Dvířka revizní 300x300 mm | kus | 1 |  | 0 |  | 0 |  | 0 | 15 | 0 | 0 | 0 | 0 | 0 |  | Vlastní |  |  | POL3_7
45 | 722202213R00 | Nástěnka MZD PP-R D 20xR1/2 | kus | 12 |  | 0 |  | 0 |  | 0 | 15 | 0 | 0 | 0 | 0 | 0 |  | Vlastní |  |  | POL1_7
46 | 722190401R00 | Vyvedení a upevnění výpustek DN 15 | kus | 12 |  | 0 |  | 0 |  | 0 | 15 | 0 | 0 | 0 | 0 | 0 |  | RTS |  |  | POL1_7
47 | 722239101R00 | Pračkový ventil 1/2x3/4 | kus | 2 |  | 0 |  | 0 |  | 0 | 15 | 0 | 0 | 0 | 0 | 0 |  | Vlastní |  |  | POL1_7
48 | 722249101R00 | Rohový ventil 1/2x3/8 | kus | 6 |  | 0 |  | 0 |  | 0 | 15 | 0 | 0 | 0 | 0 | 0 |  | Vlastní |  |  | POL1_7
49 | 722290226R00 | Zkouška tlaku potrubí do DN 50 | m | 70 |  | 0 |  | 0 |  | 0 | 15 | 0 | 0 | 0 | 0 | 0 |  | Vlastní |  |  | POL1_7
50 | 722290234R00 | Proplach a dezinfekce vodovod.potrubí DN 80 | m | 70 |  | 0 |  | 0 |  | 0 | 15 | 0 | 0 | 0 | 0 | 0 |  | Vlastní |  |  | POL1_7
51 | 998722102R00 | Přesun hmot pro vnitřní vodovod, výšky do 12 m | t | 0.45 |  | 0 |  | 0 |  | 0 | 15 | 0 | 0 | 0 | 0 | 0 |  | RTS |  |  | POL1_7
Díl: | 723 | Vnitřní plynovod |  |  |  | 0 |  | 0 |  | 0 |  | 0 |  | 0 |  | 0 |  |  |  |  | DIL
52 | 723120804R00 | Demontáž potrubí svařovaného závitového do DN 25 vč. odvozu | m | 36 |  | 0 |  | 0 |  | 0 | 15 | 0 | 0 | 0 | 0 | 0 |  | Vlastní |  |  | POL1_7
53 | 723190901R00 | Uzavření nebo otevření plynového potrubí | kus | 2 |  | 0 |  | 0 |  | 0 | 15 | 0 | 0 | 0 | 0 | 0 |  | RTS |  |  | POL1_7
54 | 723261912R00 | Oprava - montáž plynoměrů PS-2, PS-6 | kus | 1 |  | 0 |  | 0 |  | 0 | 15 | 0 | 0 | 0 | 0 | 0 |  | Vlastní |  |  | POL1_7
55 | 40 | Potrubí z měděných trubek D 22 mm spoj lisováním | m | 16 |  | 0 |  | 0 |  | 0 | 15 | 0 | 0 | 0 | 0 | 0 |  | Vlastní |  |  | POL1_7
56 | 45 | oc. chránička 6/4" vč. utěsnění konců | m | 0.5 |  | 0 |  | 0 |  | 0 | 15 | 0 | 0 | 0 | 0 | 0 |  | Vlastní |  |  | POL3_7
57 | 722181212RT7 | Izolace návleková tl. stěny 9 mm vnitřní průměr 22 mm | m | 16 |  | 0 |  | 0 |  | 0 | 15 | 0 | 0 | 0 | 0 | 0 |  | Vlastní |  |  | POL1_7
58 | 5513101601 | Hadice plynová 3/4", l 500mm | kus | 1 |  | 0 |  | 0 |  | 0 | 15 | 0 | 0 | 0 | 0 | 0 |  | Vlastní |  |  | POL3_7
59 | 723190252R00 | Vyvedení a upevnění plynovodních výpustek DN 20 | kus | 1 |  | 0 |  | 0 |  | 0 | 15 | 0 | 0 | 0 | 0 | 0 |  | Vlastní |  |  | POL1_7
60 | 43 | Plynový kohout DN20 | kus | 1 |  | 0 |  | 0 |  | 0 | 15 | 0 | 0 | 0 | 0 | 0 |  | Vlastní |  |  | POL3_7
61 | 44 | Plynový kohout DN25 za plynoměrem | kus | 1 |  | 0 |  | 0 |  | 0 | 15 | 0 | 0 | 0 | 0 | 0 |  | Vlastní |  |  | POL3_7
62 | 723239101R00 | Montáž plynovodních armatur, 2 závity | kus | 2 |  | 0 |  | 0 |  | 0 | 15 | 0 | 0 | 0 | 0 | 0 |  | Vlastní |  |  | POL1_7
63 | REV1 | Revize plynového zařízení, protokoly | kus | 1 |  | 0 |  | 0 |  | 0 | 15 | 0 | 0 | 0 | 0 | 0 |  | Vlastní |  |  | POL1_7
64 | 723190907R00 | Odvzdušnění a napuštění plynového potrubí | m | 16 |  | 0 |  | 0 |  | 0 | 15 | 0 | 0 | 0 | 0 | 0 |  | RTS |  |  | POL1_7
65 | 723190909R00 | Zkouška tlaková a těsnostní plynového potrubí | kus | 1 |  | 0 |  | 0 |  | 0 | 15 | 0 | 0 | 0 | 0 | 0 |  | Vlastní |  |  | POL1_7
66 | 725610810R00 | Demontáž plynového sporáku vč. odvozu | soubor | 1 |  | 0 |  | 0 |  | 0 | 15 | 0 | 0 | 0 | 0 | 0 |  | Vlastní |  |  | POL1_7
67 | 725514802R00 | Demontáž ohřívače plynového, vč. odvozu | soubor | 1 |  | 0 |  | 0 |  | 0 | 15 | 0 | 0 | 0 | 0 | 0 |  | Vlastní |  |  | POL1_7
68 | 998723102R00 | Přesun hmot pro vnitřní plynovod, výšky do 12 m | t | 0.27 |  | 0 |  | 0 |  | 0 | 15 | 0 | 0 | 0 | 0 | 0 |  | RTS |  |  | POL1_7
Díl: | 725 | Zařizovací předměty |  |  |  | 0 |  | 0 |  | 0 |  | 0 |  | 0 |  | 0 |  |  |  |  | DIL
69 | 725210821R00 | Demontáž umyvadel bez výtokových armatur včetně konzol | soubor | 1 |  | 0 |  | 0 |  | 0 | 15 | 0 | 0 | 0 | 0 | 0 |  | Vlastní |  |  | POL1_7
70 | 725290030RA0 | Demontáž vany, včetně obezdění | kus | 1 |  | 0 |  | 0 |  | 0 | 15 | 0 | 0 | 0 | 0 | 0 |  | Vlastní |  |  | POL2_7
71 | 725290010RA0 | Demontáž klozetu včetně splachovací nádrže | kus | 1 |  | 0 |  | 0 |  | 0 | 15 | 0 | 0 | 0 | 0 | 0 |  | Vlastní |  |  | POL2_7
72 | 725860811R00 | Demontáž uzávěrek zápachových jednoduchých | kus | 3 |  | 0 |  | 0 |  | 0 | 15 | 0 | 0 | 0 | 0 | 0 |  | Vlastní |  |  | POL1_7
73 | 725820801R00 | Demontáž baterie nástěnné do G 3/4 dřezová, vanová, umyvadlová | soubor | 3 |  | 0 |  | 0 |  | 0 | 15 | 0 | 0 | 0 | 0 | 0 |  | Vlastní |  |  | POL1_7
74 | 725119402R00 | Montáž předstěnových systémů do sádrokartonu | soubor | 2 |  | 0 |  | 0 |  | 0 | 15 | 0 | 0 | 0 | 0 | 0 |  | RTS |  |  | POL1_7
75 | 28696751 | Modul-WC s ovládáním zepředu , h=112cm | kus | 2 |  | 0 |  | 0 |  | 0 | 15 | 0 | 0 | 0 | 0 | 0 |  | Vlastní |  |  | POL3_7
76 | 28696752 | Tlačítko ovládací plastové pro 2 množství splach | kus | 2 |  | 0 |  | 0 |  | 0 | 15 | 0 | 0 | 0 | 0 | 0 |  | Vlastní |  |  | POL3_7
77 | 725119306R00 | Montáž klozetu závěsného | soubor | 2 |  | 0 |  | 0 |  | 0 | 15 | 0 | 0 | 0 | 0 | 0 |  | Vlastní |  |  | POL1_7
78 | 725014131R00 | Klozet závěsný + sedátko, bílý | soubor | 2 |  | 0 |  | 0 |  | 0 | 15 | 0 | 0 | 0 | 0 | 0 |  | Vlastní |  |  | POL1_7
79 | 725219401R00 | Montáž umyvadel na šrouby do zdiva | soubor | 2 |  | 0 |  | 0 |  | 0 | 15 | 0 | 0 | 0 | 0 | 0 |  | Vlastní |  |  | POL1_7
80 | 725017337R00 | Umývátko na šrouby 45 x 46 cm rohové, bílé | soubor | 1 |  | 0 |  | 0 |  | 0 | 15 | 0 | 0 | 0 | 0 | 0 |  | Vlastní |  |  | POL1_7
81 | 725017161R00 | Umyvadlo na šrouby , 50 x 41 cm, bílé | soubor | 1 |  | 0 |  | 0 |  | 0 | 15 | 0 | 0 | 0 | 0 | 0 |  | Vlastní |  |  | POL1_7
82 | 725200040RA0 | Montáž zařizovacích předmětů - vana | kus | 1 |  | 0 |  | 0 |  | 0 | 15 | 0 | 0 | 0 | 0 | 0 |  | Vlastní |  |  | POL2_7
83 | RAV3 | Vana akrylátová 150x70 cm vč. podpor, bílého čelního a bočního panelu | kus | 1 |  | 0 |  | 0 |  | 0 | 15 | 0 | 0 | 0 | 0 | 0 |  | Vlastní |  |  | POL3_7
84 | 725829301R00 | Montáž baterie umyv.a dřezové stojánkové | kus | 3 |  | 0 |  | 0 |  | 0 | 15 | 0 | 0 | 0 | 0 | 0 |  | Vlastní |  |  | POL1_7
85 | 725823114RT1 | Baterie dřezová stojánková ruční, bez otvír.odpadu standardní | kus | 1 |  | 0 |  | 0 |  | 0 | 15 | 0 | 0 | 0 | 0 | 0 |  | Vlastní |  |  | POL1_7
86 | 725823111R00 | Baterie umyvadlová stoján. ruční, bez otvír.odpadu | kus | 2 |  | 0 |  | 0 |  | 0 | 15 | 0 | 0 | 0 | 0 | 0 |  | Vlastní |  |  | POL1_7
87 | 725839203R00 | Montáž baterie vanové nástěnné G 1/2 | soubor | 1 |  | 0 |  | 0 |  | 0 | 15 | 0 | 0 | 0 | 0 | 0 |  | Vlastní |  |  | POL1_7
88 | 725835111RT1 | Baterie vanová nástěnná ruční, bez příslušenství standardní | soubor | 1 |  | 0 |  | 0 |  | 0 | 15 | 0 | 0 | 0 | 0 | 0 |  | Vlastní |  |  | POL1_7
89 | 725860213R00 | Sifon umyvadlový plastový, 40 mm | kus | 2 |  | 0 |  | 0 |  | 0 | 15 | 0 | 0 | 0 | 0 | 0 |  | Vlastní |  |  | POL1_7
90 | 725860202R00 | Sifon dřezový D 40, 50 mm, 6/4'' | kus | 1 |  | 0 |  | 0 |  | 0 | 15 | 0 | 0 | 0 | 0 | 0 |  | Vlastní |  |  | POL1_7
91 | 725860181RT1 | Sifon pračkový D 40/50 mm nerezový podomít.uzáv. s přivzd.vent. krycí deska 225x100mm | kus | 2 |  | 0 |  | 0 |  | 0 | 15 | 0 | 0 | 0 | 0 | 0 |  | Vlastní |  |  | POL1_7
92 | 55162150A | Vtok se zápachovou uzávěrkou DN 32-kalich | kus | 1 |  | 0 |  | 0 |  | 0 | 15 | 0 | 0 | 0 | 0 | 0 |  | Vlastní |  |  | POL1_7
93 | 725860300R00 | Odtok vanový, odtok s kloubem D 40/50 mm přepad, rozetachrom | kus | 1 |  | 0 |  | 0 |  | 0 | 15 | 0 | 0 | 0 | 0 | 0 |  | Vlastní |  |  | POL1_7
94 | 998725102R00 | Přesun hmot pro zařizovací předměty, výšky do 12 m | t | 0.55 |  | 0 |  | 0 |  | 0 | 15 | 0 | 0 | 0 | 0 | 0 |  | RTS |  |  | POL1_7
Díl: | 730 | Ústřední vytápění |  |  |  | 0 |  | 0 |  | 0 |  | 0 |  | 0 |  | 0 |  |  |  |  | DIL
95 | 36 | Zaslepení nepotřebných otvorů po vafkách 2ks | soubor | 1 |  | 0 |  | 0 |  | 0 | 15 | 0 | 0 | 0 | 0 | 0 |  | Vlastní |  |  | POL1_7
96 | 731249123R00 | Montáž kotle ocel.teplov.,kapalina/plyn do 23 kW | soubor | 1 |  | 0 |  | 0 |  | 0 | 15 | 0 | 0 | 0 | 0 | 0 |  | Vlastní |  |  | POL1_7
97 | KOT | Nástěnný plynový kond. kotel 5,9-17,3kW s integ. 46l nerez. zás. TV vč. Regulátoru a kabeláže, kryt | kus | 1 |  | 0 |  | 0 |  | 0 | 15 | 0 | 0 | 0 | 0 | 0 |  | Vlastní |  |  | POL3_7
98 | ODK | Odkouření d80/125-2m, 3xK87°, d80-8m vč. krytu komínu, rev. kus, rozpěrek, op. kolena | kus | 1 |  | 0 |  | 0 |  | 0 | 15 | 0 | 0 | 0 | 0 | 0 |  | Vlastní |  |  | POL3_7
99 | 735157562R00 | Otopná těl.panel. Ventil Kompakt 21 600/ 600 | kus | 1 |  | 0 |  | 0 |  | 0 | 15 | 0 | 0 | 0 | 0 | 0 |  | Vlastní |  |  | POL1_7
100 | 735157680R00 | Otopná těl.panel. Ventil Kompakt 22 900/ 400 | kus | 1 |  | 0 |  | 0 |  | 0 | 15 | 0 | 0 | 0 | 0 | 0 |  | Vlastní |  |  | POL1_7
101 | 735157763R00 | Otopná těl.panel. Ventil Kompakt 33 600/ 700 | kus | 3 |  | 0 |  | 0 |  | 0 | 15 | 0 | 0 | 0 | 0 | 0 |  | Vlastní |  |  | POL1_7
102 | 735157768R00 | Otopná těl.panel. Ventil Kompakt 33 600/1200 | kus | 1 |  | 0 |  | 0 |  | 0 | 15 | 0 | 0 | 0 | 0 | 0 |  | Vlastní |  |  | POL1_7
103 | 735157780R00 | Otopná těl.panel. Ventil Kompakt 33 900/ 400 | kus | 1 |  | 0 |  | 0 |  | 0 | 15 | 0 | 0 | 0 | 0 | 0 |  | Vlastní |  |  | POL1_7
104 | 735171328R00 | Těleso trub. se středovým připojením 1220.600 | kus | 1 |  | 0 |  | 0 |  | 0 | 15 | 0 | 0 | 0 | 0 | 0 |  | Vlastní |  |  | POL1_7
105 | 1 | Elektrické topné těleso 300W/230V přes regulátor IP44 | kus | 1 |  | 0 |  | 0 |  | 0 | 15 | 0 | 0 | 0 | 0 | 0 |  | Vlastní |  |  | POL3_7
106 | 55137306A | Hlavice termostatická | kus | 7 |  | 0 |  | 0 |  | 0 | 15 | 0 | 0 | 0 | 0 | 0 |  | Vlastní |  |  | POL1_7
107 | KOR1 | HM armatura rohová, bílá, vč. termohlavice pro připojení trubkového tělesa se stř. přip. | kus | 1 |  | 0 |  | 0 |  | 0 | 15 | 0 | 0 | 0 | 0 | 0 |  | Vlastní |  |  | POL3_7
108 | 734266416R00 | Šroubení uzav.dvoutr.rohové DN 15 | kus | 7 |  | 0 |  | 0 |  | 0 | 15 | 0 | 0 | 0 | 0 | 0 |  | Vlastní |  |  | POL1_7
109 | 734295321R00 | Kohout kul.vypouštěcí DN 15 | kus | 1 |  | 0 |  | 0 |  | 0 | 15 | 0 | 0 | 0 | 0 | 0 |  | Vlastní |  |  | POL1_7
110 | 734235122R00 | Kohout kulový,2xvnitřní záv. DN 20 | kus | 2 |  | 0 |  | 0 |  | 0 | 15 | 0 | 0 | 0 | 0 | 0 |  | Vlastní |  |  | POL1_7
111 | 734295212R00 | Filtr, vnitřní-vnitřní DN 20 | kus | 1 |  | 0 |  | 0 |  | 0 | 15 | 0 | 0 | 0 | 0 | 0 |  | Vlastní |  |  | POL1_7
112 | 55121090M | Ventil přepouštěcí DN 20 | kus | 1 |  | 0 |  | 0 |  | 0 | 15 | 0 | 0 | 0 | 0 | 0 |  | Vlastní |  |  | POL1_7
113 | 734209113R00 | Montáž armatur závitových,se 2závity, G 1/2 | kus | 17 |  | 0 |  | 0 |  | 0 | 15 | 0 | 0 | 0 | 0 | 0 |  | RTS |  |  | POL1_7
114 | 734209114R00 | Montáž armatur závitových,se 2závity, G 3/4 | kus | 4 |  | 0 |  | 0 |  | 0 | 15 | 0 | 0 | 0 | 0 | 0 |  | RTS |  |  | POL1_7
115 | 733161104R00 | Potrubí měděné D 15 x 1 mm, polotvrdé | m | 72 |  | 0 |  | 0 |  | 0 | 15 | 0 | 0 | 0 | 0 | 0 |  | Vlastní |  |  | POL1_7
116 | 733161106R00 | Potrubí měděné D 18 x 1 mm, polotvrdé | m | 36 |  | 0 |  | 0 |  | 0 | 15 | 0 | 0 | 0 | 0 | 0 |  | Vlastní |  |  | POL1_7
117 | 733161107R00 | Potrubí měděné D 22 x 1 mm, polotvrdé | m | 7 |  | 0 |  | 0 |  | 0 | 15 | 0 | 0 | 0 | 0 | 0 |  | Vlastní |  |  | POL1_7
118 | 722181213RT5 | Izolace návleková tl. stěny 13 mm vnitřní průměr 15 mm | m | 72 |  | 0 |  | 0 |  | 0 | 15 | 0 | 0 | 0 | 0 | 0 |  | Vlastní |  |  | POL1_7
119 | 722181213RT6 | Izolace návleková tl. stěny 13 mm vnitřní průměr 18 mm | m | 36 |  | 0 |  | 0 |  | 0 | 15 | 0 | 0 | 0 | 0 | 0 |  | Vlastní |  |  | POL1_7
120 | 722181213RT7 | Izolace návleková tl. stěny 13 mm vnitřní průměr 22 mm | m | 7 |  | 0 |  | 0 |  | 0 | 15 | 0 | 0 | 0 | 0 | 0 |  | Vlastní |  |  | POL1_7
121 | 2 | Napuštění, odvzdušnění potrubí a ot. těles tlaková zkouška, zaregulování | soubor | 1 |  | 0 |  | 0 |  | 0 | 15 | 0 | 0 | 0 | 0 | 0 |  | Vlastní |  |  | POL3_7
122 | 998735102R00 | Přesun hmot, výšky do 12 m | t | 1.1 |  | 0 |  | 0 |  | 0 | 15 | 0 | 0 | 0 | 0 | 0 |  | Vlastní |  |  | POL1_7
Díl: | M24 | Montáže vzduchotechnických zař |  |  |  | 0 |  | 0 |  | 0 |  | 0 |  | 0 |  | 0 |  |  |  |  | DIL
123 | VZT1 | Malý radiální ventilátor, vestavný d100, nástěnný 100 m3/h / dp=25Pa / 25W / 230V | kus | 1 |  | 0 |  | 0 |  | 0 | 15 | 0 | 0 | 0 | 0 | 0 |  | Vlastní |  |  | POL3_9
124 | VZT2 | Malý axiální ventilátor d100, do podhledu 60 m3/h / dp=25Pa / 8 W / 230V | kus | 1 |  | 0 |  | 0 |  | 0 | 15 | 0 | 0 | 0 | 0 | 0 |  | Vlastní |  |  | POL3_9
125 | VZT3 | Nerezová digestoř vestavná, recirkulační 336 m3/h / 230V, vč. osvětlení, vč. filtrů | kus | 1 |  | 0 |  | 0 |  | 0 | 15 | 0 | 0 | 0 | 0 | 0 |  | Vlastní |  |  | POL3_9
126 | SŽ100 | Samotížná plastová žaluziová klapka d100 RAL bílá | kus | 1 |  | 0 |  | 0 |  | 0 | 15 | 0 | 0 | 0 | 0 | 0 |  | Vlastní |  |  | POL3_9
127 | SP100T | SPIRO potrubí d100, tl. plechu 0,6-0,8 mm tř. těnosti III, dotěsnění tmelem a páskou | m | 3 |  | 0 |  | 0 |  | 0 | 15 | 0 | 0 | 0 | 0 | 0 |  | Vlastní |  |  | POL3_9
128 | H100 | Potrubí ohebné d100 | m | 1 |  | 0 |  | 0 |  | 0 | 15 | 0 | 0 | 0 | 0 | 0 |  | Vlastní |  |  | POL1_9
129 | 998728102R00 | Přesun hmot pro vzduchotechniku, výšky do 12 m | t | 0.04 |  | 0 |  | 0 |  | 0 | 15 | 0 | 0 | 0 | 0 | 0 |  | RTS |  |  | POL1_9
Díl: | 00 | Ostatní |  |  |  | 0 |  | 0 |  | 0 |  | 0 |  | 0 |  | 0 |  |  |  |  | DIL
130 | 01 | Nepředvídatelné práce | hod | 16 |  | 0 |  | 0 |  | 0 | 15 | 0 | 0 | 0 | 0 | 0 |  | Vlastní |  |  | POL1_1
131 | 02 | Montážní materiál | soubor | 1 |  | 0 |  | 0 |  | 0 | 15 | 0 | 0 | 0 | 0 | 0 |  | Vlastní |  |  | POL3_1
132 | 03 | Zednická výpomoc | hod | 24 |  | 0 |  | 0 |  | 0 | 15 | 0 | 0 | 0 | 0 | 0 |  | Vlastní |  |  | POL1_1
133 | 04 | Doprava materiálu na stavbu | soubor | 1 |  | 0 |  | 0 |  | 0 | 15 | 0 | 0 | 0 | 0 | 0 |  | Vlastní |  |  | POL1_1
[19 empty] | 15 | 21
| Celkem |  |  |  |  | 0 | [12 empty] | 0 | 0 | SUM
Poznámky uchazeče k zadání
POPUZIV
END