## Uchazeč
Vyplňte následující údaje o Vaší společnosti
Obchodní název
Ulice a č.p.
Místo
PSČ
IČO
DIČ
Kontaktní osoba
telefon, fax
e-mail
Poznámka :
Ve všech listech tohoto souboru můžete měnit pouze buňky s modrým pozadím. Jedná se o tyto údaje : - údaje o firmě - jednotkové ceny položek zadané na maximálně dvě desetinná místa

## Stavba
-1
Soupis stavebních prací, dodávek a služeb
| Stavba : |  | 215011-14
Rekonstrukce ZTI v bytových domech Brno-Střed
| Zadavatel : |  |  |  | IČO :
DIČ :
| Projektant : |  |  |  | IČO :
DIČ :
Rekapitulace stavebních objektů a provozních souborů
| Číslo a název objektu / provozního souboru |  |  |  | JKSO | Počet | Cena
| Stavební objekt |  |  |  |  | 1
| 01 | Orlí 6 |  |  |  | 2 | 0 | = | =
| Celkem za stavbu | [5 empty] | 0
Rekapitulace dílů
| Číslo | Název |  |  |  |  | Celkem
| 000 | Dokumentace stavby |  |  |  |  | 0
| 11 | Přípravné a přidružené práce |  |  |  |  | 0
| 3 | Svislé a kompletní konstrukce |  |  |  |  | 0
| 61 | Upravy povrchů vnitřní |  |  |  |  | 0
| 63 | Podlahy a podlahové konstrukce |  |  |  |  | 0
| 96 | Bourání konstrukcí |  |  |  |  | 0
| 97 | Prorážení otvorů |  |  |  |  | 0
| 711 | Izolace proti vodě |  |  |  |  | 0
| 713 | Izolace tepelné |  |  |  |  | 0
| 720 | Zdravotechnická instalace |  |  |  |  | 0
| 721 | Vnitřní kanalizace |  |  |  |  | 0
| 722 | Vnitřní vodovod |  |  |  |  | 0
| 725 | Zařizovací předměty |  |  |  |  | 0
| 771 | Podlahy z dlaždic a obklady |  |  |  |  | 0
| 781 | Obklady keramické |  |  |  |  | 0
| 784 | Malby |  |  |  |  | 0
| VN | Vedlejší náklady |  |  |  |  | 0
| Cena celkem | [5 empty] | 0

## VzorObjekt (hidden)
Stavba : | 215011-14 | Rekonstrukce ZTI v bytových domech Brno-Střed
Objekt : |  |  | JKSO : | 800.122
Rekapitulace stavebního objektu
Zákl. údaje | 0
0
Třídník stavebních objektů:

## VzorPolozky (hidden)
Položkový rozpočet
S:
O:
R:
P.č. | Číslo položky | Název položky | MJ | množství | cena / MJ | celkem

## Rekapitulace Objekt 01
Stavba : | 215011-14 | Rekonstrukce ZTI v bytových domech Brno-Střed
Objekt : | 01 | Orlí 6 |  |  | JKSO : | 800.122 | STA
Rekapitulace stavebního objektu
Zákl. údaje | 01
Orlí 6
Třídník stavebních objektů:
Rozsah:
Rekapitulace soupisů náležejících k objektu
Soupis | [5 empty] | Cena (Kč)
01 | Vodovod a kanalizace |  |  |  |  | 0 | 0 | 0
02 | Stavební část |  |  |  |  | 0 | 0 | 0
| Celkem objekt |  | 01 |  |  | 0
Rekapitulace soupisu |  |  | 01 | Vodovod a kanalizace |  |  |  |  | Vodovod a kanalizace
Stavební díl | [5 empty] | Cena (Kč)
000 | Dokumentace stavby |  |  |  |  | 0
713 | Izolace tepelné |  |  |  |  | 0
720 | Zdravotechnická instalace |  |  |  |  | 0
721 | Vnitřní kanalizace |  |  |  |  | 0
722 | Vnitřní vodovod |  |  |  |  | 0
725 | Zařizovací předměty |  |  |  |  | 0
VN | Vedlejší náklady |  |  |  |  | 0
| Celkem soupis |  | 01 |  |  | 0
Rekapitulace soupisu |  |  | 02 | Stavební část |  |  |  |  | Stavební část
Stavební díl | [5 empty] | Cena (Kč)
11 | Přípravné a přidružené práce |  |  |  |  | 0
3 | Svislé a kompletní konstrukce |  |  |  |  | 0
61 | Upravy povrchů vnitřní |  |  |  |  | 0
63 | Podlahy a podlahové konstrukce |  |  |  |  | 0
96 | Bourání konstrukcí |  |  |  |  | 0
97 | Prorážení otvorů |  |  |  |  | 0
711 | Izolace proti vodě |  |  |  |  | 0
725 | Zařizovací předměty |  |  |  |  | 0
771 | Podlahy z dlaždic a obklady |  |  |  |  | 0
781 | Obklady keramické |  |  |  |  | 0
784 | Malby |  |  |  |  | 0
VN | Vedlejší náklady |  |  |  |  | 0
| Celkem soupis |  | 02 |  |  | 0

## 01 01 Pol
Položkový soupis prací a dodávek | [8 empty] | #LevelZatrideniCeniku#
S: | 215011-14 | Rekonstrukce ZTI v bytových domech Brno-Střed
O: | 01 | Orlí 6 | [6 empty] | STA
R: | 01 | Vodovod a kanalizace
P.č. | Číslo položky | Název položky | MJ | množství | cena / MJ | celkem | Ceník | Cen. soustava
| Ceník, kapitola | Poznámka uchazeče
Díl: | 000 | Dokumentace stavby |  |  | 0 |  |  |  |  | DIL
1 | 01 | Projektová dokumentace skutečného provedení | soubor | 1 |  | 0 |  | Vlastní |  | POL_NEZ | 21
Díl: | 713 | Izolace tepelné |  |  | 0 |  |  |  |  | DIL
| 713 46 Montáž izolace tepelné potrubí skružemi | [7 empty] | 0
| bez povrchové úpravy | [8 empty] | SPX
| 713 46-4 z lehčených hmot, připevněnými na asfaltový tmel za studena, s vyspárováním a provedením spodního nátěru asfaltovým lakem tvrdým - ALT | [7 empty] | 1 |  |  |  |  | 713 46-4 z lehčených hmot, připevněnými na asfaltový tmel za studena, s vyspárováním a provedením spodního nátěru asfaltovým lakem tvrdým - ALT
2 | 713461121R00 | ...potrubí a ohybů, jednovrstvá | m2 | 214 |  | 0 | 800-713 | RTS |  | POL | 21
|  | Včetně pomocného lešení o výšce podlahy do 1900 mm a pro zatížení do 1,5 kPa. | [12 empty] | Včetně pomocného lešení o výšce podlahy do 1900 mm a pro zatížení do 1,5 kPa.
3 | 713 01 | Tepelná izolace z minerálních vláken s AL polepem, tl. 30 mm, d 22 mm | m | 156 |  | 0 |  | Vlastní |  | POL_NEZ | 21
4 | 713 02 | Tepelná izolace z minerálních vláken s AL polepem, tl. 30 mm, d 28 mm | m | 58 |  | 0 |  | Vlastní |  | POL_NEZ | 21
5 | 713 03 | Tepelná izolace z minerálních vláken s AL polepem, tl. 40 mm, d 22 mm | m | 38 |  | 0 |  | Vlastní |  | POL_NEZ | 21
6 | 713 04 | Tepelná izolace z minerálních vláken s AL polepem, tl. 40 mm, d 28 mm | m | 12 |  | 0 |  | Vlastní |  | POL_NEZ | 21
7 | 713 05 | Tepelná izolace z minerálních vláken s AL polepem, tl. 40 mm, d 35 mm | m | 53 |  | 0 |  | Vlastní |  | POL_NEZ | 21
8 | 713 06 | Tepelná izolace z minerálních vláken s AL polepem, tl. 40 mm, d 42 mm | m | 63 |  | 0 |  | Vlastní |  | POL_NEZ | 21
9 | 713 07 | Tepelná izolace z minerálních vláken s AL polepem, tl. 40 mm, d 48 mm | m | 40 |  | 0 |  | Vlastní |  | POL_NEZ | 21
10 | 713 08 | Tepelná izolace z minerálních vláken s AL polepem, tl. 50 mm, d 42 mm | m | 35 |  | 0 |  | Vlastní |  | POL_NEZ | 21
11 | 713 09 | Tepelná izolace z minerálních vláken s AL polepem, tl. 50 mm, d 54 mm | m | 45 |  | 0 |  | Vlastní |  | POL_NEZ | 21
| 998 71-3 Přesun hmot pro izolace tepelné | [7 empty] | 0
| 50 m vodorovně | [8 empty] | SPX
12 | 998713203R00 | ...v objektech výšky do 24 m | % |  |  | 0 | 800-713 | RTS |  | POL | 21
| 998 71-31 příplatek k ceně za zvětšený přesun přes vymezenou největší dopravní vzdálenost | [7 empty] | 1
13 | 998713293R00 | ...za vzdálenost do 500 m | % |  |  | 0 | 800-713 | RTS |  | POL | 21
Díl: | 720 | Zdravotechnická instalace |  |  | 0 |  |  |  |  | DIL
| 722 13-0 Potrubí z ocelových trubek závitových pozinkovaných | [7 empty] | 0
14 | 722130233R00 | ...DN 25, svařovaných 11 343, | m | 24 |  | 0 | 800-721 | RTS |  | POL | 21
|  | Potrubí včetně tvarovek a zednických výpomocí. | [12 empty] | Potrubí včetně tvarovek a zednických výpomocí.
15 | 722130234R00 | ...DN 32, svařovaných 11 343, | m | 21 |  | 0 | 800-721 | RTS |  | POL | 21
|  | Potrubí včetně tvarovek a zednických výpomocí. | [12 empty] | Potrubí včetně tvarovek a zednických výpomocí.
16 | 722130235R00 | ...DN 40, svařovaných 11 343, | m | 21 |  | 0 | 800-721 | RTS |  | POL | 21
|  | Potrubí včetně tvarovek a zednických výpomocí. | [12 empty] | Potrubí včetně tvarovek a zednických výpomocí.
17 | 722130236R00 | ...DN 50, svařovaných 11 343, | m | 36 |  | 0 | 800-721 | RTS |  | POL | 21
|  | Potrubí včetně tvarovek a zednických výpomocí. | [12 empty] | Potrubí včetně tvarovek a zednických výpomocí.
| 722 23-1 Armatury závitové se dvěma závity včetně dodávky materiálu | [7 empty] | 0
18 | 722235116R00 | ...kulový kohout, vnitřní-vnitřní závit, DN 50, PN 16, mosaz | kus | 2 |  | 0 | 800-721 | RTS |  | POL | 21
| 722 25-1 Požární příslušenství | [7 empty] | 0
19 | 722254201RT4 | ...hydrantový systém D 25, box s plnými dveřmi, stálotvará hadice, průměr 19/30 | kus | 9 |  | 0 | 800-721 | RTS |  | POL | 21
20 | 722 16 | Instalace hydrantového systému | soubor | 9 |  | 0 |  | Vlastní |  | POL_NEZ | 21
21 | 722 18 | Potrubní oddělovač BA DN50, vč. šroubení, jm. průtok 16 m3/h, max. provozní teplota 65°C | kus | 1 |  | 0 |  | Vlastní |  | POL_NEZ | 21
Díl: | 721 | Vnitřní kanalizace |  |  | 0 |  |  |  |  | DIL
| 721 14-08 Demontáž potrubí z litinových trub | [7 empty] | 0
| odpadního nebo dešťového, | [8 empty] | SPX
22 | 721140802R00 | ...do DN 100 | m | 221 |  | 0 | 800-721 | RTS |  | POL | 21
23 | 721140806R00 | ...přes DN 100 do DN 200 | m | 210 |  | 0 | 800-721 | RTS |  | POL | 21
| 721 14-09 Opravy odpadního potrubí litinového | [7 empty] | 0
24 | 721140935R00 | ...přechod z plastových trub na litinu, DN 100 | kus | 4 |  | 0 | 800-721 | RTS |  | POL | 21
| 721 17-1 Potrubí z plastových trub | [7 empty] | 0
25 | 721176102R00 | ...polypropylenové potrubí PP, připojovací, D 40 mmm, s 1,8 mm, DN 40 | m | 15 |  | 0 | 800-721 | RTS |  | POL | 21
|  | Potrubí včetně tvarovek. Bez zednických výpomocí. | [12 empty] | Potrubí včetně tvarovek. Bez zednických výpomocí.
26 | 721176103R00 | ...polypropylenové potrubí PP, připojovací, D 50 mmm, s 1,8 mm, DN 50 | m | 135 |  | 0 | 800-721 | RTS |  | POL | 21
|  | Potrubí včetně tvarovek. Bez zednických výpomocí. | [12 empty] | Potrubí včetně tvarovek. Bez zednických výpomocí.
27 | 721176104R00 | ...polypropylenové potrubí PP, připojovací, D 75 mmm, s 1,9 mm, DN 70 | m | 36 |  | 0 | 800-721 | RTS |  | POL | 21
|  | Potrubí včetně tvarovek. Bez zednických výpomocí. | [12 empty] | Potrubí včetně tvarovek. Bez zednických výpomocí.
28 | 721176105R00 | ...polypropylenové potrubí PP, připojovací, D 110 mmm, s 2,7 mm, DN 100 | m | 52 |  | 0 | 800-721 | RTS |  | POL | 21
|  | Potrubí včetně tvarovek. Bez zednických výpomocí. | [12 empty] | Potrubí včetně tvarovek. Bez zednických výpomocí.
| 721 17-2 Potrubí z plastových trub odhlučněné | [7 empty] | 0
| včetně tvarovek, objímek a vložek pro tlumení hluku, popř. elektrospojek. Bez zednických výpomocí. | [8 empty] | SPX
29 | 721178116R00 | ...vícevrstvé polypropylenové potrubí PP, odpadní (svislé), D 110 mm, s 3,6 mm, DN 100, SN 4,0 kN/m2 | m | 212 |  | 0 | 800-721 | RTS |  | POL | 21
30 | 721178117R00 | ...vícevrstvé polypropylenové potrubí PP, odpadní (svislé), D 125 mm, s 4,2 mm, DN 125, SN 4,0 kN/m2 | m | 60 |  | 0 | 800-721 | RTS |  | POL | 21
| 721 17-21 Doplňky potrubí z plastových trub odhlučněných | [7 empty] | 1
31 | 721178126R00 | ...čistící kus pro svislé potrubí, vícevrstvé plastové potrubí, D 110 mm, DN 100 | kus | 6 |  | 0 | 800-721 | RTS |  | POL | 21
| 721 17-2 Potrubí z plastových trub odhlučněné | [7 empty] | 0
| včetně tvarovek, objímek a vložek pro tlumení hluku, popř. elektrospojek. Bez zednických výpomocí. | [8 empty] | SPX
| 721 17-21 Doplňky potrubí z plastových trub odhlučněných | [7 empty] | 1
32 | 721178127R00 | ...čistící kus pro svislé potrubí, vícevrstvé plastové potrubí, D 125 mm, DN 125 | kus | 2 |  | 0 | 800-721 | RTS |  | POL | 21
| 721 27 Ventilační hlavice | [7 empty] | 0
33 | 721273150RT1 | ...D 50, 75, 110 mm, přivzdušňovací ventil D 50/75/110 mm s dvojitou izolační stěnou, s masivní pryžovou membránou, s odnímatelnou mřížkou proti hmyzu... | kus | 4 |  | 0 | 800-721 | RTS |  | POL | 21
34 | 721273180R00 | ...D 50, 75 mm, podomítkový přivzdušňovací ventil s vyjímatelnou funkční částí, stavební ochrannou zátkou a krytem | kus | 2 |  | 0 | 800-721 | RTS |  | POL | 21
| 721 29 Zkouška těsnosti kanalizace v objektech | [7 empty] | 0
35 | 721290112R00 | ...vodou, DN 200 | m | 431 |  | 0 | 800-721 | RTS |  | POL | 21
36 | 721 01 | Uchycení kanalizačního potrubí | soubor | 1 |  | 0 |  | Vlastní |  | POL_NEZ | 21
37 | 721 02 | Těsnící protipožární ucpávka pro potrubí do d125 | kus | 33 |  | 0 |  | Vlastní |  | POL_NEZ | 21
38 | 721 03 | Napojení nového odpadního potrubí na stávající | soubor | 4 |  | 0 |  | Vlastní |  | POL_NEZ | 21
| 998 72-1 Přesun hmot pro vnitřní kanalizaci | [7 empty] | 0
| 50 m vodorovně, měřeno od těžiště půdorysné plochy skládky do těžiště půdorysné plochy objektu | [8 empty] | SPX
39 | 998721103R00 | ...v objektech výšky do 24 m | t | 0.76121 |  | 0 | 800-721 | RTS |  | POL | 21
| 998 72-119 příplatek k ceně za zvětšený přesun přes vymezenou největší dopravní vzdálenost | [7 empty] | 1
40 | 998721193R00 | ...do 500 m | t | 0.76121 |  | 0 | 800-721 | RTS |  | POL | 21
Díl: | 722 | Vnitřní vodovod |  |  | 0 |  |  |  |  | DIL
| 722 13-08 Demontáž potrubí z ocelových trubek závitových | [7 empty] | 0
41 | 722130804R00 | ...DN 65 | m | 1053 |  | 0 | 800-721 | RTS |  | POL | 21
| 722 17-1 Potrubí z plastických hmot | [7 empty] | 0
42 | 722172311R00 | ...polypropylenové potrubí PP-R, D 20 mm, s 2,8 mm, PN 16, polyfuzně svařované | m | 205 |  | 0 | 800-721 | RTS |  | POL | 21
|  | Potrubí včetně tvarovek a zednických výpomocí. | [12 empty] | Potrubí včetně tvarovek a zednických výpomocí.
|  | Včetně pomocného lešení o výšce podlahy do 1900 mm a pro zatížení do 1,5 kPa. | [12 empty] | Včetně pomocného lešení o výšce podlahy do 1900 mm a pro zatížení do 1,5 kPa.
43 | 722172312R00 | ...polypropylenové potrubí PP-R, D 25 mm, s 3,5 mm, PN 16, polyfuzně svařované | m | 115 |  | 0 | 800-721 | RTS |  | POL | 21
|  | Potrubí včetně tvarovek a zednických výpomocí. | [12 empty] | Potrubí včetně tvarovek a zednických výpomocí.
|  | Včetně pomocného lešení o výšce podlahy do 1900 mm a pro zatížení do 1,5 kPa. | [12 empty] | Včetně pomocného lešení o výšce podlahy do 1900 mm a pro zatížení do 1,5 kPa.
44 | 722172313R00 | ...polypropylenové potrubí PP-R, D 32 mm, s 4,4 mm, PN 16, polyfuzně svařované | m | 85 |  | 0 | 800-721 | RTS |  | POL | 21
|  | Potrubí včetně tvarovek a zednických výpomocí. | [12 empty] | Potrubí včetně tvarovek a zednických výpomocí.
|  | Včetně pomocného lešení o výšce podlahy do 1900 mm a pro zatížení do 1,5 kPa. | [12 empty] | Včetně pomocného lešení o výšce podlahy do 1900 mm a pro zatížení do 1,5 kPa.
45 | 722172314R00 | ...polypropylenové potrubí PP-R, D 40 mm, s 5,5 mm, PN 16, polyfuzně svařované | m | 90 |  | 0 | 800-721 | RTS |  | POL | 21
|  | Potrubí včetně tvarovek a zednických výpomocí. | [12 empty] | Potrubí včetně tvarovek a zednických výpomocí.
|  | Včetně pomocného lešení o výšce podlahy do 1900 mm a pro zatížení do 1,5 kPa. | [12 empty] | Včetně pomocného lešení o výšce podlahy do 1900 mm a pro zatížení do 1,5 kPa.
46 | 722172315R00 | ...polypropylenové potrubí PP-R, D 50 mm, s 6,9 mm, PN 16, polyfuzně svařované | m | 30 |  | 0 | 800-721 | RTS |  | POL | 21
|  | Potrubí včetně tvarovek a zednických výpomocí. | [12 empty] | Potrubí včetně tvarovek a zednických výpomocí.
|  | Včetně pomocného lešení o výšce podlahy do 1900 mm a pro zatížení do 1,5 kPa. | [12 empty] | Včetně pomocného lešení o výšce podlahy do 1900 mm a pro zatížení do 1,5 kPa.
47 | 722172331R00 | ...polypropylenové potrubí PP-R, D 20 mm, s 3,4 mm, PN 20, polyfuzně svařované | m | 307 |  | 0 | 800-721 | RTS |  | POL | 21
|  | Potrubí včetně tvarovek a zednických výpomocí. | [12 empty] | Potrubí včetně tvarovek a zednických výpomocí.
|  | Včetně pomocného lešení o výšce podlahy do 1900 mm a pro zatížení do 1,5 kPa. | [12 empty] | Včetně pomocného lešení o výšce podlahy do 1900 mm a pro zatížení do 1,5 kPa.
48 | 722172332R00 | ...polypropylenové potrubí PP-R, D 25 mm, s 4,2 mm, PN 20, polyfuzně svařované | m | 125 |  | 0 | 800-721 | RTS |  | POL | 21
|  | Potrubí včetně tvarovek a zednických výpomocí. | [12 empty] | Potrubí včetně tvarovek a zednických výpomocí.
|  | Včetně pomocného lešení o výšce podlahy do 1900 mm a pro zatížení do 1,5 kPa. | [12 empty] | Včetně pomocného lešení o výšce podlahy do 1900 mm a pro zatížení do 1,5 kPa.
49 | 722172333R00 | ...polypropylenové potrubí PP-R, D 32 mm, s 5,4 mm, PN 20, polyfuzně svařované | m | 78 |  | 0 | 800-721 | RTS |  | POL | 21
|  | Potrubí včetně tvarovek a zednických výpomocí. | [12 empty] | Potrubí včetně tvarovek a zednických výpomocí.
|  | Včetně pomocného lešení o výšce podlahy do 1900 mm a pro zatížení do 1,5 kPa. | [12 empty] | Včetně pomocného lešení o výšce podlahy do 1900 mm a pro zatížení do 1,5 kPa.
50 | 722172334R00 | ...polypropylenové potrubí PP-R, D 40 mm, s 6,7 mm, PN 20, polyfuzně svařované | m | 78 |  | 0 | 800-721 | RTS |  | POL | 21
|  | Potrubí včetně tvarovek a zednických výpomocí. | [12 empty] | Potrubí včetně tvarovek a zednických výpomocí.
|  | Včetně pomocného lešení o výšce podlahy do 1900 mm a pro zatížení do 1,5 kPa. | [12 empty] | Včetně pomocného lešení o výšce podlahy do 1900 mm a pro zatížení do 1,5 kPa.
51 | 722172335R00 | ...polypropylenové potrubí PP-R, D 50 mm, s 8,3 mm, PN 20, polyfuzně svařované | m | 15 |  | 0 | 800-721 | RTS |  | POL | 21
|  | Potrubí včetně tvarovek a zednických výpomocí. | [12 empty] | Potrubí včetně tvarovek a zednických výpomocí.
|  | Včetně pomocného lešení o výšce podlahy do 1900 mm a pro zatížení do 1,5 kPa. | [12 empty] | Včetně pomocného lešení o výšce podlahy do 1900 mm a pro zatížení do 1,5 kPa.
| 722 18-1 Izolace vodovodního potrubí | [7 empty] | 0
| 722 18-12 návleková | [7 empty] | 1
52 | 722181212RT7 | ...trubice z pěnového polyetylenu, tloušťka stěny 9 mm, d 22 mm | m | 205 |  | 0 | 800-721 | RTS |  | POL | 21
|  | V položce je kalkulována dodávka izolační trubice, spon a lepicí pásky. | [12 empty] | V položce je kalkulována dodávka izolační trubice, spon a lepicí pásky.
| 722 18-1 Izolace vodovodního potrubí | [7 empty] | 0
| 722 18-12 návleková | [7 empty] | 1
53 | 722181212RT9 | ...trubice z pěnového polyetylenu, tloušťka stěny 9 mm, d 28 mm | m | 55 |  | 0 | 800-721 | RTS |  | POL | 21
|  | V položce je kalkulována dodávka izolační trubice, spon a lepicí pásky. | [12 empty] | V položce je kalkulována dodávka izolační trubice, spon a lepicí pásky.
| 722 18-1 Izolace vodovodního potrubí | [7 empty] | 0
| 722 18-12 návleková | [7 empty] | 1
54 | 722181213RT7 | ...trubice z pěnového polyetylenu, tloušťka stěny 13 mm, d 22 mm | m | 113 |  | 0 | 800-721 | RTS |  | POL | 21
|  | V položce je kalkulována dodávka izolační trubice, spon a lepicí pásky. | [12 empty] | V položce je kalkulována dodávka izolační trubice, spon a lepicí pásky.
| 722 18-1 Izolace vodovodního potrubí | [7 empty] | 0
| 722 18-12 návleková | [7 empty] | 1
55 | 722181213RT9 | ...trubice z pěnového polyetylenu, tloušťka stěny 13 mm, d 28 mm | m | 55 |  | 0 | 800-721 | RTS |  | POL | 21
|  | V položce je kalkulována dodávka izolační trubice, spon a lepicí pásky. | [12 empty] | V položce je kalkulována dodávka izolační trubice, spon a lepicí pásky.
| 722 18-1 Izolace vodovodního potrubí | [7 empty] | 0
| 722 18-12 návleková | [7 empty] | 1
56 | 722181214RT9 | ...trubice z pěnového polyetylenu, tloušťka stěny 20 mm, d 28 mm | m | 60 |  | 0 | 800-721 | RTS |  | POL | 21
|  | V položce je kalkulována dodávka izolační trubice, spon a lepicí pásky. | [12 empty] | V položce je kalkulována dodávka izolační trubice, spon a lepicí pásky.
| 722 18-1 Izolace vodovodního potrubí | [7 empty] | 0
| 722 18-12 návleková | [7 empty] | 1
57 | 722181214RV9 | ...trubice z pěnového polyetylenu, tloušťka stěny 20 mm, d 40 mm | m | 85 |  | 0 | 800-721 | RTS |  | POL | 21
|  | V položce je kalkulována dodávka izolační trubice, spon a lepicí pásky. | [12 empty] | V položce je kalkulována dodávka izolační trubice, spon a lepicí pásky.
| 722 18-1 Izolace vodovodního potrubí | [7 empty] | 0
| 722 18-12 návleková | [7 empty] | 1
58 | 722181214RW4 | ...trubice z pěnového polyetylenu, tloušťka stěny 20 mm, d 48 mm | m | 55 |  | 0 | 800-721 | RTS |  | POL | 21
|  | V položce je kalkulována dodávka izolační trubice, spon a lepicí pásky. | [12 empty] | V položce je kalkulována dodávka izolační trubice, spon a lepicí pásky.
| 722 18-18 Demontáž plstěných pásů z trub | [7 empty] | 0
59 | 722181812R00 | ...do D 50 | m | 1053 |  | 0 | 800-721 | RTS |  | POL | 21
| 722 19 Přípojky ke strojům a zařízením | [7 empty] | 0
| 722 19-3 flexibilní hadice | [7 empty] | 1
60 | 722191134R00 | ...flexibilní sanitární hadice , DN 15, délka 600 mm | soubor | 86 |  | 0 | 800-721 | RTS |  | POL | 21
| 722 19 Přípojky ke strojům a zařízením | [7 empty] | 0
| 722 19-3 flexibilní hadice | [7 empty] | 1
61 | 722191136R00 | ...flexibilní sanitární hadice , DN 15, délka 1000 mm | soubor | 16 |  | 0 | 800-721 | RTS |  | POL | 21
| 722 20 Armatury k potrubím z plastů | [7 empty] | 0
62 | 722202442R00 | ...kulový kohout rozebíratelný, s vypouštěním, spoj svařováním, D 20 mm | kus | 4 |  | 0 | 800-721 | RTS |  | POL | 21
63 | 722202443R00 | ...kulový kohout rozebíratelný, s vypouštěním, spoj svařováním, D 25 mm | kus | 1 |  | 0 | 800-721 | RTS |  | POL | 21
64 | 722202445R00 | ...kulový kohout rozebíratelný, s vypouštěním, spoj svařováním, D 40 mm | kus | 3 |  | 0 | 800-721 | RTS |  | POL | 21
65 | 722202512R00 | ...přímý ventil, , spoj svařováním, D 20 mm | kus | 8 |  | 0 | 800-721 | RTS |  | POL | 21
66 | 722202513R00 | ...přímý ventil, , spoj svařováním, D 25 mm | kus | 47 |  | 0 | 800-721 | RTS |  | POL | 21
67 | 722202522R00 | ...přímý ventil, s vypouštěním, spoj svařováním, D 20 mm | kus | 8 |  | 0 | 800-721 | RTS |  | POL | 21
| 722 23-1 Armatury závitové se dvěma závity včetně dodávky materiálu | [7 empty] | 0
68 | 722235111R00 | ...kulový kohout, vnitřní-vnitřní závit, DN 15, PN 25, mosaz | kus | 8 |  | 0 | 800-721 | RTS |  | POL | 21
| 722 26 Vodoměry | [7 empty] | 0
| 722 26-1 včetně dodávky materiálu | [7 empty] | 1
69 | 722264311R00 | ...bytový vodoměr, závitový jednovtokový suchoběžný, DN 15, pro teplotu vody do 30°C, montáž horizontálně i vertikálně, jmenovitý průtok 1,5 m3/hod, P... | kus | 28 |  | 0 | 800-721 | RTS |  | POL | 21
| 722 26 Vodoměry | [7 empty] | 0
| 722 26-1 včetně dodávky materiálu | [7 empty] | 1
70 | 722264315R00 | ...bytový vodoměr, závitový jednovtokový suchoběžný, DN 15, pro teplotu vody do 90°C, montáž horizontálně i vertikálně, jmenovitý průtok 1,5 m3/hod, P... | kus | 27 |  | 0 | 800-721 | RTS |  | POL | 21
| 722 26-08 Demontáž vodoměrů | [7 empty] | 0
| 722 26-082 závitových | [7 empty] | 1
71 | 722260813R00 | ...G 1" | kus | 4 |  | 0 | 800-721 | RTS |  | POL | 21
| 722 28 Tlakové zkoušky vodovodního potrubí | [7 empty] | 0
72 | 722280109R00 | ...přes DN 50 do DN 65 | m | 1053 |  | 0 | 800-721 | RTS |  | POL | 21
|  | Včetně dodávky vody, uzavření a zabezpečení konců potrubí. | [12 empty] | Včetně dodávky vody, uzavření a zabezpečení konců potrubí.
| 722 29-023 Proplach a dezinfekce vodovodního potrubí | [7 empty] | 0
73 | 722290234R00 | ...do DN 80 | m | 1053 |  | 0 | 800-721 | RTS |  | POL | 21
|  | Včetně dodání desinfekčního prostředku. | [12 empty] | Včetně dodání desinfekčního prostředku.
| 732 19 Montáž orientačních štítků | [7 empty] | 0
74 | 732199100RM1 | ...s dodávkou orientačního štítku | soubor | 20 |  | 0 | 800-731 | RTS |  | POL | 21
| 734 21 Ventily odvzdušňovací závitové | [7 empty] | 0
| 734 21-1 včetně dodávky materiálu | [7 empty] | 1
75 | 734213112R00 | ...automatický odvzdušňovací ventil , DN 15, PN 10, mosaz | kus | 8 |  | 0 | 800-731 | RTS |  | POL | 21
76 | 722 01 | Žlab pozinkovaný, d20 | m | 38 |  | 0 |  | Vlastní |  | POL_NEZ | 21
77 | 722 02 | Žlab pozinkovaný, d25 | m | 12 |  | 0 |  | Vlastní |  | POL_NEZ | 21
78 | 722 03 | Žlab pozinkovaný, d32 | m | 53 |  | 0 |  | Vlastní |  | POL_NEZ | 21
79 | 722 04 | Žlab pozinkovaný, d40 | m | 35 |  | 0 |  | Vlastní |  | POL_NEZ | 21
80 | 722 05 | Žlab pozinkovaný, d50 | m | 45 |  | 0 |  | Vlastní |  | POL_NEZ | 21
81 | 722 06 | Regulační armatura pro rozvod vody DN20, PN16, t=+120°C, vnitřní závit | kus | 4 |  | 0 |  | Vlastní |  | POL_NEZ | 21
82 | 722 07 | Přechodka s kovovým závitem vnějším 20x3/4" PPR | kus | 8 |  | 0 |  | Vlastní |  | POL_NEZ | 21
83 | 722 08 | Tlaková zkouška - uzavření, odvzdušnění a zabezpečení konců potrubí | soubor | 1 |  | 0 |  | Vlastní |  | POL_NEZ | 21
84 | 722 09 | Uzavření a vypuštění stávajících vodovodních rozvodů | soubor | 1 |  | 0 |  | Vlastní |  | POL_NEZ | 21
85 | 722 10 | Napuštění nového vodovodního potrubí | soubor | 1 |  | 0 |  | Vlastní |  | POL_NEZ | 21
86 | 722 11 | Napojení nového stoupacího vodovodního potrubí na rozvody ve zrekonstruovaných bytech | soubor | 7 |  | 0 |  | Vlastní |  | POL_NEZ | 21
87 | 722 12 | Napojení nového vnitřního vodovodu na stávající vodovodní přípojku | soubor | 1 |  | 0 |  | Vlastní |  | POL_NEZ | 21
88 | 722 13 | Napojení nového potrubí na ohřívač teplé vody | soubor | 1 |  | 0 |  | Vlastní |  | POL_NEZ | 21
89 | 722 14 | Uchycení vodovodního potrubí | soubor | 1 |  | 0 |  | Vlastní |  | POL_NEZ | 21
90 | 722 15 | Těsnící protipožární ucpávka pro potrubí do d50 | kus | 99 |  | 0 |  | Vlastní |  | POL_NEZ | 21
91 | 722 17 | Zaregulování systému dodávky teplé vody | soubor | 4 |  | 0 |  | Vlastní |  | POL_NEZ | 21
| 998 72-2 Přesun hmot pro vnitřní vodovod | [7 empty] | 0
| vodorovně do 50 m | [8 empty] | SPX
92 | 998722103R00 | ...v objektech výšky do 24 m | t | 5.6078 |  | 0 | 800-721 | RTS |  | POL | 21
| 998 72-219 příplatek k ceně za zvětšený přesun přes vymezenou největší dopravní vzdálenost | [7 empty] | 1
93 | 998722193R00 | ...do 500 m | t | 5.6078 |  | 0 | 800-721 | RTS |  | POL | 21
Díl: | 725 | Zařizovací předměty |  |  | 0 |  |  |  |  | DIL
| 725 11-08 Demontáž klozetů | [7 empty] | 0
94 | 725110814R00 | ...kombinovaných | soubor | 17 |  | 0 | 800-721 | RTS |  | POL | 21
| 725 11-2 Klozetové mísy | [7 empty] | 0
95 | 725013161R00 | ...kombinované, bílé, včetně sedátka | soubor | 16 |  | 0 | 800-721 | RTS |  | POL | 21
| 725 11-29 montáž | [7 empty] | 1
96 | 725119305R00 | ...kombinované | soubor | 16 |  | 0 | 800-721 | RTS |  | POL | 21
| 725 21-08 Demontáž umyvadel | [7 empty] | 0
97 | 725210821R00 | ...umyvadel bez výtokových armatur | soubor | 13 |  | 0 | 800-721 | RTS |  | POL | 21
| 725 21-1 Umyvadlo | [7 empty] | 0
98 | 725017163R00 | ...na šrouby, bílé, šířky 60 cm | soubor | 13 |  | 0 | 800-721 | RTS |  | POL | 21
| 725 21-19 montáž | [7 empty] | 1
99 | 725219201R00 | ...na konzoly | soubor | 13 |  | 0 | 800-721 | RTS |  | POL | 21
|  | Včetně dodání zápachové uzávěrky. | [12 empty] | Včetně dodání zápachové uzávěrky.
| 725 21-1 Umyvadlo | [7 empty] | 0
| 725 21-19 montáž | [7 empty] | 1
100 | 725219201R00 | ...na konzoly | soubor | 3 |  | 0 | 800-721 | RTS |  | POL | 21
|  | Včetně dodání zápachové uzávěrky. | [12 empty] | Včetně dodání zápachové uzávěrky.
| 725 21-5 Umývátko | [7 empty] | 0
101 | 725017351R00 | ...šířky 40 cm, hloubky 31 cm, bílé, | soubor | 3 |  | 0 | 800-721 | RTS |  | POL | 21
| 725 22 Vany | [7 empty] | 0
| 725 22-9 montáž van | [7 empty] | 1
102 | 725229102R00 | ...ocelových, , | soubor | 7 |  | 0 | 800-721 | RTS |  | POL | 21
|  | Včetně dodání zápachové uzávěrky. | [12 empty] | Včetně dodání zápachové uzávěrky.
| 725 22-08 Demontáž van | [7 empty] | 0
103 | 725220841R00 | ...ocelových | soubor | 8 |  | 0 | 800-721 | RTS |  | POL | 21
| 725 24 Sprchové kabiny a mísy | [7 empty] | 0
| 725 24-9 montáž | [7 empty] | 1
104 | 725249102R00 | ...sprchových mís a vaniček | soubor | 4 |  | 0 | 800-721 | RTS |  | POL | 21
| 725 24 Sprchové kabiny a mísy | [7 empty] | 0
| 725 24-9 montáž | [7 empty] | 1
105 | 725249103R00 | ...sprchových koutů | soubor | 7 |  | 0 | 800-721 | RTS |  | POL | 21
| 725 24-08 Demontáž sprchových kabin a mís | [7 empty] | 0
106 | 725240811R00 | ...kabin bez výtokových armatur | soubor | 2 |  | 0 | 800-721 | RTS |  | POL | 21
| 725 31 Dřezy jednoduché | [7 empty] | 0
| 725 31-9 montáž | [7 empty] | 1
107 | 725319101R00 | ...dřezů jednoduchých | soubor | 15 |  | 0 | 800-721 | RTS |  | POL | 21
| 725 33 Výlevky diturvitové | [7 empty] | 0
| 725 33-9 montáž | [7 empty] | 1
108 | 725339101R00 | ...diturvitové, bez nádrže a armatur | kus | 1 |  | 0 | 800-721 | RTS |  | POL | 21
| 725 81-4 Rohové ventily | [7 empty] | 0
109 | 725814105R00 | ...rohový ventil, s filtrem, s maticí, DN 15 x DN 10, mosaz | soubor | 98 |  | 0 | 800-721 | RTS |  | POL | 21
| 725 82 Baterie umyvadlové a dřezové | [7 empty] | 0
110 | 725823121RT1 | ...baterie umyvadlová, stojánková, ruční ovládání s otvíráním odpadu, standardní | kus | 16 |  | 0 | 800-721 | RTS |  | POL | 21
| 725 82-08 Demontáž baterií | [7 empty] | 0
111 | 725820801R00 | ...nástěnných do G 3/4" | soubor | 23 |  | 0 | 800-721 | RTS |  | POL | 21
| 725 82-92 Montáž baterií umyvadlových a dřezových | [7 empty] | 0
112 | 725829201R00 | ...umyvadlové a dřezové nástěnné chromové | kus | 16 |  | 0 | 800-721 | RTS |  | POL | 21
| 725 83 Baterie vanové | [7 empty] | 0
113 | 725835113RT1 | ...baterie vanová nástěnná, ruční ovládání včetně příslušentsví, standardní | soubor | 7 |  | 0 | 800-721 | RTS |  | POL | 21
| 725 84 Baterie sprchové | [7 empty] | 0
114 | 725845111RT1 | ...baterie sprchová nástěnná, ruční ovládání bez příslušentsví, standardní | kus | 4 |  | 0 | 800-721 | RTS |  | POL | 21
| 725 84-92 Montáž baterií sprchových | [7 empty] | 0
115 | 725849201R00 | ...pevná výška | kus | 4 |  | 0 | 800-721 | RTS |  | POL | 21
116 | 725849302R00 | ...držáku sprchy | kus | 4 |  | 0 | 800-721 | RTS |  | POL | 21
| 725 86-01 Zápachové uzávěrky (sifony) pro zařizovací předměty | [7 empty] | 0
117 | 725860184RT1 | ...D 40/50 mm; pro pračky/myčky; PE; příslušenství zpětný uzávěr, přip.koleno, krycí deska nerez, montážní kryt, přivzd. ventil, montážní deska, výtok. v | kus | 32 |  | 0 | 800-721 | RTS |  | POL | 21
| 725 86-08 Demontáž zápachových uzávěrek pro zařiz. předměty | [7 empty] | 0
118 | 725860811R00 | ...jednoduchých | kus | 23 |  | 0 | 800-721 | RTS |  | POL | 21
119 | 724 04 | Sprchový kout rohový 800x800 | kus | 4 |  | 0 |  | Vlastní |  | POL_NEZ | 21
120 | 725 01 | Demontáž, uskladnění a zpětná montáž zařizovacích předmětů ve zrekonstruovaných bytech, včetně zápachových uzávěrek a výtokových armatur | kus | 28 |  | 0 |  | Vlastní |  | POL_NEZ | 21
121 | 725 02 | Klozet kombi, nádrž s armat. odpad šikmý, sedátka a přečerpávacího systému Sololift2WC-3, včetně montáže | soubor | 2 |  | 0 |  | Vlastní |  | POL_NEZ | 21
122 | 725 03 | Vana akrylátová 1600x800 mm bílá, včetně zápachové uzávěrky | kus | 7 |  | 0 |  | Vlastní |  | POL_NEZ | 21
123 | 725 04 | Sprchová vanička rohová 800x800 hl 150mm, včetně zápachové uzávěrky (sifon) | kus | 4 |  | 0 |  | Vlastní |  | POL_NEZ | 21
124 | 725 05 | Osilikonování zařizovacích předmětů | kus | 89 |  | 0 |  | Vlastní |  | POL_NEZ | 21
125 | 725 06 | Příslušenství k nástěnné sprchové baterii - komplet (sprchová růžice, hadice a nástěnný držák) | kus | 4 |  | 0 |  | Vlastní |  | POL_NEZ | 21
126 | 55144203R | baterie umyvadlová směšovací; nástěnná; rozteč 150 mm; ovládání pákové, s otevíráním odpadu; povrch chrom; kartuše s regulací teploty; l ramínka 250 mm | kus | 16 |  | 0 | SPCM | RTS |  | POL_NEZ | 21
127 | 55231346R | dřez kuchyňský; jednoduchý; odkap vlevo; nerez, lesk; š = 800 mm; hl. 600 mm; obdélníkový | kus | 15 |  | 0 | SPCM | RTS |  | POL_NEZ | 21
128 | 64271101R | výlevka stojící; keramika; bílá; h = 450 mm; š = 425 mm; hl. 500 mm; mřížka plastová; průměr odpadu 102 mm | kus | 1 |  | 0 | SPCM | RTS |  | POL_NEZ | 21
| 998 72-5 Přesun hmot pro zařizovací předměty | [7 empty] | 0
| vodorovně do 50 m | [8 empty] | SPX
129 | 998725103R00 | ...v objektech výšky do 24 m | t | 1.5574 |  | 0 | 800-721 | RTS |  | POL | 21
| 998 72-51 výpočet z hmotnosti | [7 empty] | 1
| 998 72-519 příplatek k ceně za zvětšený přesun přes vymezenou největší dopravní vzdálenost | [7 empty] | 2
130 | 998725193R00 | ...do 500 m | t | 1.5574 |  | 0 | 800-721 | RTS |  | POL | 21
Díl: | VN | Vedlejší náklady |  |  | 0 |  |  |  |  | DIL
| 005121 Zařízení staveniště | [7 empty] | 0
131 | 005121 R | Zařízení staveniště | Soubor | 1 |  | 0 | 800-0 | RTS |  | POL | 21
|  | Veškeré náklady spojené s vybudováním, provozem a odstraněním zařízení staveniště. | [12 empty] | Veškeré náklady spojené s vybudováním, provozem a odstraněním zařízení staveniště.
132 | 005122 R | Provozní vlivy | Soubor | 1 |  | 0 |  | RTS |  | POL_NEZ | 21
|  | Náklady na ztížené podmínky provádění tam, kde jsou stavební práce zcela nebo zčásti omezovány provozem jiných osob. Jde zejména o zvýšené náklady související s omezením provozem v areálu objednatele nebo o náklady v důsledku nezbytného respektování stávající dopravy ovlivňující stavební práce. | [12 empty] | Náklady na ztížené podmínky provádění tam, kde jsou stavební práce zcela nebo zčásti omezovány provozem jiných osob. Jde zejména o zvýšené náklady související s omezením provozem v areálu objednatele nebo o náklady v důsledku nezbytného respektování stávající dopravy ovlivňující stavební práce.
133 | 005122010R | Provoz objednatele | Soubor | 1 |  | 0 |  | RTS |  | POL_NEZ | 21
|  | Náklady na ztížené provádění stavebních prací v důsledku nepřerušeného provozu na staveništi nebo v případech nepřerušeného provozu v objektech v nichž se stavební práce provádí. | [12 empty] | Náklady na ztížené provádění stavebních prací v důsledku nepřerušeného provozu na staveništi nebo v případech nepřerušeného provozu v objektech v nichž se stavební práce provádí.
134 | VRN1 | Rezerva rozpočtu | Soubor | 1 |  | 0 |  | Vlastní |  | POL_NEZ | 21
135 | VRN2 | Dokladová část k realizaci | Soubor | 1 |  | 0 |  | Vlastní |  | POL_NEZ | 21
136 | VRN3 | Autorský dozor | soubor | 1 |  | 0 |  | Vlastní |  | POL_NEZ | 21
137 | VRN4 | Technický dozor stavebníka | soubor | 1 |  | 0 |  | Vlastní |  | POL_NEZ | 21
138 | VRN5 | Koordinátor BOZP | soubor | 1 |  | 0 |  | Vlastní |  | POL_NEZ | 21
| Celkem za objekt |  |  |  |  | 0 | [5 empty] | 15 | 21
[12 empty] | 0 | 0

## 01 02 Pol
Položkový soupis prací a dodávek | [8 empty] | #LevelZatrideniCeniku#
S: | 215011-14 | Rekonstrukce ZTI v bytových domech Brno-Střed
O: | 01 | Orlí 6 | [6 empty] | STA
R: | 02 | Stavební část
P.č. | Číslo položky | Název položky | MJ | množství | cena / MJ | celkem | Ceník | Cen. soustava
| Ceník, kapitola | Poznámka uchazeče
Díl: | 11 | Přípravné a přidružené práce |  |  | 0 |  |  |  |  | DIL
1 | 11 01 | Průběžný a závěrečný úklid stavby | soubor | 1 |  | 0 |  | Vlastní |  | POL_NEZ | 21
2 | 11 02 | Stavební přípomocné práce pro profese ZTI | soubor | 1 |  | 0 |  | Vlastní |  | POL_NEZ | 21
Díl: | 3 | Svislé a kompletní konstrukce |  |  | 0 |  |  |  |  | DIL
| 342 24 Příčky z tvárnic pálených | [7 empty] | 0
| jednoduché nebo příčky zděné do svislé dřevěné, cihelné, betonové nebo ocelové konstrukce na jakoukoliv maltu vápenocementovou (MVC) nebo cementovou (MC), | [8 empty] | SPX |  |  |  | jednoduché nebo příčky zděné do svislé dřevěné, cihelné, betonové nebo ocelové konstrukce na jakoukoliv maltu vápenocementovou (MVC) nebo cementovou (MC),
| 342 24-1 Příčky z tvárnic pálených | [7 empty] | 1
3 | 342241115R00 | ...tloušťky 175 mm, z děrovaných příčkovek, P 10, na maltu MVC 5 | m2 | 40 |  | 0 | 801-1 | RTS |  | POL | 21
|  | Včetně pomocného lešení výšky do 1900 mm a pro zatížení do 1,5 kPa. | [12 empty] | Včetně pomocného lešení výšky do 1900 mm a pro zatížení do 1,5 kPa.
| 342 27 Příčky z cihel a tvárnic nepálených | [7 empty] | 0
| včetně pomocného lešení | [8 empty] | SPX
| 342 27-1 příčky z příčkovek pórobetonových | [7 empty] | 1
4 | 342256351R00 | ...tloušťky 50 mm | m2 | 12 |  | 0 | 801-1 | RTS |  | POL | 21
Díl: | 61 | Upravy povrchů vnitřní |  |  | 0 |  |  |  |  | DIL
| 612 42-3 Omítka rýh ve stěnách maltou vápennou | [7 empty] | 0
| z pomocného pracovního lešení o výšce podlahy do 1900 mm a pro zatížení do 1,5 kPa, | [8 empty] | SPX
5 | 612423621R00 | ...hladká, šířky rýhy přes 150 do 300 mm, | m2 | 172 |  | 0 | 801-4 | RTS |  | POL | 21
6 | 612423631R00 | ...štuková, šířky rýhy přes 150 do 300 mm, | m2 | 172 |  | 0 | 801-4 | RTS |  | POL | 21
7 | 61 01 | Felxibilní spárovací hmota chemicky a vodě odolná | m2 | 792 |  | 0 |  | Vlastní |  | POL_NEZ | 21
8 | 612135101 | Hrubá výplň rýh ve stěnách do 15x15cm maltou z SMS | m | 406 |  | 0 |  | Vlastní |  | POL_NEZ | 21
9 | 612135101R01 | Hrubá výplň rýh ve stěnách do 20x20cm maltou z SMS | m2 | 210 |  | 0 |  | Vlastní |  | POL_NEZ | 21
Díl: | 63 | Podlahy a podlahové konstrukce |  |  | 0 |  |  |  |  | DIL
| 631 31 Doplnění mazanin betonem prostým | [7 empty] | 0
| prostým betonem (s dodáním hmot) bez potěru, | [8 empty] | SPX
| 631 31-1 o ploše jednotlivě do 1 m2 | [7 empty] | 1
10 | 631311121R00 | ...tloušťky do 80 mm | m3 | 9 |  | 0 | 801-4 | RTS |  | POL | 21
| 632 41-1 Potěr ze suchých směsí | [7 empty] | 0
| s rozprostřením a uhlazením | [8 empty] | SPX
11 | 632419104R00 | ...cementová samonivelační podlahová stěrka, tloušťky 4 mm, ruční zpracování | m2 | 180 |  | 0 | 801-1 | RTS |  | POL | 21
Díl: | 96 | Bourání konstrukcí |  |  | 0 |  |  |  |  | DIL
| 962 03-2 Bourání zdiva nadzákladového cihelného | [7 empty] | 0
| nebo vybourání otvorů průřezové plochy přes 4 m2 ve zdivu nadzákladovém, včetně pomocného lešení o výšce podlahy do 1900 mm a pro zatížení do 1,5 kPa (150 kg/m2) | [8 empty] | SPX |  |  |  | nebo vybourání otvorů průřezové plochy přes 4 m2 ve zdivu nadzákladovém, včetně pomocného lešení o výšce podlahy do 1900 mm a pro zatížení do 1,5 kPa (150 kg/m2)
12 | 962032231R00 | ...z cihel pálených nebo vápenopískových, na maltu vápenou nebo vápenocementovou | m3 | 12 |  | 0 | 801-3 | RTS |  | POL | 21
| 965 04 Bourání podkladů pod dlažby nebo litých celistvých dlažeb a mazanin | [7 empty] | 0
13 | 965041331R00 | ...škvárobetonových, tloušťky do 100 mm, plochy do 4 m2 | m3 | 10.8 |  | 0 | 801-3 | RTS |  | POL | 21
14 | 965081213 | Bourání podlah z dlaždic keramických nebo xylolitových tl do 10 mm plochy přes 1 m2 | m2 | 180 |  | 0 |  | Vlastní |  | POL_NEZ | 21
Díl: | 97 | Prorážení otvorů |  |  | 0 |  |  |  |  | DIL
| 973 03-1 Vysekání v cihelném zdivu výklenků a kapes | [7 empty] | 0
| 973 03-12 kapes | [7 empty] | 1
15 | 973031325R00 | ...na jakoukoliv maltu vápennou nebo vápenocementovou, plochy do 0,1 m2, hloubky do 300 mm | kus | 28 |  | 0 | 801-3 | RTS |  | POL | 21
|  | Včetně pomocného lešení o výšce podlahy do 1900 mm a pro zatížení do 1,5 kPa (150 kg/m2). | [12 empty] | Včetně pomocného lešení o výšce podlahy do 1900 mm a pro zatížení do 1,5 kPa (150 kg/m2).
| 974 03-1 Vysekání rýh v jakémkoliv zdivu cihelném | [7 empty] | 0
| 974 03-11 v ploše | [7 empty] | 1
16 | 974031164R00 | ...do hloubky 150 mm, šířky do 150 mm | m | 465 |  | 0 | 801-3 | RTS |  | POL | 21
|  | Včetně pomocného lešení o výšce podlahy do 1900 mm a pro zatížení do 1,5 kPa (150 kg/m2). | [12 empty] | Včetně pomocného lešení o výšce podlahy do 1900 mm a pro zatížení do 1,5 kPa (150 kg/m2).
| 974 03-1 Vysekání rýh v jakémkoliv zdivu cihelném | [7 empty] | 0
| 974 03-12 v prostoru přilehlém ke stropní konstrukci | [7 empty] | 1
17 | 974031285R00 | ...do hloubky 300 mm, šířky do 200 mm | m | 210 |  | 0 | 801-3 | RTS |  | POL | 21
|  | Včetně pomocného lešení o výšce podlahy do 1900 mm a pro zatížení do 1,5 kPa (150 kg/m2). | [12 empty] | Včetně pomocného lešení o výšce podlahy do 1900 mm a pro zatížení do 1,5 kPa (150 kg/m2).
| 979 01 Svislá doprava suti a vybouraných hmot | [7 empty] | 0
18 | 979011111R00 | ...za prvé podlaží nad nebo pod základním podlažím | t | 73.3 |  | 0 | 801-3 | RTS |  | POL | 21
19 | 979011121R00 | ...příplatek za každé další podlaží | t | 73.3 |  | 0 | 801-3 | RTS |  | POL | 21
| 979 08-1 Odvoz suti a vybouraných hmot na skládku | [7 empty] | 0
20 | 979081111R00 | ...do 1 km | t | 73.3 |  | 0 | 801-3 | RTS |  | POL | 21
|  | Včetně naložení na dopravní prostředek a složení na skládku, bez poplatku za skládku. | [12 empty] | Včetně naložení na dopravní prostředek a složení na skládku, bez poplatku za skládku.
21 | 979081121R00 | ...příplatek za každý další 1 km | t | 73.3 |  | 0 | 801-3 | RTS |  | POL | 21
22 | 979097011R00 | ...pronájem kontejneru na suť | den | 180 |  | 0 | 801-3 | RTS |  | POL | 21
| 979 08-4 Poplatek za skládku | [7 empty] | 0
23 | 979999999R00 | ...suti s 10 % příměsí - DUFONEV Brno | t | 73.3 |  | 0 | 801-3 | RTS |  | POL | 21
24 | 978059541 | Odsekání a odebráni obkladů stěn z vnitřních obkládaček plochy přes 1 m2 | m2 | 572 |  | 0 |  | Vlastní |  | POL_NEZ | 21
Díl: | 711 | Izolace proti vodě |  |  | 0 |  |  |  |  | DIL
| 711 21 Izolace proti netlakové vodě - nátěry a stěrky | [7 empty] | 0
| 711 21-1 nátěr podkladní | [7 empty] | 1
25 | 711212111R00 | ...pod hydroizolační stěrky | m2 | 792 |  | 0 | 800-711 | RTS |  | POL | 21
| 711 21 Izolace proti netlakové vodě - nátěry a stěrky | [7 empty] | 0
| 711 21-3 stěrka hydroizolační | [7 empty] | 1
26 | 711212002R00 | ...proti vlhkosti | m2 | 1584 |  | 0 | 800-711 | RTS |  | POL | 21
|  | dvouvrstvá | [12 empty] | dvouvrstvá
| 711 21 Izolace proti netlakové vodě - nátěry a stěrky | [7 empty] | 0
| 711 21-6 doplňky | [7 empty] | 1
27 | 711212601R00 | ...těsnicí pás do spoje podlaha stěna š 120 mm | m | 300 |  | 0 | 800-711 | RTS |  | POL | 21
| 711 21 Izolace proti netlakové vodě - nátěry a stěrky | [7 empty] | 0
| 711 21-6 doplňky | [7 empty] | 1
28 | 711212602R00 | ...těsnicí roh do spoje podlaha stěna | kus | 200 |  | 0 | 800-711 | RTS |  | POL | 21
Díl: | 725 | Zařizovací předměty |  |  | 0 |  |  |  |  | DIL
| 725 98 Dvířka | [7 empty] | 0
29 | 725980113R00 | ...vanová, 300 x 300 mm | kus | 7 |  | 0 | 800-721 | RTS |  | POL | 21
30 | 725 01 | Revizní dvířka 300 x 300 mm, včetně osazení rámu a prošroubování | kus | 28 |  | 0 |  | Vlastní |  | POL_NEZ | 21
Díl: | 771 | Podlahy z dlaždic a obklady |  |  | 0 |  |  |  |  | DIL
| 771 57-8 Zvláštní úpravy spár | [7 empty] | 0
31 | 771578011R00 | ...spára podlaha-stěna silikonem | m | 300 |  | 0 | 800-771 | RTS |  | POL | 21
|  | vč. dodávky a montáže silikonu. | [12 empty] | vč. dodávky a montáže silikonu.
32 | 597612900 | Dlažba keramická, 300x300x8 mm, mat pro interiér | m2 | 180 |  | 0 |  | Vlastní |  | POL_NEZ | 21
33 | 771571116 | Montáž podlah z keramických dlaždic režných hladkých do malty do 25 ks/m2 | m2 | 180 |  | 0 |  | Vlastní |  | POL_NEZ | 21
Díl: | 781 | Obklady keramické |  |  | 0 |  |  |  |  | DIL
34 | 597610000 | Obklad keramický, 250x400x7 mm, h=1,6m, pro interiér, lesk | m2 | 190 |  | 0 |  | Vlastní |  | POL_NEZ | 21
35 | 597610000R01 | Obklad keramický, 250x400x7 mm, h=2,05m, pro interiér, lesk | m2 | 422 |  | 0 |  | Vlastní |  | POL_NEZ | 21
36 | 781471115 | Montáž obkladů vnitřních keramických hladkých do 25 ks/m2 kladených do malty | m2 | 612 |  | 0 |  | Vlastní |  | POL_NEZ | 21
| 998 78 Přesun hmot pro obklady keramické | [7 empty] | 0
37 | 998781103R00 | ...v objektech výšky do 24 m | t | 8.9964 |  | 0 | 800-771 | RTS |  | POL | 21
| 998 78-19 příplatek k ceně za zvětšený přesun přes vymezenou největší dopravní vzdálenost | [7 empty] | 1
38 | 998781193R00 | ...do 500 m | t | 8.9964 |  | 0 | 800-771 | RTS |  | POL | 21
Díl: | 784 | Malby |  |  | 0 |  |  |  |  | DIL
| 784 45 Malby z malířských směsí | [7 empty] | 0
39 | 784165432R00 | ...omyvatelné, , bělost 97 %, dvojnásobné | m2 | 1050 |  | 0 | 800-784 | RTS |  | POL | 21
Díl: | VN | Vedlejší náklady |  |  | 0 |  |  |  |  | DIL
40 | VRN1 | Zábor za plochu kontejneru 10m2 hrazený městu | den | 180 |  | 0 |  | Vlastní |  | POL_NEZ | 21
41 | VRN2 | Správní poplatek k vyřízení ZUK | soubor | 1 |  | 0 |  | Vlastní |  | POL_NEZ | 21
42 | VRN3 | Elektrocentrála - dieselagregát | den | 180 |  | 0 |  | Vlastní |  | POL_NEZ | 21
| Celkem za objekt |  |  |  |  | 0 | [5 empty] | 15 | 21
[12 empty] | 0 | 0