## Rekapitulace stavby
Export VZ |  | List obsahuje: |  |  |  |  | 1) Rekapitulace stavby |  |  | 2) Rekapitulace objektů stavby a soupisů prací | [15 empty] | 3.0 | ZAMOK |  |  |  |  | False | False | {358d22a1-7bb2-457d-a74e-11fbfa957fc3}
[31 empty] | 0,01 | 21
[31 empty] | 0,01 | 15
|  | REKAPITULACE STAVBY | [15 empty] | v --- níže se nacházejí doplnkové a pomocné údaje k sestavám --- v | [11 empty] | Návod na vyplnění | 0,001
|  | Kód: |  |  |  |  | Simunek0082 | [22 empty] | Měnit lze pouze buňky se žlutým podbarvením! 1) v Rekapitulaci stavby vyplňte údaje o Uchazeči (přenesou se do ostatních sestav i v jiných listech) 2) na vybraných listech vyplňte v sestavě Soupis prací ceny u položek Podrobnosti k vyplnění naleznete na poslední záložce s Pokyny pro vyplnění | 0,01
|  | Stavba: |  |  |  |  | Stavební úpravy bytu | [23 empty] | 0,1
|  | KSO: | [11 empty] | CC-CZ: | [16 empty] | 0,1
|  | Místo: |  |  |  |  | Brno-město | [6 empty] | Datum: |  | 21.6.2016 | [14 empty] | 0,1
0,1
|  | Zadavatel: | [11 empty] | IČ: | [16 empty] | 0,1
|  |  | Statutární město Brno,Dominikánské nám.196/1,Brno | [10 empty] | DIČ: | [16 empty] | 0,1
0,1
|  | Uchazeč: | [11 empty] | IČ: |  | Vyplň údaj | [14 empty] | 0,1
|  |  | Vyplň údaj | [10 empty] | DIČ: |  | Vyplň údaj | [14 empty] | 0,1
False
|  | Projektant: | [11 empty] | IČ: |  | 11174412 | [14 empty] | False
|  |  | ARCHITEKTURA A INTERIER ŠIMUNEKA A PARTNERS | [10 empty] | DIČ: | [16 empty] | True
0,01
|  | Poznámka: | [28 empty] | 0,01
True
|  | Cena bez DPH | [11 empty] | 0
[8 empty] | Sazba daně |  | Základ daně |  |  |  | Výše daně
|  | DPH |  | základní |  |  |  | 21% |  | 0 |  |  |  | 0
|  |  |  | snížená |  |  |  | 15% |  | 0 |  |  |  | 0
|  |  |  | zákl. přenesená |  |  |  | 21% |  | 0 |  |  |  | 0
|  |  |  | sníž. přenesená |  |  |  | 15% |  | 0 |  |  |  | 0
|  |  |  | nulová |  |  |  | 0% |  | 0 |  |  |  | 0
|  | Cena s DPH | [6 empty] | v |  | CZK |  |  | 0
REKAPITULACE OBJEKTŮ STAVBY A SOUPISŮ PRACÍ
| Kód: | [6 empty] | Simunek0082
| Stavba: | [6 empty] | Stavební úpravy bytu
| Místo: | [6 empty] | Brno-město |  |  |  |  | Datum: |  | 21.6.2016
| Zadavatel: | [6 empty] | Statutární město Brno,Dominikánské nám.196/1,Brno |  |  |  |  | Projektant: |  | ARCHITEKTURA A INTERIER ŠIMUNEKA A PARTNERS |  |  | Informatívní údaje z listů zakázek
Uchazeč:
| Kód |  |  |  | Objekt, Soupis prací | [6 empty] | Cena bez DPH [CZK] |  |  |  | Cena s DPH [CZK] | Typ | z toho Ostat. náklady [CZK] | DPH [CZK] | Normohodiny [h] | DPH základní [CZK] | DPH snížená [CZK] | DPH základní přenesená [CZK] | DPH snížená přenesená [CZK] | Základna DPH základní | Základna DPH snížená | Základna DPH zákl. přenesená | Základna DPH sníž. přenesená | Základna DPH nulová
| Náklady stavby celkem | [10 empty] | 0 |  |  |  | 0 |  | 0 | 0 | 0 | 0 | 0 | 0 | 0 | 0 | 0 | 0 | 0 | 0 |  | D | 0 | ###NOIMPORT### | IMPORT | {358d22a1-7bb2-457d-a74e-11fbfa957fc3} | {00000000-0000-0000-0000-000000000000}
|  | 003 |  |  |  | Stavební úpravy bytu Hvězdova 3,byt č.4 | [5 empty] | 0 |  |  |  | 0 | STA | 0 | 0 | 0 | 0 | 0 | 0 | 0 | 0 | 0 | 0 | 0 | 0 |  | D | 1 | ###NOIMPORT### | IMPORT | {9fd23017-1fd3-4f30-8fd0-1e47b4ee67de} | {358d22a1-7bb2-457d-a74e-11fbfa957fc3} | 1
/ |  |  | 01 |  |  |  | Stavební část |  |  |  |  | 0 |  |  |  | 0 | Soupis | 0 | 0 | 0 | 0 | 0 | 0 | 0 | 0 | 0 | 0 | 0 | 0 |  |  | 2 |  | IMPORT | {98c7f2cc-27fd-4e2f-83d6-399dfe34eadd} | {9fd23017-1fd3-4f30-8fd0-1e47b4ee67de}
/ |  |  | 02 |  |  |  | Zdravotechnika |  |  |  |  | 0 |  |  |  | 0 | Soupis | 0 | 0 | 0 | 0 | 0 | 0 | 0 | 0 | 0 | 0 | 0 | 0 |  |  | 2 |  | IMPORT | {54b3521a-40fe-415f-8622-147ff9ff111f} | {9fd23017-1fd3-4f30-8fd0-1e47b4ee67de}
/ |  |  | 03 |  |  |  | Ústřední vytápění |  |  |  |  | 0 |  |  |  | 0 | Soupis | 0 | 0 | 0 | 0 | 0 | 0 | 0 | 0 | 0 | 0 | 0 | 0 |  |  | 2 |  | IMPORT | {b0f185f6-5598-45d1-a825-1ac2e9d18647} | {9fd23017-1fd3-4f30-8fd0-1e47b4ee67de}
/ |  |  | 04 |  |  |  | Elektroinstalace |  |  |  |  | 0 |  |  |  | 0 | Soupis | 0 | 0 | 0 | 0 | 0 | 0 | 0 | 0 | 0 | 0 | 0 | 0 |  |  | 2 |  | IMPORT | {f7c1b822-27c9-4355-99eb-e6b769520ae8} | {9fd23017-1fd3-4f30-8fd0-1e47b4ee67de}

## 01 - Stavební část
| List obsahuje: |  | 1) Krycí list soupisu | 2) Rekapitulace |  |  | 3) Soupis prací | Zpět na list: | Rekapitulace stavby
[19 empty] | {98c7f2cc-27fd-4e2f-83d6-399dfe34eadd} | [5 empty] | k | 24,042 | 2
[19 empty] | 1 | [5 empty] | ob1 | 29,446 | 2
| KRYCÍ LIST SOUPISU | [8 empty] | v --- níže se nacházejí doplnkové a pomocné údaje k sestavám --- v | [8 empty] | False | [5 empty] | p | 14,49 | 2
Stavba:
Stavební úpravy bytu
Objekt:
003 - Stavební úpravy bytu Hvězdova 3,byt č.4
Soupis:
01 - Stavební část
| KSO: |  |  |  |  | CC-CZ:
| Místo: |  | Brno-město |  |  | Datum: | 21.6.2016
| Zadavatel: |  |  |  |  | IČ:
|  | Statutární město Brno,Dominikánské nám.196/1,Brno |  |  |  | DIČ:
| Uchazeč: |  |  |  |  | IČ:
DIČ:
| Projektant: |  |  |  |  | IČ: | 11174412
|  | ARCHITEKTURA A INTERIER ŠIMUNEKA A PARTNERS |  |  |  | DIČ:
Poznámka:
| Cena bez DPH | [5 empty] | 0
|  |  | Základ daně |  |  | Sazba daně | Výše daně
| DPH | základní | 0 |  |  | 21% | 0
|  | snížená | 0 |  |  | 15% | 0
|  | zákl. přenesená | 0 |  |  | 21% | 0
|  | sníž. přenesená | 0 |  |  | 15% | 0
|  | nulová | 0 |  |  | 0% | 0
| Cena s DPH |  |  | v | CZK |  | 0
REKAPITULACE ČLENĚNÍ SOUPISU PRACÍ
Stavba:
Stavební úpravy bytu
Objekt:
003 - Stavební úpravy bytu Hvězdova 3,byt č.4
Soupis:
01 - Stavební část
Místo: |  |  | Brno-město |  |  | Datum: | 21.6.2016
Zadavatel: |  |  | Statutární město Brno,Dominikánské nám.196/1,Brno |  |  | Projektant: | ARCHITEKTURA A INTERIER ŠIMUNEKA A PARTNERS
Uchazeč:
Kód dílu - Popis | [6 empty] | Cena celkem [CZK]
Náklady soupisu celkem | [6 empty] | 0 | [12 empty] | -1
| HSV - Práce a dodávky HSV | [5 empty] | 0
| 3 - Svislé a kompletní konstrukce | [5 empty] | 0
| 6 - Úpravy povrchů, podlahy a osazování výplní | [5 empty] | 0
| 9 - Ostatní konstrukce a práce, bourání | [5 empty] | 0
| 997 - Přesun sutě | [5 empty] | 0
| 998 - Přesun hmot | [5 empty] | 0
| PSV - Práce a dodávky PSV | [5 empty] | 0
| 711 - Izolace proti vodě, vlhkosti a plynům | [5 empty] | 0
| 713 - Izolace tepelné | [5 empty] | 0
| 725 - Zdravotechnika - zařizovací předměty | [5 empty] | 0
| 763 - Konstrukce suché výstavby | [5 empty] | 0
| 766 - Konstrukce truhlářské | [5 empty] | 0
| 771 - Podlahy z dlaždic | [5 empty] | 0
| 775 - Podlahy skládané | [5 empty] | 0
| 776 - Podlahy povlakové | [5 empty] | 0
| 781 - Dokončovací práce - obklady | [5 empty] | 0
| 784 - Dokončovací práce - malby a tapety | [5 empty] | 0
SOUPIS PRACÍ
Stavba:
Stavební úpravy bytu
Objekt:
003 - Stavební úpravy bytu Hvězdova 3,byt č.4
Soupis:
01 - Stavební část
Místo: |  |  | Brno-město |  |  | Datum: | 21.6.2016
Zadavatel: |  |  | Statutární město Brno,Dominikánské nám.196/1,Brno |  |  | Projektant: | ARCHITEKTURA A INTERIER ŠIMUNEKA A PARTNERS
Uchazeč:
PČ | Typ | Kód | Popis | MJ | Množství | J.cena [CZK] | Cena celkem [CZK] | Cenová soustava |  | Poznámka | DPH | J. Nh [h] | Nh celkem [h] | J. hmotnost [t] | Hmotnost celkem [t] | J. suť [t] | Suť Celkem [t]
Náklady soupisu celkem | [6 empty] | 0 | [5 empty] | 0 |  | 7.8476 |  | 4.6885 |  | D | -1 | [13 empty] | 0
| D | HSV | Práce a dodávky HSV |  |  |  | 0 | [5 empty] | 0 |  | 5.7001 |  | 2.911 | 1 | D | 0 |  |  |  | ROZPOCET | [9 empty] | 0
| D | 3 | Svislé a kompletní konstrukce |  |  |  | 0 | [5 empty] | 0 |  | 0.56507 |  | 0 | 1 | D | 1 |  |  |  | ROZPOCET | [9 empty] | 0
1 | K | 317142221 | Překlady nenosné přímé z pórobetonu v příčkách tl 100 mm pro světlost otvoru do 1010 mm | kus | 1 |  | 0 | CS ÚRS 2016 01 |  |  | snížená |  | 0 | 0.02684 | 0.02684 | 0 | 0 | 4 | K | 2 |  |  |  | ROZPOCET |  |  |  | 0 | 0 | 0 | 0 | 0 | 2 | 0 | 4 | -1744873323
2 | K | 340238233 | Zazdívka otvorů pl do 1 m2 v příčkách nebo stěnách z příčkovek tl 100 mm | m2 | 2.27 |  | 0 | CS ÚRS 2016 01 |  |  | snížená |  | 0 | 0.06842 | 0.15531 | 0 | 0 | 4 | K | 2 |  |  |  | ROZPOCET |  |  |  | 0 | 0 | 0 | 0 | 0 | 2 | 0 | 4 | -2003487888
| VV |  | "2.05 " | [15 empty] | VV | 2 | 1 | True | 0 | ROZPOCET
| VV |  | 0,7*1,7 |  | 1.19 | [13 empty] | VV | 2 | 2 | True | 0 | ROZPOCET
| VV |  | "2.04-2.05" | [15 empty] | VV | 2 | 1 | True | 0 | ROZPOCET
| VV |  | 1,35*0,8 |  | 1.08 | [13 empty] | VV | 2 | 2 | True | 0 | ROZPOCET
| VV |  | Součet |  | 2.27 | [13 empty] | VV | 2 | 4 | True | 1 | ROZPOCET
3 | K | 340239235 | Zazdívka otvorů pl do 4 m2 v příčkách nebo stěnách z příčkovek tl 150 mm | m2 | 1.98 |  | 0 | CS ÚRS 2016 01 |  |  | snížená |  | 0 | 0.10212 | 0.2022 | 0 | 0 | 4 | K | 2 |  |  |  | ROZPOCET |  |  |  | 0 | 0 | 0 | 0 | 0 | 2 | 0 | 4 | -111754281
| VV |  | "2.06-2.07" | [15 empty] | VV | 2 | 1 | True | 0 | ROZPOCET
| VV |  | 0,72*2,75 |  | 1.98 | [13 empty] | VV | 2 | 2 | True | 1 | ROZPOCET
4 | K | 342291121 | Ukotvení příček k cihelným konstrukcím plochými kotvami | m | 4.2 |  | 0 | CS ÚRS 2016 01 |  |  | snížená |  | 0 | 0.00014 | 0.000588 | 0 | 0 | 4 | K | 2 |  |  |  | ROZPOCET |  |  |  | 0 | 0 | 0 | 0 | 0 | 2 | 0 | 4 | -1908026346
| VV |  | 2,1*2 |  | 4.2 | [13 empty] | VV | 2 | 2 | True | 1 | ROZPOCET
5 | K | 342272323 | Příčky tl 100 mm z pórobetonových přesných hladkých příčkovek objemové hmotnosti 500 kg/m3 | m2 | 2.58 |  | 0 | CS ÚRS 2016 01 |  |  | snížená |  | 0 | 0.06982 | 0.18014 | 0 | 0 | 4 | K | 2 |  |  |  | ROZPOCET |  |  |  | 0 | 0 | 0 | 0 | 0 | 2 | 0 | 4 | 693568531
| VV |  | "¨rozměry upřesní projektant" | [15 empty] | VV | 2 | 1 | True | 0 | ROZPOCET
| VV |  | 0,9*2*2,1 |  | 3.78 | [13 empty] | VV | 2 | 2 | True | 0 | ROZPOCET
| VV |  | -0,6*2,0 |  | -1.2 | [13 empty] | VV | 2 | 2 | True | 0 | ROZPOCET
| VV |  | Součet |  | 2.58 | [13 empty] | VV | 2 | 4 | True | 1 | ROZPOCET
| D | 6 | Úpravy povrchů, podlahy a osazování výplní |  |  |  | 0 | [5 empty] | 0 |  | 5.1197 |  | 0 | 1 | D | 1 |  |  |  | ROZPOCET | [9 empty] | 0
6 | K | 611325422 | Oprava vnitřní vápenocementové štukové omítky stropů v rozsahu plochy do 30% | m2 | 44.322 |  | 0 | CS ÚRS 2016 01 |  |  | snížená |  | 0 | 0.017 | 0.75347 | 0 | 0 | 4 | K | 2 |  |  |  | ROZPOCET |  |  |  | 0 | 0 | 0 | 0 | 0 | 2 | 0 | 4 | -1009705138
| VV |  | "2.02-2.04,2.07,2.07" | [15 empty] | VV | 2 | 1 | True | 0 | ROZPOCET
| VV |  | 11,14+0,582+9,85+1,0+21,75 |  | 44.322 | [13 empty] | VV | 2 | 2 | True | 1 | ROZPOCET
7 | K | 612135101 | Hrubá výplň rýh ve stěnách maltou jakékoli šířky rýhy | m2 | 1.2 |  | 0 | CS ÚRS 2016 01 |  |  | snížená |  | 0 | 0.04 | 0.048 | 0 | 0 | 4 | K | 2 |  |  |  | ROZPOCET |  |  |  | 0 | 0 | 0 | 0 | 0 | 2 | 0 | 4 | 1048545602
| VV |  | "pro ZT" | [15 empty] | VV | 2 | 1 | True | 0 | ROZPOCET
| VV |  | (3,0+1,5+2,5+1,0)*0,15 |  | 1.2 | [13 empty] | VV | 2 | 2 | True | 1 | ROZPOCET
8 | K | 612142001 | Potažení vnitřních stěn sklovláknitým pletivem vtlačeným do tenkovrstvé hmoty | m2 | 2.888 |  | 0 | CS ÚRS 2016 01 |  |  | snížená |  | 0 | 0.00489 | 0.014122 | 0 | 0 | 4 | K | 2 |  |  |  | ROZPOCET |  |  |  | 0 | 0 | 0 | 0 | 0 | 2 | 0 | 4 | -1124233091
| VV |  | "2.05" | [15 empty] | VV | 2 | 1 | True | 0 | ROZPOCET
| VV |  | (0,9+0,15)*2,75 |  | 2.888 | [13 empty] | VV | 2 | 2 | True | 1 | ROZPOCET
9 | K | 612331121 | Cementová omítka hladká jednovrstvá vnitřních stěn nanášená ručně | m2 | 29.446 |  | 0 | CS ÚRS 2016 01 |  |  | snížená |  | 0 | 0.021 | 0.61837 | 0 | 0 | 4 | K | 2 |  |  |  | ROZPOCET |  |  |  | 0 | 0 | 0 | 0 | 0 | 2 | 0 | 4 | -448937824
| VV |  | "pod obklad" ob1 |  | 29.446 | [13 empty] | VV | 2 | 2 | True | 1 | ROZPOCET
10 | K | 612325223 | Vápenocementová štuková omítka malých ploch do 1,0 m2 na stěnách | kus | 3 |  | 0 | CS ÚRS 2016 01 |  |  | snížená |  | 0 | 0.0415 | 0.1245 | 0 | 0 | 4 | K | 2 |  |  |  | ROZPOCET |  |  |  | 0 | 0 | 0 | 0 | 0 | 2 | 0 | 4 | 477869465
| VV |  | "2.04,2.05," 3 |  | 3 | [13 empty] | VV | 2 | 2 | True | 1 | ROZPOCET
11 | K | 612325225 | Vápenocementová štuková omítka malých ploch do 4,0 m2 na stěnách | kus | 3 |  | 0 | CS ÚRS 2016 01 |  |  | snížená |  | 0 | 0.1575 | 0.4725 | 0 | 0 | 4 | K | 2 |  |  |  | ROZPOCET |  |  |  | 0 | 0 | 0 | 0 | 0 | 2 | 0 | 4 | 958961585
| VV |  | "2.06,2.07,2.05" 2+1 |  | 3 | [13 empty] | VV | 2 | 2 | True | 1 | ROZPOCET
12 | K | 612325422 | Oprava vnitřní vápenocementové štukové omítky stěn v rozsahu plochy do 30% | m2 | 164.034 |  | 0 | CS ÚRS 2016 01 |  |  | snížená |  | 0 | 0.017 | 2.7886 | 0 | 0 | 4 | K | 2 |  |  |  | ROZPOCET |  |  |  | 0 | 0 | 0 | 0 | 0 | 2 | 0 | 4 | -1258047870
| VV |  | "2.01" | [15 empty] | VV | 2 | 1 | True | 0 | ROZPOCET
| VV |  | (1,45+1,1+1,77+2,04)*2*2,75 |  | 34.98 | [13 empty] | VV | 2 | 2 | True | 0 | ROZPOCET
| VV |  | (1,0+2,0*2)*0,3 |  | 1.5 | [13 empty] | VV | 2 | 2 | True | 0 | ROZPOCET
| VV |  | -0,9*1,97 |  | -1.773 | [13 empty] | VV | 2 | 2 | True | 0 | ROZPOCET
| VV |  | -0,8*1,97*3 |  | -4.728 | [13 empty] | VV | 2 | 2 | True | 0 | ROZPOCET
| VV |  | -0,6*1,97*2 |  | -2.364 | [13 empty] | VV | 2 | 2 | True | 0 | ROZPOCET
| VV |  | "2.02" | [15 empty] | VV | 2 | 1 | True | 0 | ROZPOCET
| VV |  | (1,85+0,43+0,72+1,2+2,93)*2*2,75 |  | 39.215 | [13 empty] | VV | 2 | 2 | True | 0 | ROZPOCET
| VV |  | -1,2*1,7 |  | -2.04 | [13 empty] | VV | 2 | 2 | True | 0 | ROZPOCET
| VV |  | -0,8*1,97 |  | -1.576 | [13 empty] | VV | 2 | 2 | True | 0 | ROZPOCET
| VV |  | (1,2+1,7)*2*0,25 |  | 1.45 | [13 empty] | VV | 2 | 2 | True | 0 | ROZPOCET
| VV |  | "2.03" | [15 empty] | VV | 2 | 1 | True | 0 | ROZPOCET
| VV |  | (0,82+00,71)*2*2,75 |  | 8.415 | [13 empty] | VV | 2 | 2 | True | 0 | ROZPOCET
| VV |  | -0,6*1,97 |  | -1.182 | [13 empty] | VV | 2 | 2 | True | 0 | ROZPOCET
| VV |  | "2.04" | [15 empty] | VV | 2 | 1 | True | 0 | ROZPOCET
| VV |  | (4,38+2,22)*2*2,75 |  | 36.3 | [13 empty] | VV | 2 | 2 | True | 0 | ROZPOCET
| VV |  | -1,0*2,42 |  | -2.42 | [13 empty] | VV | 2 | 2 | True | 0 | ROZPOCET
| VV |  | (1,0+2,42*2)*0,3 |  | 1.752 | [13 empty] | VV | 2 | 2 | True | 0 | ROZPOCET
| VV |  | -0,8*1,97-0,6*1,97 |  | -2.758 | [13 empty] | VV | 2 | 2 | True | 0 | ROZPOCET
| VV |  | "2.05" | [15 empty] | VV | 2 | 1 | True | 0 | ROZPOCET
| VV |  | (1,62+1,86)*2*(2,75-2,1) |  | 4.524 | [13 empty] | VV | 2 | 2 | True | 0 | ROZPOCET
| VV |  | -0,6*1,97 |  | -1.182 | [13 empty] | VV | 2 | 2 | True | 0 | ROZPOCET
| VV |  | "2.06" | [15 empty] | VV | 2 | 1 | True | 0 | ROZPOCET
| VV |  | (1,45+1,0)*2*(2,75-1,5) |  | 6.125 | [13 empty] | VV | 2 | 2 | True | 0 | ROZPOCET
| VV |  | "2.07" | [15 empty] | VV | 2 | 1 | True | 0 | ROZPOCET
| VV |  | (5,46+4,125)*2*2,75 |  | 52.718 | [13 empty] | VV | 2 | 2 | True | 0 | ROZPOCET
| VV |  | -0,8*1,97 |  | -1.576 | [13 empty] | VV | 2 | 2 | True | 0 | ROZPOCET
| VV |  | -2,13*2,5 |  | -5.325 | [13 empty] | VV | 2 | 2 | True | 0 | ROZPOCET
| VV |  | (2,113+2,5*2)*0,25 |  | 1.778 | [13 empty] | VV | 2 | 2 | True | 0 | ROZPOCET
| VV |  | -0,6*1,97 |  | -1.182 | [13 empty] | VV | 2 | 2 | True | 0 | ROZPOCET
| VV |  | (0,38*2+0,2+0,7)*2,75 |  | 4.565 | [13 empty] | VV | 2 | 2 | True | 0 | ROZPOCET
| VV |  | -0,6*1,97 |  | -1.182 | [13 empty] | VV | 2 | 2 | True | 0 | ROZPOCET
| VV |  | Součet |  | 164.034 | [13 empty] | VV | 2 | 4 | True | 1 | ROZPOCET
13 | K | 619991011 | Obalení konstrukcí a prvků fólií přilepenou lepící páskou | m2 | 12.145 |  | 0 | CS ÚRS 2016 01 |  |  | snížená |  | 0 | 0.00024 | 0.0029148 | 0 | 0 | 4 | K | 2 |  |  |  | ROZPOCET |  |  |  | 0 | 0 | 0 | 0 | 0 | 2 | 0 | 4 | -2027550279
| VV |  | 1,2*1,7 |  | 2.04 | [13 empty] | VV | 2 | 2 | True | 0 | ROZPOCET
| VV |  | 1,0*2,42 |  | 2.42 | [13 empty] | VV | 2 | 2 | True | 0 | ROZPOCET
| VV |  | 2,13*2,5 |  | 5.325 | [13 empty] | VV | 2 | 2 | True | 0 | ROZPOCET
| VV |  | 0,6*0,6 |  | 0.36 | [13 empty] | VV | 2 | 2 | True | 0 | ROZPOCET
| VV |  | 1,0*2,0 |  | 2 | [13 empty] | VV | 2 | 2 | True | 0 | ROZPOCET
| VV |  | Součet |  | 12.145 | [13 empty] | VV | 2 | 4 | True | 1 | ROZPOCET
14 | K | 631312141 | Doplnění rýh v dosavadních mazaninách betonem prostým | m3 | 0.045 |  | 0 | CS ÚRS 2016 01 |  |  | snížená |  | 0 | 2.2563 | 0.10154 | 0 | 0 | 4 | K | 2 |  |  |  | ROZPOCET |  |  |  | 0 | 0 | 0 | 0 | 0 | 2 | 0 | 4 | 738507306
| VV |  | "pro ZT" | [15 empty] | VV | 2 | 1 | True | 0 | ROZPOCET
| VV |  | (1,5+1,0+2,0)*0,1*0,1 |  | 0.045 | [13 empty] | VV | 2 | 2 | True | 1 | ROZPOCET
15 | K | 633811111 | Broušení nerovností betonových podlah do 2 mm - stržení šlemu | m2 | 24.042 |  | 0 | CS ÚRS 2016 01 |  |  | snížená |  | 0 | 0 | 0 | 0 | 0 | 4 | K | 2 |  |  |  | ROZPOCET |  |  |  | 0 | 0 | 0 | 0 | 0 | 2 | 0 | 4 | -1392335977
| VV |  | k |  | 24.042 | [13 empty] | VV | 2 | 2 | True | 1 | ROZPOCET
16 | K | 642942111 | Osazování zárubní nebo rámů dveřních kovových do 2,5 m2 na MC | kus | 7 |  | 0 | CS ÚRS 2016 01 |  |  | snížená |  | 0 | 0.01698 | 0.11886 | 0 | 0 | 4 | K | 2 |  |  |  | ROZPOCET |  |  |  | 0 | 0 | 0 | 0 | 0 | 2 | 0 | 4 | 278752547
| VV |  | 3+4 |  | 7 | [13 empty] | VV | 2 | 2 | True | 1 | ROZPOCET
17 | M | 553311170 | zárubeň ocelová pro běžné zdění H 110 800 L/P | kus | 3 |  | 0 | CS ÚRS 2016 01 |  |  | snížená |  | 0 | 0.0112 | 0.0336 | 0 | 0 | 8 | M | 2 |  |  |  | ROZPOCET |  |  |  | 0 | 0 | 0 | 0 | 0 | 2 | 0 | 4 | -60414160
18 | M | 553311130 | zárubeň ocelová pro běžné zdění H 110 600 L/P | kus | 4 |  | 0 | CS ÚRS 2016 01 |  |  | snížená |  | 0 | 0.0108 | 0.0432 | 0 | 0 | 8 | M | 2 |  |  |  | ROZPOCET |  |  |  | 0 | 0 | 0 | 0 | 0 | 2 | 0 | 4 | -727403583
| D | 9 | Ostatní konstrukce a práce, bourání |  |  |  | 0 | [5 empty] | 0 |  | 0.015371 |  | 2.911 | 1 | D | 1 |  |  |  | ROZPOCET | [9 empty] | 0
19 | K | 949101111 | Lešení pomocné pro objekty pozemních staveb s lešeňovou podlahou v do 1,9 m zatížení do 150 kg/m2 | m2 | 60 |  | 0 | CS ÚRS 2016 01 |  |  | snížená |  | 0 | 0.00013 | 0.0078 | 0 | 0 | 4 | K | 2 |  |  |  | ROZPOCET |  |  |  | 0 | 0 | 0 | 0 | 0 | 2 | 0 | 4 | 972533956
20 | K | 952901111 | Vyčištění budov bytové a občanské výstavby při výšce podlaží do 4 m | m2 | 71.422 |  | 0 | CS ÚRS 2016 01 |  |  | snížená |  | 0 | 4e-05 | 0.0028569 | 0 | 0 | 4 | K | 2 |  |  |  | ROZPOCET |  |  |  | 0 | 0 | 0 | 0 | 0 | 2 | 0 | 4 | -508781087
| VV |  | p+k+11,14+21,75 |  | 71.422 | [13 empty] | VV | 2 | 2 | True | 1 | ROZPOCET
21 | K | 962081131 | Bourání příček ze skleněných tvárnic tl do 100 mm | m2 | 1.08 |  | 0 | CS ÚRS 2016 01 |  |  | snížená |  | 0 | 0 | 0 | 0.055 | 0.0594 | 4 | K | 2 |  |  |  | ROZPOCET |  |  |  | 0 | 0 | 0 | 0 | 0 | 2 | 0 | 4 | -217445349
| VV |  | "2.04-2.05" | [15 empty] | VV | 2 | 1 | True | 0 | ROZPOCET
| VV |  | 1,35*0,8 |  | 1.08 | [13 empty] | VV | 2 | 2 | True | 1 | ROZPOCET
22 | K | 968072455 | Vybourání kovových dveřních zárubní pl do 2 m2 | m2 | 5.516 |  | 0 | CS ÚRS 2016 01 |  |  | snížená |  | 0 | 0 | 0 | 0.076 | 0.41922 | 4 | K | 2 |  |  |  | ROZPOCET |  |  |  | 0 | 0 | 0 | 0 | 0 | 2 | 0 | 4 | 399805542
| VV |  | 0,8*1,97*2 |  | 3.152 | [13 empty] | VV | 2 | 2 | True | 0 | ROZPOCET
| VV |  | 0,6*1,97*2 |  | 2.364 | [13 empty] | VV | 2 | 2 | True | 0 | ROZPOCET
| VV |  | Součet |  | 5.516 | [13 empty] | VV | 2 | 4 | True | 1 | ROZPOCET
23 | K | 974031153 | Vysekání rýh ve zdivu cihelném hl do 100 mm š do 100 mm | m | 8 |  | 0 | CS ÚRS 2016 01 |  |  | snížená |  | 0 | 0 | 0 | 0.018 | 0.144 | 4 | K | 2 |  |  |  | ROZPOCET |  |  |  | 0 | 0 | 0 | 0 | 0 | 2 | 0 | 4 | -1957556024
| VV |  | "pro ZT" | [15 empty] | VV | 2 | 1 | True | 0 | ROZPOCET
| VV |  | 3,0+1,5+2,5+1,0 |  | 8 | [13 empty] | VV | 2 | 2 | True | 1 | ROZPOCET
24 | K | 974042553 | Vysekání rýh v dlažbě betonové nebo jiné monolitické hl do 100 mm š do 100 mm | m | 4.5 |  | 0 | CS ÚRS 2016 01 |  |  | snížená |  | 0 | 0 | 0 | 0.022 | 0.099 | 4 | K | 2 |  |  |  | ROZPOCET |  |  |  | 0 | 0 | 0 | 0 | 0 | 2 | 0 | 4 | -1705277689
| VV |  | "pro ZT" | [15 empty] | VV | 2 | 1 | True | 0 | ROZPOCET
| VV |  | 1,5+1,0+2,0 |  | 4.5 | [13 empty] | VV | 2 | 2 | True | 1 | ROZPOCET
25 | K | 977151114 | Jádrové vrty diamantovými korunkami do D 60 mm do stavebních materiálů | m | 3.4 |  | 0 | CS ÚRS 2016 01 |  |  | snížená |  | 0 | 0.00082 | 0.002788 | 0.011 | 0.0374 | 4 | K | 2 |  |  |  | ROZPOCET |  |  |  | 0 | 0 | 0 | 0 | 0 | 2 | 0 | 4 | 550811982
| VV |  | "pro ZT" 0,1*3+0,3*2 |  | 0.9 | [13 empty] | VV | 2 | 2 | True | 0 | ROZPOCET
| VV |  | "pro UT" 0,1*2+0,3*2+0,65*2+0,1*2*2 |  | 2.5 | [13 empty] | VV | 2 | 2 | True | 0 | ROZPOCET
| VV |  | Součet |  | 3.4 | [13 empty] | VV | 2 | 4 | True | 1 | ROZPOCET
26 | K | 977151119 | Jádrové vrty diamantovými korunkami do D 110 mm do stavebních materiálů | m | 1.8 |  | 0 | CS ÚRS 2016 01 |  |  | snížená |  | 0 | 0.00107 | 0.001926 | 0.038 | 0.0684 | 4 | K | 2 |  |  |  | ROZPOCET |  |  |  | 0 | 0 | 0 | 0 | 0 | 2 | 0 | 4 | 1173104035
| VV |  | "pro VZT" | [15 empty] | VV | 2 | 1 | True | 0 | ROZPOCET
| VV |  | 0,6*3 |  | 1.8 | [13 empty] | VV | 2 | 2 | True | 1 | ROZPOCET
27 | K | 978011141 | Otlučení vnitřní vápenné nebo vápenocementové omítky stropů v rozsahu do 30 % | m2 | 44.322 |  | 0 | CS ÚRS 2016 01 |  |  | snížená |  | 0 | 0 | 0 | 0.01 | 0.44322 | 4 | K | 2 |  |  |  | ROZPOCET |  |  |  | 0 | 0 | 0 | 0 | 0 | 2 | 0 | 4 | 1706858833
| VV |  | "2.02-2.04,2.07,2.07" | [15 empty] | VV | 2 | 1 | True | 0 | ROZPOCET
| VV |  | 11,14+0,582+9,85+1,0+21,75 |  | 44.322 | [13 empty] | VV | 2 | 2 | True | 1 | ROZPOCET
28 | K | 978013141 | Otlučení vnitřní vápenné nebo vápenocementové omítky stěn stěn v rozsahu do 30 % | m2 | 164.034 |  | 0 | CS ÚRS 2016 01 |  |  | snížená |  | 0 | 0 | 0 | 0.01 | 1.6403 | 4 | K | 2 |  |  |  | ROZPOCET |  |  |  | 0 | 0 | 0 | 0 | 0 | 2 | 0 | 4 | 1813770004
| VV |  | "2.01" | [15 empty] | VV | 2 | 1 | True | 0 | ROZPOCET
| VV |  | (1,45+1,1+1,77+2,04)*2*2,75 |  | 34.98 | [13 empty] | VV | 2 | 2 | True | 0 | ROZPOCET
| VV |  | (1,0+2,0*2)*0,3 |  | 1.5 | [13 empty] | VV | 2 | 2 | True | 0 | ROZPOCET
| VV |  | -0,9*1,97 |  | -1.773 | [13 empty] | VV | 2 | 2 | True | 0 | ROZPOCET
| VV |  | -0,8*1,97*3 |  | -4.728 | [13 empty] | VV | 2 | 2 | True | 0 | ROZPOCET
| VV |  | -0,6*1,97*2 |  | -2.364 | [13 empty] | VV | 2 | 2 | True | 0 | ROZPOCET
| VV |  | "2.02" | [15 empty] | VV | 2 | 1 | True | 0 | ROZPOCET
| VV |  | (1,85+0,43+0,72+1,2+2,93)*2*2,75 |  | 39.215 | [13 empty] | VV | 2 | 2 | True | 0 | ROZPOCET
| VV |  | -1,2*1,7 |  | -2.04 | [13 empty] | VV | 2 | 2 | True | 0 | ROZPOCET
| VV |  | -0,8*1,97 |  | -1.576 | [13 empty] | VV | 2 | 2 | True | 0 | ROZPOCET
| VV |  | (1,2+1,7)*2*0,25 |  | 1.45 | [13 empty] | VV | 2 | 2 | True | 0 | ROZPOCET
| VV |  | "2.03" | [15 empty] | VV | 2 | 1 | True | 0 | ROZPOCET
| VV |  | (0,82+00,71)*2*2,75 |  | 8.415 | [13 empty] | VV | 2 | 2 | True | 0 | ROZPOCET
| VV |  | -0,6*1,97 |  | -1.182 | [13 empty] | VV | 2 | 2 | True | 0 | ROZPOCET
| VV |  | "2.04" | [15 empty] | VV | 2 | 1 | True | 0 | ROZPOCET
| VV |  | (4,38+2,22)*2*2,75 |  | 36.3 | [13 empty] | VV | 2 | 2 | True | 0 | ROZPOCET
| VV |  | -1,0*2,42 |  | -2.42 | [13 empty] | VV | 2 | 2 | True | 0 | ROZPOCET
| VV |  | (1,0+2,42*2)*0,3 |  | 1.752 | [13 empty] | VV | 2 | 2 | True | 0 | ROZPOCET
| VV |  | -0,8*1,97-0,6*1,97 |  | -2.758 | [13 empty] | VV | 2 | 2 | True | 0 | ROZPOCET
| VV |  | "2.05" | [15 empty] | VV | 2 | 1 | True | 0 | ROZPOCET
| VV |  | (1,62+1,86)*2*(2,75-2,1) |  | 4.524 | [13 empty] | VV | 2 | 2 | True | 0 | ROZPOCET
| VV |  | -0,6*1,97 |  | -1.182 | [13 empty] | VV | 2 | 2 | True | 0 | ROZPOCET
| VV |  | "2.06" | [15 empty] | VV | 2 | 1 | True | 0 | ROZPOCET
| VV |  | (1,45+1,0)*2*(2,75-1,5) |  | 6.125 | [13 empty] | VV | 2 | 2 | True | 0 | ROZPOCET
| VV |  | "2.07" | [15 empty] | VV | 2 | 1 | True | 0 | ROZPOCET
| VV |  | (5,46+4,125)*2*2,75 |  | 52.718 | [13 empty] | VV | 2 | 2 | True | 0 | ROZPOCET
| VV |  | -0,8*1,97 |  | -1.576 | [13 empty] | VV | 2 | 2 | True | 0 | ROZPOCET
| VV |  | -2,13*2,5 |  | -5.325 | [13 empty] | VV | 2 | 2 | True | 0 | ROZPOCET
| VV |  | (2,113+2,5*2)*0,25 |  | 1.778 | [13 empty] | VV | 2 | 2 | True | 0 | ROZPOCET
| VV |  | -0,6*1,97 |  | -1.182 | [13 empty] | VV | 2 | 2 | True | 0 | ROZPOCET
| VV |  | (0,38*2+0,2+0,7)*2,75 |  | 4.565 | [13 empty] | VV | 2 | 2 | True | 0 | ROZPOCET
| VV |  | -0,6*1,97 |  | -1.182 | [13 empty] | VV | 2 | 2 | True | 0 | ROZPOCET
| VV |  | Součet |  | 164.034 | [13 empty] | VV | 2 | 4 | True | 1 | ROZPOCET
| D | 997 | Přesun sutě |  |  |  | 0 | [5 empty] | 0 |  | 0 |  | 0 | 1 | D | 1 |  |  |  | ROZPOCET | [9 empty] | 0
29 | K | 997013212 | Vnitrostaveništní doprava suti a vybouraných hmot pro budovy v do 9 m ručně | t | 4.688 |  | 0 | CS ÚRS 2016 01 |  |  | snížená |  | 0 | 0 | 0 | 0 | 0 | 4 | K | 2 |  |  |  | ROZPOCET |  |  |  | 0 | 0 | 0 | 0 | 0 | 2 | 0 | 4 | -1270321437
30 | K | 997013501 | Odvoz suti a vybouraných hmot na skládku nebo meziskládku do 1 km se složením | t | 4.688 |  | 0 | CS ÚRS 2016 01 |  |  | snížená |  | 0 | 0 | 0 | 0 | 0 | 4 | K | 2 |  |  |  | ROZPOCET |  |  |  | 0 | 0 | 0 | 0 | 0 | 2 | 0 | 4 | -428588417
31 | K | 997013509 | Příplatek k odvozu suti a vybouraných hmot na skládku ZKD 1 km přes 1 km | t | 135.952 |  | 0 | CS ÚRS 2016 01 |  |  | snížená |  | 0 | 0 | 0 | 0 | 0 | 4 | K | 2 |  |  |  | ROZPOCET |  |  |  | 0 | 0 | 0 | 0 | 0 | 2 | 0 | 4 | 344535286
| VV |  | 4,688*29 'Přepočtené koeficientem množství |  | 135.952 | [13 empty] | VV | 2 | 2 | False | 1 | ROZPOCET
32 | K | 997013831 | Poplatek za uložení stavebního směsného odpadu na skládce (skládkovné) | t | 4.688 |  | 0 | CS ÚRS 2016 01 |  |  | snížená |  | 0 | 0 | 0 | 0 | 0 | 4 | K | 2 |  |  |  | ROZPOCET |  |  |  | 0 | 0 | 0 | 0 | 0 | 2 | 0 | 4 | -1494636368
| D | 998 | Přesun hmot |  |  |  | 0 | [5 empty] | 0 |  | 0 |  | 0 | 1 | D | 1 |  |  |  | ROZPOCET | [9 empty] | 0
33 | K | 998018002 | Přesun hmot ruční pro budovy v do 12 m | t | 5.7 |  | 0 | CS ÚRS 2016 01 |  |  | snížená |  | 0 | 0 | 0 | 0 | 0 | 4 | K | 2 |  |  |  | ROZPOCET |  |  |  | 0 | 0 | 0 | 0 | 0 | 2 | 0 | 4 | -70995842
| D | PSV | Práce a dodávky PSV |  |  |  | 0 | [5 empty] | 0 |  | 2.1475 |  | 1.7775 | 1 | D | 0 |  |  |  | ROZPOCET | [9 empty] | 0
| D | 711 | Izolace proti vodě, vlhkosti a plynům |  |  |  | 0 | [5 empty] | 0 |  | 0.064715 |  | 0 | 2 | D | 1 |  |  |  | ROZPOCET | [9 empty] | 0
34 | K | 711493111 | Izolace proti podpovrchové a tlakové vodě vodorovná těsnicí kaší | m2 | 5.052 |  | 0 | CS ÚRS 2016 01 |  |  | snížená |  | 0 | 0.00458 | 0.023138 | 0 | 0 | 16 | K | 2 |  |  |  | ROZPOCET |  |  |  | 0 | 0 | 0 | 0 | 0 | 2 | 0 | 16 | 805911512
| VV |  | 3,02+1,45*1,0+0,582 |  | 5.052 | [13 empty] | VV | 2 | 2 | True | 1 | ROZPOCET
35 | K | 711493121 | Izolace proti podpovrchové a tlakové vodě svislá těsnicí kaší | m2 | 9.078 |  | 0 | CS ÚRS 2016 01 |  |  | snížená |  | 0 | 0.00458 | 0.041577 | 0 | 0 | 16 | K | 2 |  |  |  | ROZPOCET |  |  |  | 0 | 0 | 0 | 0 | 0 | 2 | 0 | 16 | 112302875
| VV |  | "vytažení na výšku 0,3m" | [15 empty] | VV | 2 | 1 | True | 0 | ROZPOCET
| VV |  | "2.05" | [15 empty] | VV | 2 | 1 | True | 0 | ROZPOCET
| VV |  | (1,62+1,86)*2*0,3 |  | 2.088 | [13 empty] | VV | 2 | 2 | True | 0 | ROZPOCET
| VV |  | 0,8*4*2,1-0,6*2,0 |  | 5.52 | [13 empty] | VV | 2 | 2 | True | 0 | ROZPOCET
| VV |  | "2.06" | [15 empty] | VV | 2 | 1 | True | 0 | ROZPOCET
| VV |  | (1,45+1,0)*2*0,3 |  | 1.47 | [13 empty] | VV | 2 | 2 | True | 0 | ROZPOCET
| VV |  | Součet |  | 9.078 | [13 empty] | VV | 2 | 4 | True | 1 | ROZPOCET
36 | K | 998711202 | Přesun hmot procentní pro izolace proti vodě, vlhkosti a plynům v objektech v do 12 m | % |  |  | 0 | CS ÚRS 2016 01 |  |  | snížená |  | 0 | 0 | 0 | 0 | 0 | 16 | K | 2 |  |  |  | ROZPOCET |  |  |  | 0 | 0 | 0 | 0 | 0 | 2 | 0 | 16 | -1785851000
| D | 713 | Izolace tepelné |  |  |  | 0 | [5 empty] | 0 |  | 0.0067827 |  | 0 | 2 | D | 1 |  |  |  | ROZPOCET | [9 empty] | 0
37 | K | 713131131 | Montáž izolace tepelné stěn nastřelením rohoží, pásů, dílců, desek uvnitř objektu | m2 | 2.475 |  | 0 | CS ÚRS 2016 01 |  |  | snížená |  | 0 | 0.0001 | 0.0002475 | 0 | 0 | 16 | K | 2 |  |  |  | ROZPOCET |  |  |  | 0 | 0 | 0 | 0 | 0 | 2 | 0 | 16 | -202880205
| VV |  | "2.05" | [15 empty] | VV | 2 | 1 | True | 0 | ROZPOCET
| VV |  | 0,9*2,75 |  | 2.475 | [13 empty] | VV | 2 | 2 | True | 1 | ROZPOCET
38 | M | 283760440 | deska fasádní polystyrénová Isover EPS GreyWall 1000 x 500 x 150 mm | m2 | 2.723 |  | 0 | CS ÚRS 2016 01 |  |  | snížená |  | 0 | 0.0024 | 0.0065352 | 0 | 0 | 32 | M | 2 |  |  |  | ROZPOCET |  |  |  | 0 | 0 | 0 | 0 | 0 | 2 | 0 | 16 | -1617038706
| P |  | Poznámka k položce: lambda=0,032 [W / m K] | [15 empty] | P | 2
| VV |  | 2,475*1,1 |  | 2.723 | [13 empty] | VV | 2 | 2 | True | 1 | ROZPOCET
39 | K | 998713202 | Přesun hmot procentní pro izolace tepelné v objektech v do 12 m | % |  |  | 0 | CS ÚRS 2016 01 |  |  | snížená |  | 0 | 0 | 0 | 0 | 0 | 16 | K | 2 |  |  |  | ROZPOCET |  |  |  | 0 | 0 | 0 | 0 | 0 | 2 | 0 | 16 | 2099637106
| D | 725 | Zdravotechnika - zařizovací předměty |  |  |  | 0 | [5 empty] | 0 |  | 0 |  | 0.06441 | 2 | D | 1 |  |  |  | ROZPOCET | [9 empty] | 0
40 | K | 725110811 | Demontáž klozetů splachovací s nádrží | soubor | 1 |  | 0 | CS ÚRS 2016 01 |  |  | snížená |  | 0 | 0 | 0 | 0.01933 | 0.01933 | 16 | K | 2 |  |  |  | ROZPOCET |  |  |  | 0 | 0 | 0 | 0 | 0 | 2 | 0 | 16 | 853529552
41 | K | 725210821 | Demontáž umyvadel bez výtokových armatur | soubor | 1 |  | 0 | CS ÚRS 2016 01 |  |  | snížená |  | 0 | 0 | 0 | 0.01946 | 0.01946 | 16 | K | 2 |  |  |  | ROZPOCET |  |  |  | 0 | 0 | 0 | 0 | 0 | 2 | 0 | 16 | -936656715
42 | K | 725220851 | Demontáž van akrylátových | soubor | 1 |  | 0 | CS ÚRS 2016 01 |  |  | snížená |  | 0 | 0 | 0 | 0.0225 | 0.0225 | 16 | K | 2 |  |  |  | ROZPOCET |  |  |  | 0 | 0 | 0 | 0 | 0 | 2 | 0 | 16 | 898973014
43 | K | 725820801 | Demontáž baterie nástěnné do G 3 / 4 | soubor | 2 |  | 0 | CS ÚRS 2016 01 |  |  | snížená |  | 0 | 0 | 0 | 0.00156 | 0.00312 | 16 | K | 2 |  |  |  | ROZPOCET |  |  |  | 0 | 0 | 0 | 0 | 0 | 2 | 0 | 16 | 1149216695
| D | 763 | Konstrukce suché výstavby |  |  |  | 0 | [5 empty] | 0 |  | 0.20314 |  | 0 | 2 | D | 1 |  |  |  | ROZPOCET | [9 empty] | 0
44 | K | 763131431 | SDK podhled deska 1xDF 12,5 bez TI dvouvrstvá spodní kce profil CD+UD | m2 | 9.14 |  | 0 | CS ÚRS 2016 01 |  |  | snížená |  | 0 | 0.01379 | 0.12604 | 0 | 0 | 16 | K | 2 |  |  |  | ROZPOCET |  |  |  | 0 | 0 | 0 | 0 | 0 | 2 | 0 | 16 | -1400170843
| VV |  | "2.01" 9,14 |  | 9.14 | [13 empty] | VV | 2 | 2 | True | 1 | ROZPOCET
45 | K | 763131451 | SDK podhled deska 1xH2 12,5 bez TI dvouvrstvá spodní kce profil CD+UD | m2 | 3.069 |  | 0 | CS ÚRS 2016 01 |  |  | snížená |  | 0 | 0.01254 | 0.038485 | 0 | 0 | 16 | K | 2 |  |  |  | ROZPOCET |  |  |  | 0 | 0 | 0 | 0 | 0 | 2 | 0 | 16 | 1681350830
| VV |  | "2.05" | [15 empty] | VV | 2 | 1 | True | 0 | ROZPOCET
| VV |  | 1,65*1,86 |  | 3.069 | [13 empty] | VV | 2 | 2 | True | 1 | ROZPOCET
46 | K | 763164555 | SDK obklad desky 1xDF 12,5 vč.akustické izolace | m2 | 2.65 |  | 0 | CS ÚRS 2016 01 |  |  | snížená |  | 0 | 0.01457 | 0.03861 | 0 | 0 | 16 | K | 2 |  |  |  | ROZPOCET |  |  |  | 0 | 0 | 0 | 0 | 0 | 2 | 0 | 16 | 154321418
| VV |  | "potrubí od digestoře" | [15 empty] | VV | 2 | 1 | True | 0 | ROZPOCET
| VV |  | 2,65*0,5*2 |  | 2.65 | [13 empty] | VV | 2 | 2 | True | 1 | ROZPOCET
47 | K | 998763402 | Přesun hmot procentní pro sádrokartonové konstrukce v objektech v do 12 m | % |  |  | 0 | CS ÚRS 2016 01 |  |  | snížená |  | 0 | 0 | 0 | 0 | 0 | 16 | K | 2 |  |  |  | ROZPOCET |  |  |  | 0 | 0 | 0 | 0 | 0 | 2 | 0 | 16 | -1418585174
| D | 766 | Konstrukce truhlářské |  |  |  | 0 | [5 empty] | 0 |  | 0.168 |  | 0.131 | 2 | D | 1 |  |  |  | ROZPOCET | [9 empty] | 0
48 | K | 766660001 | Montáž dveřních křídel otvíravých 1křídlových š do 0,8 m do ocelové zárubně | kus | 7 |  | 0 | CS ÚRS 2016 01 |  |  | snížená |  | 0 | 0 | 0 | 0 | 0 | 16 | K | 2 |  |  |  | ROZPOCET |  |  |  | 0 | 0 | 0 | 0 | 0 | 2 | 0 | 16 | 922047978
49 | M | 611617590 | dveře vnitřní hladké 1/3sklo 1křídlé 80x197 cm vč.kování a všech doplňků | kus | 3 |  | 0 | CS ÚRS 2016 01 |  |  | snížená |  | 0 | 0.024 | 0.072 | 0 | 0 | 32 | M | 2 |  |  |  | ROZPOCET |  |  |  | 0 | 0 | 0 | 0 | 0 | 2 | 0 | 16 | 1569947508
50 | M | 611617591 | dveře vnitřní hladké 1/3sklo 1křídlé 60x197 cm vč.kování a všech doplňků | kus | 4 |  | 0 |  |  |  | snížená |  | 0 | 0.024 | 0.096 | 0 | 0 | 32 | M | 2 |  |  |  | ROZPOCET |  |  |  | 0 | 0 | 0 | 0 | 0 | 2 | 0 | 16 | -497442418
51 | K | 7668111R01 | Mont+dod kuchyňské linky dl.2,0m vč.horních skříněk,digestoře,varné desky,dřezu a el.trouby a všech doplňků | kus | 1 |  | 0 |  |  |  | snížená |  | 0 | 0 | 0 | 0 | 0 | 16 | K | 2 |  |  |  | ROZPOCET |  |  |  | 0 | 0 | 0 | 0 | 0 | 2 | 0 | 16 | 314372621
52 | K | 766812820 | Demontáž kuchyňských linek dřevěných nebo kovových délky do 1,5 m | kus | 1 |  | 0 | CS ÚRS 2016 01 |  |  | snížená |  | 0 | 0 | 0 | 0.131 | 0.131 | 16 | K | 2 |  |  |  | ROZPOCET |  |  |  | 0 | 0 | 0 | 0 | 0 | 2 | 0 | 16 | -1415167592
53 | K | 998766202 | Přesun hmot procentní pro konstrukce truhlářské v objektech v do 12 m | % |  |  | 0 | CS ÚRS 2016 01 |  |  | snížená |  | 0 | 0 | 0 | 0 | 0 | 16 | K | 2 |  |  |  | ROZPOCET |  |  |  | 0 | 0 | 0 | 0 | 0 | 2 | 0 | 16 | 313262570
| D | 771 | Podlahy z dlaždic |  |  |  | 0 | [5 empty] | 0 |  | 0.78298 |  | 0.38275 | 2 | D | 1 |  |  |  | ROZPOCET | [9 empty] | 0
54 | K | 771571810 | Demontáž podlah z dlaždic keramických kladených do malty | m2 | 4.602 |  | 0 | CS ÚRS 2016 01 |  |  | snížená |  | 0 | 0 | 0 | 0.08317 | 0.38275 | 16 | K | 2 |  |  |  | ROZPOCET |  |  |  | 0 | 0 | 0 | 0 | 0 | 2 | 0 | 16 | 1933352104
| VV |  | 0,582+3,02+1,0 |  | 4.602 | [13 empty] | VV | 2 | 2 | True | 1 | ROZPOCET
55 | K | 771574115 | Montáž podlah keramických režných hladkých lepených flexibilním lepidlem do 22 ks/m2 | m2 | 24.042 |  | 0 | CS ÚRS 2016 01 |  |  | snížená |  | 0 | 0.00345 | 0.082945 | 0 | 0 | 16 | K | 2 |  |  |  | ROZPOCET |  |  |  | 0 | 0 | 0 | 0 | 0 | 2 | 0 | 16 | 788313604
| VV |  | "2.01" 9,14 |  | 9.14 | [13 empty] | VV | 2 | 2 | True | 0 | ROZPOCET
| VV |  | "2.03" 0,582 |  | 0.582 | [13 empty] | VV | 2 | 2 | True | 0 | ROZPOCET
| VV |  | "2.04" 9,85 |  | 9.85 | [13 empty] | VV | 2 | 2 | True | 0 | ROZPOCET
| VV |  | "2.05" 3,02 |  | 3.02 | [13 empty] | VV | 2 | 2 | True | 0 | ROZPOCET
| VV |  | "2.06" 1,45 |  | 1.45 | [13 empty] | VV | 2 | 2 | True | 0 | ROZPOCET
| VV | k | Součet |  | 24.042 | [13 empty] | VV | 2 | 4 | True | 1 | ROZPOCET
56 | M | 597611350 | dlaždice keramické - investor | m2 | 26.446 |  | 0 | CS ÚRS 2016 01 |  |  | snížená |  | 0 | 0.018 | 0.47603 | 0 | 0 | 32 | M | 2 |  |  |  | ROZPOCET |  |  |  | 0 | 0 | 0 | 0 | 0 | 2 | 0 | 16 | -1558981324
| VV |  | 24,042*1,1 'Přepočtené koeficientem množství |  | 26.446 | [13 empty] | VV | 2 | 2 | False | 1 | ROZPOCET
57 | K | 771579191 | Příplatek k montáž podlah keramických za plochu do 5 m2 | m2 | 24.042 |  | 0 | CS ÚRS 2016 01 |  |  | snížená |  | 0 | 0 | 0 | 0 | 0 | 16 | K | 2 |  |  |  | ROZPOCET |  |  |  | 0 | 0 | 0 | 0 | 0 | 2 | 0 | 16 | 763178429
| VV |  | k |  | 24.042 | [13 empty] | VV | 2 | 2 | True | 1 | ROZPOCET
58 | K | 771579196 | Příplatek k montáž podlah keramických za spárování tmelem dvousložkovým | m2 | 24.042 |  | 0 | CS ÚRS 2016 01 |  |  | snížená |  | 0 | 0 | 0 | 0 | 0 | 16 | K | 2 |  |  |  | ROZPOCET |  |  |  | 0 | 0 | 0 | 0 | 0 | 2 | 0 | 16 | 1119423525
| VV |  | k |  | 24.042 | [13 empty] | VV | 2 | 2 | True | 1 | ROZPOCET
59 | K | 771579197 | Příplatek k montáž podlah keramických za lepení dvousložkovým lepidlem | m2 | 24.042 |  | 0 | CS ÚRS 2016 01 |  |  | snížená |  | 0 | 0 | 0 | 0 | 0 | 16 | K | 2 |  |  |  | ROZPOCET |  |  |  | 0 | 0 | 0 | 0 | 0 | 2 | 0 | 16 | -1564238066
| VV |  | k |  | 24.042 | [13 empty] | VV | 2 | 2 | True | 1 | ROZPOCET
60 | K | 771591111 | Podlahy penetrace podkladu | m2 | 24.042 |  | 0 | CS ÚRS 2016 01 |  |  | snížená |  | 0 | 0.0003 | 0.0072126 | 0 | 0 | 16 | K | 2 |  |  |  | ROZPOCET |  |  |  | 0 | 0 | 0 | 0 | 0 | 2 | 0 | 16 | 117564802
| VV |  | k |  | 24.042 | [13 empty] | VV | 2 | 2 | True | 1 | ROZPOCET
61 | K | 771591171 | Montáž profilu ukončujícího pro plynulý přechod (dlažby s kobercem apod.) | m | 7 |  | 0 | CS ÚRS 2016 01 |  |  | snížená |  | 0 | 0.0002 | 0.0014 | 0 | 0 | 16 | K | 2 |  |  |  | ROZPOCET |  |  |  | 0 | 0 | 0 | 0 | 0 | 2 | 0 | 16 | 1081179145
| VV |  | "přechodové lišty" | [15 empty] | VV | 2 | 1 | True | 0 | ROZPOCET
| VV |  | 1,0*7 |  | 7 | [13 empty] | VV | 2 | 2 | True | 1 | ROZPOCET
62 | M | 590541010 | profil přechodový | m | 7.7 |  | 0 | CS ÚRS 2016 01 |  |  | snížená |  | 0 | 6e-05 | 0.000462 | 0 | 0 | 32 | M | 2 |  |  |  | ROZPOCET |  |  |  | 0 | 0 | 0 | 0 | 0 | 2 | 0 | 16 | 942247438
| VV |  | 7*1,1 'Přepočtené koeficientem množství |  | 7.7 | [13 empty] | VV | 2 | 2 | False | 1 | ROZPOCET
63 | K | 771990111 | Vyrovnání podkladu samonivelační stěrkou tl 4 mm pevnosti 15 Mpa | m2 | 24.042 |  | 0 | CS ÚRS 2016 01 |  |  | snížená |  | 0 | 0.00715 | 0.1719 | 0 | 0 | 16 | K | 2 |  |  |  | ROZPOCET |  |  |  | 0 | 0 | 0 | 0 | 0 | 2 | 0 | 16 | 2018405364
| VV |  | k |  | 24.042 | [13 empty] | VV | 2 | 2 | True | 1 | ROZPOCET
64 | K | 771990191 | Příplatek k vyrovnání podkladu dlažby samonivelační stěrkou pevnosti 15 Mpa ZKD 1 mm tloušťky | m2 | 24.042 |  | 0 | CS ÚRS 2016 01 |  |  | snížená |  | 0 | 0.00179 | 0.043035 | 0 | 0 | 16 | K | 2 |  |  |  | ROZPOCET |  |  |  | 0 | 0 | 0 | 0 | 0 | 2 | 0 | 16 | -1361680028
| VV |  | k |  | 24.042 | [13 empty] | VV | 2 | 2 | True | 1 | ROZPOCET
65 | K | 998771202 | Přesun hmot procentní pro podlahy z dlaždic v objektech v do 12 m | % |  |  | 0 | CS ÚRS 2016 01 |  |  | snížená |  | 0 | 0 | 0 | 0 | 0 | 16 | K | 2 |  |  |  | ROZPOCET |  |  |  | 0 | 0 | 0 | 0 | 0 | 2 | 0 | 16 | 832852552
| D | 775 | Podlahy skládané |  |  |  | 0 | [5 empty] | 0 |  | 0.03254 |  | 0.03403 | 2 | D | 1 |  |  |  | ROZPOCET | [9 empty] | 0
66 | K | 775411810 | Demontáž soklíků nebo lišt dřevěných přibíjených | m | 34.03 |  | 0 | CS ÚRS 2016 01 |  |  | snížená |  | 0 | 0 | 0 | 0.001 | 0.03403 | 16 | K | 2 |  |  |  | ROZPOCET |  |  |  | 0 | 0 | 0 | 0 | 0 | 2 | 0 | 16 | 1235181943
| VV |  | (1,85+0,43+0,72+1,5+2,93)*2 |  | 14.86 | [13 empty] | VV | 2 | 2 | True | 0 | ROZPOCET
| VV |  | (5,46+4,125)*2 |  | 19.17 | [13 empty] | VV | 2 | 2 | True | 0 | ROZPOCET
| VV |  | Součet |  | 34.03 | [13 empty] | VV | 2 | 4 | True | 1 | ROZPOCET
67 | K | 775413320 | Montáž soklíku ze dřeva tvrdého nebo měkkého připevněného vruty s přetmelením | m | 34.03 |  | 0 | CS ÚRS 2016 01 |  |  | snížená |  | 0 | 5e-05 | 0.0017015 | 0 | 0 | 16 | K | 2 |  |  |  | ROZPOCET |  |  |  | 0 | 0 | 0 | 0 | 0 | 2 | 0 | 16 | 452048786
| VV |  | "2.02" (1,85+0,43+0,72+1,5+2,93)*2 |  | 14.86 | [13 empty] | VV | 2 | 2 | True | 0 | ROZPOCET
| VV |  | "2.07" (5,46+4,125)*2 |  | 19.17 | [13 empty] | VV | 2 | 2 | True | 0 | ROZPOCET
| VV |  | Součet |  | 34.03 | [13 empty] | VV | 2 | 4 | True | 1 | ROZPOCET
68 | M | 614181130 | lišta dřevěná | m | 37.433 |  | 0 | CS ÚRS 2016 01 |  |  | snížená |  | 0 | 0.0002 | 0.0074866 | 0 | 0 | 32 | M | 2 |  |  |  | ROZPOCET |  |  |  | 0 | 0 | 0 | 0 | 0 | 2 | 0 | 16 | 1279729043
69 | K | 775591919 | Oprava podlah dřevěných - broušení celkové včetně tmelení | m2 | 32.89 |  | 0 | CS ÚRS 2016 01 |  |  | snížená |  | 0 | 0.00018 | 0.0059202 | 0 | 0 | 16 | K | 2 |  |  |  | ROZPOCET |  |  |  | 0 | 0 | 0 | 0 | 0 | 2 | 0 | 16 | -1875647840
| VV |  | "2.02,2.07" | [15 empty] | VV | 2 | 1 | True | 0 | ROZPOCET
| VV |  | 11,14+21,75 |  | 32.89 | [13 empty] | VV | 2 | 2 | True | 1 | ROZPOCET
70 | K | 775591920 | Oprava podlah dřevěných - vysátí povrchu | m2 | 32.89 |  | 0 | CS ÚRS 2016 01 |  |  | snížená |  | 0 | 0 | 0 | 0 | 0 | 16 | K | 2 |  |  |  | ROZPOCET |  |  |  | 0 | 0 | 0 | 0 | 0 | 2 | 0 | 16 | -1164306243
71 | K | 775591929 | Oprava podlah dřevěných - celkové lakování | m2 | 32.89 |  | 0 | CS ÚRS 2016 01 |  |  | snížená |  | 0 | 0.00048 | 0.015787 | 0 | 0 | 16 | K | 2 |  |  |  | ROZPOCET |  |  |  | 0 | 0 | 0 | 0 | 0 | 2 | 0 | 16 | -107249603
| VV |  | "2.02,2.07" | [15 empty] | VV | 2 | 1 | True | 0 | ROZPOCET
| VV |  | 11,14+21,75 |  | 32.89 | [13 empty] | VV | 2 | 2 | True | 1 | ROZPOCET
72 | K | 775591931 | Oprava podlah dřevěných - nátěr olejem a voskování | m2 | 32.89 |  | 0 | CS ÚRS 2016 01 |  |  | snížená |  | 0 | 5e-05 | 0.0016445 | 0 | 0 | 16 | K | 2 |  |  |  | ROZPOCET |  |  |  | 0 | 0 | 0 | 0 | 0 | 2 | 0 | 16 | -881377379
73 | K | 998775202 | Přesun hmot procentní pro podlahy dřevěné v objektech v do 12 m | % |  |  | 0 | CS ÚRS 2016 01 |  |  | snížená |  | 0 | 0 | 0 | 0 | 0 | 16 | K | 2 |  |  |  | ROZPOCET |  |  |  | 0 | 0 | 0 | 0 | 0 | 2 | 0 | 16 | 290585037
| D | 776 | Podlahy povlakové |  |  |  | 0 | [5 empty] | 0 |  | 0 |  | 0.064896 | 2 | D | 1 |  |  |  | ROZPOCET | [9 empty] | 0
74 | K | 776201812 | Demontáž lepených povlakových podlah s podložkou ručně | m2 | 18.99 |  | 0 | CS ÚRS 2016 01 |  |  | snížená |  | 0 | 0 | 0 | 0.003 | 0.05697 | 16 | K | 2 |  |  |  | ROZPOCET |  |  |  | 0 | 0 | 0 | 0 | 0 | 2 | 0 | 16 | -575586038
| VV |  | 9,85+9,14 |  | 18.99 | [13 empty] | VV | 2 | 2 | True | 1 | ROZPOCET
75 | K | 776410811 | Odstranění soklíků a lišt pryžových nebo plastových | m | 26.42 |  | 0 | CS ÚRS 2016 01 |  |  | snížená |  | 0 | 0 | 0 | 0.0003 | 0.007926 | 16 | K | 2 |  |  |  | ROZPOCET |  |  |  | 0 | 0 | 0 | 0 | 0 | 2 | 0 | 16 | 18968389
| VV |  | (1,45+1,1+1,77+2,04)*2 |  | 12.72 | [13 empty] | VV | 2 | 2 | True | 0 | ROZPOCET
| VV |  | (4,38+2,22+0,25)*2 |  | 13.7 | [13 empty] | VV | 2 | 2 | True | 0 | ROZPOCET
| VV |  | Součet |  | 26.42 | [13 empty] | VV | 2 | 4 | True | 1 | ROZPOCET
76 | K | 998776202 | Přesun hmot procentní pro podlahy povlakové v objektech v do 12 m | % |  |  | 0 | CS ÚRS 2016 01 |  |  | snížená |  | 0 | 0 | 0 | 0 | 0 | 16 | K | 2 |  |  |  | ROZPOCET |  |  |  | 0 | 0 | 0 | 0 | 0 | 2 | 0 | 16 | 1363376546
| D | 781 | Dokončovací práce - obklady |  |  |  | 0 | [5 empty] | 0 |  | 0.49946 |  | 1.0209 | 2 | D | 1 |  |  |  | ROZPOCET | [9 empty] | 0
77 | K | 781411810 | Demontáž obkladů z obkladaček pórovinových kladených do malty | m2 | 18.528 |  | 0 | CS ÚRS 2016 01 |  |  | snížená |  | 0 | 0 | 0 | 0.0551 | 1.0209 | 16 | K | 2 |  |  |  | ROZPOCET |  |  |  | 0 | 0 | 0 | 0 | 0 | 2 | 0 | 16 | 1000295965
| VV |  | "2.05" | [15 empty] | VV | 2 | 1 | True | 0 | ROZPOCET
| VV |  | (1,62+1,86)*2*1,8 |  | 12.528 | [13 empty] | VV | 2 | 2 | True | 0 | ROZPOCET
| VV |  | "2.06" | [15 empty] | VV | 2 | 1 | True | 0 | ROZPOCET
| VV |  | 1,0*4*1,5 |  | 6 | [13 empty] | VV | 2 | 2 | True | 0 | ROZPOCET
| VV |  | Součet |  | 18.528 | [13 empty] | VV | 2 | 4 | True | 1 | ROZPOCET
78 | K | 781414112 | Montáž obkladaček vnitřních pórovinových pravoúhlých do 25 ks/m2 lepených flexibilním lepidlem | m2 | 29.446 |  | 0 | CS ÚRS 2016 01 |  |  | snížená |  | 0 | 0.003 | 0.088338 | 0 | 0 | 16 | K | 2 |  |  |  | ROZPOCET |  |  |  | 0 | 0 | 0 | 0 | 0 | 2 | 0 | 16 | 841153026
| VV |  | "2.05" | [15 empty] | VV | 2 | 1 | True | 0 | ROZPOCET
| VV |  | (1,62+1,86)*2*2,1-0,6*2,0 |  | 13.416 | [13 empty] | VV | 2 | 2 | True | 0 | ROZPOCET
| VV |  | 0,9*2,1*2*2-0,6*2,0+0,1*2,0*2 |  | 6.76 | [13 empty] | VV | 2 | 2 | True | 0 | ROZPOCET
| VV |  | "2.06" | [15 empty] | VV | 2 | 1 | True | 0 | ROZPOCET
| VV |  | (1,45+1,0)*2*1,5 |  | 7.35 | [13 empty] | VV | 2 | 2 | True | 0 | ROZPOCET
| VV |  | "2.04" | [15 empty] | VV | 2 | 1 | True | 0 | ROZPOCET
| VV |  | (2,6+0,6)*0,6 |  | 1.92 | [13 empty] | VV | 2 | 2 | True | 0 | ROZPOCET
| VV | ob1 | Součet |  | 29.446 | [13 empty] | VV | 2 | 4 | True | 1 | ROZPOCET
79 | M | 597610260 | obkládačky keramické - investor | m2 | 32.391 |  | 0 | CS ÚRS 2016 01 |  |  | snížená |  | 0 | 0.0118 | 0.38221 | 0 | 0 | 32 | M | 2 |  |  |  | ROZPOCET |  |  |  | 0 | 0 | 0 | 0 | 0 | 2 | 0 | 16 | -2066815189
| VV |  | 29,446*1,1 'Přepočtené koeficientem množství |  | 32.391 | [13 empty] | VV | 2 | 2 | False | 1 | ROZPOCET
80 | K | 781479191 | Příplatek k montáži obkladů vnitřních keramických hladkých za plochu do 10 m2 | m2 | 29.446 |  | 0 | CS ÚRS 2016 01 |  |  | snížená |  | 0 | 0 | 0 | 0 | 0 | 16 | K | 2 |  |  |  | ROZPOCET |  |  |  | 0 | 0 | 0 | 0 | 0 | 2 | 0 | 16 | 1259560747
| VV |  | ob1 |  | 29.446 | [13 empty] | VV | 2 | 2 | True | 1 | ROZPOCET
81 | K | 781479196 | Příplatek k montáži obkladů vnitřních keramických hladkých za spárování tmelem dvousložkovým | m2 | 29.446 |  | 0 | CS ÚRS 2016 01 |  |  | snížená |  | 0 | 0 | 0 | 0 | 0 | 16 | K | 2 |  |  |  | ROZPOCET |  |  |  | 0 | 0 | 0 | 0 | 0 | 2 | 0 | 16 | -1890301175
| VV |  | ob1 |  | 29.446 | [13 empty] | VV | 2 | 2 | True | 1 | ROZPOCET
82 | K | 781479197 | Příplatek k montáži obkladů vnitřních keramických hladkých za lepením lepidlem dvousložkovým | m2 | 29.446 |  | 0 | CS ÚRS 2016 01 |  |  | snížená |  | 0 | 0 | 0 | 0 | 0 | 16 | K | 2 |  |  |  | ROZPOCET |  |  |  | 0 | 0 | 0 | 0 | 0 | 2 | 0 | 16 | 1364142050
| VV |  | ob1 |  | 29.446 | [13 empty] | VV | 2 | 2 | True | 1 | ROZPOCET
83 | K | 781491021 | Montáž zrcadel plochy do 1 m2 lepených silikonovým tmelem na keramický obklad | m2 | 1 |  | 0 | CS ÚRS 2016 01 |  |  | snížená |  | 0 | 0.00063 | 0.00063 | 0 | 0 | 16 | K | 2 |  |  |  | ROZPOCET |  |  |  | 0 | 0 | 0 | 0 | 0 | 2 | 0 | 16 | -458313595
| VV |  | "rozměry upřesní projektant" | [15 empty] | VV | 2 | 1 | True | 0 | ROZPOCET
| VV |  | 1,0 |  | 1 | [13 empty] | VV | 2 | 2 | True | 1 | ROZPOCET
84 | M | 634651220 | zrcadlo | m2 | 1.1 |  | 0 | CS ÚRS 2016 01 |  |  | snížená |  | 0 | 0.0075 | 0.00825 | 0 | 0 | 32 | M | 2 |  |  |  | ROZPOCET |  |  |  | 0 | 0 | 0 | 0 | 0 | 2 | 0 | 16 | 1356758226
| VV |  | 1*1,1 'Přepočtené koeficientem množství |  | 1.1 | [13 empty] | VV | 2 | 2 | False | 1 | ROZPOCET
85 | K | 781494111 | Plastové profily rohové lepené flexibilním lepidlem | m | 39.9 |  | 0 | CS ÚRS 2016 01 |  |  | snížená |  | 0 | 0.00031 | 0.012369 | 0 | 0 | 16 | K | 2 |  |  |  | ROZPOCET |  |  |  | 0 | 0 | 0 | 0 | 0 | 2 | 0 | 16 | -1492891843
| VV |  | 1,5*7+2,1*14 |  | 39.9 | [13 empty] | VV | 2 | 2 | True | 1 | ROZPOCET
86 | K | 781495133 | Izolace ve spojení s obkladem - pás lepený ve vnitřním koutu | m | 15.64 |  | 0 | CS ÚRS 2016 01 |  |  | snížená |  | 0 | 0.00049 | 0.0076636 | 0 | 0 | 16 | K | 2 |  |  |  | ROZPOCET |  |  |  | 0 | 0 | 0 | 0 | 0 | 2 | 0 | 16 | -2141512105
| VV |  | "2.05" | [15 empty] | VV | 2 | 1 | True | 0 | ROZPOCET
| VV |  | (1,62+1,86)*2 |  | 6.96 | [13 empty] | VV | 2 | 2 | True | 0 | ROZPOCET
| VV |  | 0,9*2,1*2 |  | 3.78 | [13 empty] | VV | 2 | 2 | True | 0 | ROZPOCET
| VV |  | "2.06" | [15 empty] | VV | 2 | 1 | True | 0 | ROZPOCET
| VV |  | (1,45+1,0)*2 |  | 4.9 | [13 empty] | VV | 2 | 2 | True | 0 | ROZPOCET
| VV |  | Součet |  | 15.64 | [13 empty] | VV | 2 | 4 | True | 1 | ROZPOCET
87 | K | 998781202 | Přesun hmot procentní pro obklady keramické v objektech v do 12 m | % |  |  | 0 | CS ÚRS 2016 01 |  |  | snížená |  | 0 | 0 | 0 | 0 | 0 | 16 | K | 2 |  |  |  | ROZPOCET |  |  |  | 0 | 0 | 0 | 0 | 0 | 2 | 0 | 16 | 570050700
| D | 784 | Dokončovací práce - malby a tapety |  |  |  | 0 | [5 empty] | 0 |  | 0.38985 |  | 0.079508 | 2 | D | 1 |  |  |  | ROZPOCET | [9 empty] | 0
88 | K | 784121001 | Oškrabání malby v mísnostech výšky do 3,80 m | m2 | 256.479 |  | 0 | CS ÚRS 2016 01 |  |  | snížená |  | 0 | 0.001 | 0.25648 | 0.00031 | 0.079508 | 16 | K | 2 |  |  |  | ROZPOCET |  |  |  | 0 | 0 | 0 | 0 | 0 | 2 | 0 | 16 | 1740313699
89 | K | 784181101 | Základní akrylátová jednonásobná penetrace podkladu v místnostech výšky do 3,80m | m2 | 256.479 |  | 0 | CS ÚRS 2016 01 |  |  | snížená |  | 0 | 0.0002 | 0.051296 | 0 | 0 | 16 | K | 2 |  |  |  | ROZPOCET |  |  |  | 0 | 0 | 0 | 0 | 0 | 2 | 0 | 16 | -762853420
90 | K | 784211131 | Dvojnásobné bílé malby ze směsí za mokra minimálně otěruvzdorných v místnostech do 3,80 m | m2 | 256.479 |  | 0 | CS ÚRS 2016 01 |  |  | snížená |  | 0 | 0.00032 | 0.082073 | 0 | 0 | 16 | K | 2 |  |  |  | ROZPOCET |  |  |  | 0 | 0 | 0 | 0 | 0 | 2 | 0 | 16 | -782158707
| VV |  | "2.02-2.04,2.07,2.07" | [15 empty] | VV | 2 | 1 | True | 0 | ROZPOCET
| VV |  | 11,14+0,582+9,85+1,0+21,75 |  | 44.322 | [13 empty] | VV | 2 | 2 | True | 0 | ROZPOCET
| VV |  | 9,14+3,02 |  | 12.16 | [13 empty] | VV | 2 | 2 | True | 0 | ROZPOCET
| VV |  | "2.01" | [15 empty] | VV | 2 | 1 | True | 0 | ROZPOCET
| VV |  | (1,45+1,1+1,77+2,04)*2*2,75 |  | 34.98 | [13 empty] | VV | 2 | 2 | True | 0 | ROZPOCET
| VV |  | (1,0+2,0*2)*0,3 |  | 1.5 | [13 empty] | VV | 2 | 2 | True | 0 | ROZPOCET
| VV |  | "2.02" | [15 empty] | VV | 2 | 1 | True | 0 | ROZPOCET
| VV |  | (1,85+0,43+0,72+1,2+2,93)*2*2,75 |  | 39.215 | [13 empty] | VV | 2 | 2 | True | 0 | ROZPOCET
| VV |  | (1,2+1,7)*2*0,25 |  | 1.45 | [13 empty] | VV | 2 | 2 | True | 0 | ROZPOCET
| VV |  | "2.03" | [15 empty] | VV | 2 | 1 | True | 0 | ROZPOCET
| VV |  | (0,82+00,71)*2*2,75 |  | 8.415 | [13 empty] | VV | 2 | 2 | True | 0 | ROZPOCET
| VV |  | "2.04" | [15 empty] | VV | 2 | 1 | True | 0 | ROZPOCET
| VV |  | (4,38+2,22)*2*2,75 |  | 36.3 | [13 empty] | VV | 2 | 2 | True | 0 | ROZPOCET
| VV |  | (1,0+2,42*2)*0,3 |  | 1.752 | [13 empty] | VV | 2 | 2 | True | 0 | ROZPOCET
| VV |  | "2.05" | [15 empty] | VV | 2 | 1 | True | 0 | ROZPOCET
| VV |  | (1,62+1,86)*2*(2,75-2,1)+4 |  | 8.524 | [13 empty] | VV | 2 | 2 | True | 0 | ROZPOCET
| VV |  | "2.06" | [15 empty] | VV | 2 | 1 | True | 0 | ROZPOCET
| VV |  | (1,45+1,0)*2*(2,75-1,5)+4 |  | 10.125 | [13 empty] | VV | 2 | 2 | True | 0 | ROZPOCET
| VV |  | "2.07" | [15 empty] | VV | 2 | 1 | True | 0 | ROZPOCET
| VV |  | (5,46+4,125)*2*2,75 |  | 52.718 | [13 empty] | VV | 2 | 2 | True | 0 | ROZPOCET
| VV |  | -2,13*2,5+4 |  | -1.325 | [13 empty] | VV | 2 | 2 | True | 0 | ROZPOCET
| VV |  | (2,113+2,5*2)*0,25 |  | 1.778 | [13 empty] | VV | 2 | 2 | True | 0 | ROZPOCET
| VV |  | (0,38*2+0,2+0,7)*2,75 |  | 4.565 | [13 empty] | VV | 2 | 2 | True | 0 | ROZPOCET
| VV |  | Součet |  | 256.479 | [13 empty] | VV | 2 | 4 | True | 1 | ROZPOCET

## 02 - Zdravotechnika
| List obsahuje: |  | 1) Krycí list soupisu | 2) Rekapitulace |  |  | 3) Soupis prací | Zpět na list: | Rekapitulace stavby
{54b3521a-40fe-415f-8622-147ff9ff111f}
1
| KRYCÍ LIST SOUPISU | [8 empty] | v --- níže se nacházejí doplnkové a pomocné údaje k sestavám --- v | [8 empty] | False
Stavba:
Stavební úpravy bytu
Objekt:
003 - Stavební úpravy bytu Hvězdova 3,byt č.4
Soupis:
02 - Zdravotechnika
| KSO: |  |  |  |  | CC-CZ:
| Místo: |  | Brno-město |  |  | Datum: | 21.6.2016
| Zadavatel: |  |  |  |  | IČ:
|  | Statutární město Brno,Dominikánské nám.196/1,Brno |  |  |  | DIČ:
| Uchazeč: |  |  |  |  | IČ:
DIČ:
| Projektant: |  |  |  |  | IČ: | 11174412
|  | ARCHITEKTURA A INTERIER ŠIMUNEKA A PARTNERS |  |  |  | DIČ:
Poznámka:
| Cena bez DPH | [5 empty] | 0
|  |  | Základ daně |  |  | Sazba daně | Výše daně
| DPH | základní | 0 |  |  | 21% | 0
|  | snížená | 0 |  |  | 15% | 0
|  | zákl. přenesená | 0 |  |  | 21% | 0
|  | sníž. přenesená | 0 |  |  | 15% | 0
|  | nulová | 0 |  |  | 0% | 0
| Cena s DPH |  |  | v | CZK |  | 0
REKAPITULACE ČLENĚNÍ SOUPISU PRACÍ
Stavba:
Stavební úpravy bytu
Objekt:
003 - Stavební úpravy bytu Hvězdova 3,byt č.4
Soupis:
02 - Zdravotechnika
Místo: |  |  | Brno-město |  |  | Datum: | 21.6.2016
Zadavatel: |  |  | Statutární město Brno,Dominikánské nám.196/1,Brno |  |  | Projektant: | ARCHITEKTURA A INTERIER ŠIMUNEKA A PARTNERS
Uchazeč:
Kód dílu - Popis | [6 empty] | Cena celkem [CZK]
Náklady soupisu celkem | [6 empty] | 0 | [12 empty] | -1
| OST - Ostatní | [5 empty] | 0
| PSV - Práce a dodávky PSV | [5 empty] | 0
| 721 - Zdravotechnika - vnitřní kanalizace | [5 empty] | 0
| 722 - Zdravotechnika - vnitřní vodovod | [5 empty] | 0
| 725 - Zdravotechnika - zařizovací předměty | [5 empty] | 0
| 751 - Vzduchotechnika | [5 empty] | 0
SOUPIS PRACÍ
Stavba:
Stavební úpravy bytu
Objekt:
003 - Stavební úpravy bytu Hvězdova 3,byt č.4
Soupis:
02 - Zdravotechnika
Místo: |  |  | Brno-město |  |  | Datum: | 21.6.2016
Zadavatel: |  |  | Statutární město Brno,Dominikánské nám.196/1,Brno |  |  | Projektant: | ARCHITEKTURA A INTERIER ŠIMUNEKA A PARTNERS
Uchazeč:
PČ | Typ | Kód | Popis | MJ | Množství | J.cena [CZK] | Cena celkem [CZK] | Cenová soustava |  | Poznámka | DPH | J. Nh [h] | Nh celkem [h] | J. hmotnost [t] | Hmotnost celkem [t] | J. suť [t] | Suť Celkem [t]
Náklady soupisu celkem | [6 empty] | 0 | [5 empty] | 0 |  | 0.09329 |  | 0 |  | D | -1 | [7 empty] | 0
| D | OST | Ostatní |  |  |  | 0 | [5 empty] | 0 |  | 0 |  | 0 | 2 | D | 0 | ROZPOCET | [6 empty] | 0
1 | K | OSR 03 | Uvedení větrání do provozu, zaučení obsluhy | hod | 3 |  | 0 |  |  |  | snížená |  | 0 | 0 | 0 | 0 | 0 | 16 | K | 1 | ROZPOCET | 0 | 0 | 0 | 0 | 0 | 2 | 0 | 16 | -775594608
45 | K | OST 03 | Zednické výpomoce (prostupy, průrazy, drážky a jejich zapravení) | kus | 1 |  | 0 |  |  |  | snížená |  | 0 | 0 | 0 | 0 | 0 | 16 | K | 1 | ROZPOCET | 0 | 0 | 0 | 0 | 0 | 2 | 0 | 16 | 656481778
| D | PSV | Práce a dodávky PSV |  |  |  | 0 | [5 empty] | 0 |  | 0.09329 |  | 0 | 2 | D | 0 | ROZPOCET | [6 empty] | 0
| D | 721 | Zdravotechnika - vnitřní kanalizace |  |  |  | 0 | [5 empty] | 0 |  | 0.00975 |  | 0 | 2 | D | 1 | ROZPOCET | [6 empty] | 0
3 | K | 721171905 | Potrubí z PP vsazení odbočky do hrdla DN 110 | kus | 2 |  | 0 | CS ÚRS 2016 01 |  |  | snížená |  | 0 | 0.0018 | 0.0036 | 0 | 0 | 16 | K | 2 | ROZPOCET | 0 | 0 | 0 | 0 | 0 | 2 | 0 | 16 | 2069877069
4 | K | 721174005 | Potrubí kanalizační z PP svodné systém HT DN 100 | m | 1.5 |  | 0 | CS ÚRS 2016 01 |  |  | snížená |  | 0 | 0.00109 | 0.001635 | 0 | 0 | 16 | K | 2 | ROZPOCET | 0 | 0 | 0 | 0 | 0 | 2 | 0 | 16 | -1233585807
5 | K | 721174042 | Potrubí kanalizační z PP připojovací systém HT DN 40 | m | 2 |  | 0 | CS ÚRS 2016 01 |  |  | snížená |  | 0 | 0.00029 | 0.00058 | 0 | 0 | 16 | K | 2 | ROZPOCET | 0 | 0 | 0 | 0 | 0 | 2 | 0 | 16 | -218799972
6 | K | 721174043 | Potrubí kanalizační z PP připojovací systém HT DN 40 | m | 2 |  | 0 | CS ÚRS 2016 01 |  |  | snížená |  | 0 | 0.00035 | 0.0007 | 0 | 0 | 16 | K | 2 | ROZPOCET | 0 | 0 | 0 | 0 | 0 | 2 | 0 | 16 | 1400224168
7 | K | 721174044 | Potrubí kanalizační z PP připojovací systém HT DN 70 | m | 1.5 |  | 0 | CS ÚRS 2016 01 |  |  | snížená |  | 0 | 0.00057 | 0.000855 | 0 | 0 | 16 | K | 2 | ROZPOCET | 0 | 0 | 0 | 0 | 0 | 2 | 0 | 16 | 393727657
8 | K | 721174045 | Potrubí kanalizační z PP připojovací systém HT DN 100 | m | 1 |  | 0 | CS ÚRS 2016 01 |  |  | snížená |  | 0 | 0.00114 | 0.00114 | 0 | 0 | 16 | K | 2 | ROZPOCET | 0 | 0 | 0 | 0 | 0 | 2 | 0 | 16 | 1618567444
9 | K | 721194104 | Vyvedení a upevnění odpadních výpustek DN 40 | kus | 2 |  | 0 | CS ÚRS 2016 01 |  |  | snížená |  | 0 | 0 | 0 | 0 | 0 | 16 | K | 2 | ROZPOCET | 0 | 0 | 0 | 0 | 0 | 2 | 0 | 16 | -624455083
10 | K | 721194105 | Vyvedení a upevnění odpadních výpustek DN 50 | kus | 3 |  | 0 | CS ÚRS 2016 01 |  |  | snížená |  | 0 | 0 | 0 | 0 | 0 | 16 | K | 2 | ROZPOCET | 0 | 0 | 0 | 0 | 0 | 2 | 0 | 16 | 985956633
11 | K | 721194109 | Vyvedení a upevnění odpadních výpustek DN 100 | kus | 1 |  | 0 | CS ÚRS 2016 01 |  |  | snížená |  | 0 | 0 | 0 | 0 | 0 | 16 | K | 2 | ROZPOCET | 0 | 0 | 0 | 0 | 0 | 2 | 0 | 16 | 435684864
43 | K | 721211403 | Vpusť podlahová s vodorovným odtokem DN 50/75 s kulovým kloubem | kus | 1 |  | 0 | CS ÚRS 2016 01 |  |  | snížená |  | 0 | 0.0009 | 0.0009 | 0 | 0 | 16 | K | 2 | ROZPOCET | 0 | 0 | 0 | 0 | 0 | 2 | 0 | 16 | 1887901409
12 | K | 721226511 | Zápachová uzávěrka podomítková pro pračku a myčku DN 40 | kus | 1 |  | 0 | CS ÚRS 2016 01 |  |  | snížená |  | 0 | 0.00034 | 0.00034 | 0 | 0 | 16 | K | 2 | ROZPOCET | 0 | 0 | 0 | 0 | 0 | 2 | 0 | 16 | 442223715
13 | K | 721290111 | Zkouška těsnosti potrubí kanalizace vodou do DN 125 | m | 8 |  | 0 | CS ÚRS 2016 01 |  |  | snížená |  | 0 | 0 | 0 | 0 | 0 | 16 | K | 2 | ROZPOCET | 0 | 0 | 0 | 0 | 0 | 2 | 0 | 16 | -59722557
14 | K | 998721201 | Přesun hmot procentní pro vnitřní kanalizace v objektech v do 6 m | % |  |  | 0 | CS ÚRS 2016 01 |  |  | snížená |  | 0 | 0 | 0 | 0 | 0 | 16 | K | 2 | ROZPOCET | 0 | 0 | 0 | 0 | 0 | 2 | 0 | 16 | -22461319
| D | 722 | Zdravotechnika - vnitřní vodovod |  |  |  | 0 | [5 empty] | 0 |  | 0.02395 |  | 0 | 2 | D | 1 | ROZPOCET | [6 empty] | 0
44 | K | 722131913 | Potrubí pozinkované závitové vsazení odbočky do potrubí DN 25 | soubor | 1 |  | 0 | CS ÚRS 2016 01 |  |  | snížená |  | 0 | 0.00524 | 0.00524 | 0 | 0 | 16 | K | 2 | ROZPOCET | 0 | 0 | 0 | 0 | 0 | 2 | 0 | 16 | 62171125
16 | K | 722174002 | Potrubí vodovodní plastové PPR svar polyfuze PN 16 D 20 x 2,8 mm | m | 16 |  | 0 | CS ÚRS 2016 01 |  |  | snížená |  | 0 | 0.00066 | 0.01056 | 0 | 0 | 16 | K | 2 | ROZPOCET | 0 | 0 | 0 | 0 | 0 | 2 | 0 | 16 | 1902353188
17 | K | 722181211 | Ochrana vodovodního potrubí přilepenými tepelně izolačními trubicemi z PE tl do 6 mm DN do 22 mm | m | 8 |  | 0 | CS ÚRS 2016 01 |  |  | snížená |  | 0 | 3e-05 | 0.00024 | 0 | 0 | 16 | K | 2 | ROZPOCET | 0 | 0 | 0 | 0 | 0 | 2 | 0 | 16 | 1279664612
18 | K | 722181241 | Ochrana vodovodního potrubí přilepenými tepelně izolačními trubicemi z PE tl do 20 mm DN do 22 mm | m | 6 |  | 0 | CS ÚRS 2016 01 |  |  | snížená |  | 0 | 0.00012 | 0.00072 | 0 | 0 | 16 | K | 2 | ROZPOCET | 0 | 0 | 0 | 0 | 0 | 2 | 0 | 16 | -1167674708
19 | K | 722220152 | Nástěnka závitová plastová PPR PN 20 DN 20 x G 1/2 | kus | 1 |  | 0 | CS ÚRS 2016 01 |  |  | snížená |  | 0 | 0.00017 | 0.00017 | 0 | 0 | 16 | K | 2 | ROZPOCET | 0 | 0 | 0 | 0 | 0 | 2 | 0 | 16 | 792481494
20 | K | 722220161 | Nástěnný komplet plastový PPR PN 20 DN 20 x G 1/2 | soubor | 1 |  | 0 | CS ÚRS 2016 01 |  |  | snížená |  | 0 | 0.00021 | 0.00021 | 0 | 0 | 16 | K | 2 | ROZPOCET | 0 | 0 | 0 | 0 | 0 | 2 | 0 | 16 | 1813228021
21 | K | 722232043 | Kohout kulový přímý G 1/2 PN 42 do 185°C vnitřní závit | kus | 1 |  | 0 | CS ÚRS 2016 01 |  |  | snížená |  | 0 | 0.00021 | 0.00021 | 0 | 0 | 16 | K | 2 | ROZPOCET | 0 | 0 | 0 | 0 | 0 | 2 | 0 | 16 | -677894696
22 | K | 722232061 | Kohout kulový přímý G 1/2 PN 42 do 185°C vnitřní závit s vypouštěním | kus | 1 |  | 0 | CS ÚRS 2016 01 |  |  | snížená |  | 0 | 0.00027 | 0.00027 | 0 | 0 | 16 | K | 2 | ROZPOCET | 0 | 0 | 0 | 0 | 0 | 2 | 0 | 16 | -80370121
23 | K | 722234263 | Filtr mosazný G 1/2 PN 16 do 120°C s 2x vnitřním závitem | kus | 1 |  | 0 | CS ÚRS 2016 01 |  |  | snížená |  | 0 | 0.00015 | 0.00015 | 0 | 0 | 16 | K | 2 | ROZPOCET | 0 | 0 | 0 | 0 | 0 | 2 | 0 | 16 | -110622724
24 | K | 722262221 | Vodoměr závitový jednovtokový suchoběžný do 40 °C G 1/2 x 80 mm Qn 1,5 m3/s horizontální | kus | 1 |  | 0 | CS ÚRS 2016 01 |  |  | snížená |  | 0 | 0.00338 | 0.00338 | 0 | 0 | 16 | K | 2 | ROZPOCET | 0 | 0 | 0 | 0 | 0 | 2 | 0 | 16 | -642437369
25 | K | 722290226 | Zkouška těsnosti vodovodního potrubí závitového do DN 50 | m | 14 |  | 0 | CS ÚRS 2016 01 |  |  | snížená |  | 0 | 0.00019 | 0.00266 | 0 | 0 | 16 | K | 2 | ROZPOCET | 0 | 0 | 0 | 0 | 0 | 2 | 0 | 16 | -1242600197
26 | K | 722290234 | Proplach a dezinfekce vodovodního potrubí do DN 80 | m | 14 |  | 0 | CS ÚRS 2016 01 |  |  | snížená |  | 0 | 1e-05 | 0.00014 | 0 | 0 | 16 | K | 2 | ROZPOCET | 0 | 0 | 0 | 0 | 0 | 2 | 0 | 16 | -665537110
27 | K | 998722201 | Přesun hmot procentní pro vnitřní vodovod v objektech v do 6 m | % |  |  | 0 | CS ÚRS 2016 01 |  |  | snížená |  | 0 | 0 | 0 | 0 | 0 | 16 | K | 2 | ROZPOCET | 0 | 0 | 0 | 0 | 0 | 2 | 0 | 16 | 810551547
| D | 725 | Zdravotechnika - zařizovací předměty |  |  |  | 0 | [5 empty] | 0 |  | 0.05959 |  | 0 | 2 | D | 1 | ROZPOCET | [6 empty] | 0
28 | K | 725112171 | Kombi klozet s hlubokým splachováním odpad vodorovný, vč.sedátka | soubor | 1 |  | 0 | CS ÚRS 2016 01 |  |  | snížená |  | 0 | 0.0232 | 0.0232 | 0 | 0 | 16 | K | 2 | ROZPOCET | 0 | 0 | 0 | 0 | 0 | 2 | 0 | 16 | -1793380627
29 | K | 725211602 | Umyvadlo keramické připevněné na stěnu šrouby bílé bez krytu na sifon 550 mm | soubor | 1 |  | 0 | CS ÚRS 2016 01 |  |  | snížená |  | 0 | 0.01476 | 0.01476 | 0 | 0 | 16 | K | 2 | ROZPOCET | 0 | 0 | 0 | 0 | 0 | 2 | 0 | 16 | -964221008
30 | K | 725211701 | Umývátko keramické stěnové 400 mm | soubor | 1 |  | 0 | CS ÚRS 2016 01 |  |  | snížená |  | 0 | 0.01076 | 0.01076 | 0 | 0 | 16 | K | 2 | ROZPOCET | 0 | 0 | 0 | 0 | 0 | 2 | 0 | 16 | 1595707819
32 | K | 725319111 | Montáž dřezu ostatních typů (součást kuchyňské linky) | soubor | 1 |  | 0 | CS ÚRS 2016 01 |  |  | snížená |  | 0 | 0.00044 | 0.00044 | 0 | 0 | 16 | K | 2 | ROZPOCET | 0 | 0 | 0 | 0 | 0 | 2 | 0 | 16 | -746991637
33 | K | 725813111 | Ventil rohový bez připojovací trubičky nebo flexi hadičky G 1/2 | soubor | 7 |  | 0 | CS ÚRS 2016 01 |  |  | snížená |  | 0 | 0.0003 | 0.0021 | 0 | 0 | 16 | K | 2 | ROZPOCET | 0 | 0 | 0 | 0 | 0 | 2 | 0 | 16 | 1698844913
34 | K | 725813112 | Ventil rohový pračkový G 3/4 | kus | 1 |  | 0 | CS ÚRS 2016 01 |  |  | snížená |  | 0 | 0.00109 | 0.00109 | 0 | 0 | 16 | K | 2 | ROZPOCET | 0 | 0 | 0 | 0 | 0 | 2 | 0 | 16 | 1499274693
35 | K | 725821326 | Baterie dřezové stojánkové pákové s otáčivým kulatým ústím a délkou ramínka 265 mm | soubor | 1 |  | 0 | CS ÚRS 2016 01 |  |  | snížená |  | 0 | 0.0018 | 0.0018 | 0 | 0 | 16 | K | 2 | ROZPOCET | 0 | 0 | 0 | 0 | 0 | 2 | 0 | 16 | -1596526864
36 | K | 725822611 | Baterie umyvadlové stojánkové pákové bez výpusti | soubor | 2 |  | 0 | CS ÚRS 2016 01 |  |  | snížená |  | 0 | 0.0018 | 0.0036 | 0 | 0 | 16 | K | 2 | ROZPOCET | 0 | 0 | 0 | 0 | 0 | 2 | 0 | 16 | -1218312798
37 | K | 725841311 | Baterie sprchové nástěnné pákové, se sprchovou soupravou | soubor | 1 |  | 0 | CS ÚRS 2016 01 |  |  | snížená |  | 0 | 0.00184 | 0.00184 | 0 | 0 | 16 | K | 2 | ROZPOCET | 0 | 0 | 0 | 0 | 0 | 2 | 0 | 16 | 385224549
38 | K | 998725201 | Přesun hmot procentní pro zařizovací předměty v objektech v do 6 m | % |  |  | 0 | CS ÚRS 2016 01 |  |  | snížená |  | 0 | 0 | 0 | 0 | 0 | 16 | K | 2 | ROZPOCET | 0 | 0 | 0 | 0 | 0 | 2 | 0 | 16 | 844626679
| D | 751 | Vzduchotechnika |  |  |  | 0 | [5 empty] | 0 |  | 0 |  | 0 | 2 | D | 1 | ROZPOCET | [6 empty] | 0
39 | K | 751122019 | D+Mtž vent rad ntl nástěnného s časovým spínačem, 150 m3/hod | kus | 2 |  | 0 |  |  |  | snížená |  | 0 | 0 | 0 | 0 | 0 | 16 | K | 2 | ROZPOCET | 0 | 0 | 0 | 0 | 0 | 2 | 0 | 16 | 868628350
40 | K | 751377019 | D+Mtž odsávacího zákrytu (digestoř) bytového vestavěného, horní odta, 300 m3/hod | kus | 1 |  | 0 |  |  |  | snížená |  | 0 | 0 | 0 | 0 | 0 | 16 | K | 2 | ROZPOCET | 0 | 0 | 0 | 0 | 0 | 2 | 0 | 16 | -1109164828
42 | K | 998751201 | Přesun hmot procentní pro vzduchotechniku v objektech v do 12 m | % |  |  | 0 | CS ÚRS 2016 01 |  |  | snížená |  | 0 | 0 | 0 | 0 | 0 | 16 | K | 2 | ROZPOCET | 0 | 0 | 0 | 0 | 0 | 2 | 0 | 16 | 725709567

## 03 - Ústřední vytápění
| List obsahuje: |  | 1) Krycí list soupisu | 2) Rekapitulace |  |  | 3) Soupis prací | Zpět na list: | Rekapitulace stavby
{b0f185f6-5598-45d1-a825-1ac2e9d18647}
1
| KRYCÍ LIST SOUPISU | [8 empty] | v --- níže se nacházejí doplnkové a pomocné údaje k sestavám --- v | [8 empty] | False
Stavba:
Stavební úpravy bytu
Objekt:
003 - Stavební úpravy bytu Hvězdova 3,byt č.4
Soupis:
03 - Ústřední vytápění
| KSO: |  |  |  |  | CC-CZ:
| Místo: |  | Brno-město |  |  | Datum: | 21.6.2016
| Zadavatel: |  |  |  |  | IČ:
|  | Statutární město Brno,Dominikánské nám.196/1,Brno |  |  |  | DIČ:
| Uchazeč: |  |  |  |  | IČ:
DIČ:
| Projektant: |  |  |  |  | IČ: | 11174412
|  | ARCHITEKTURA A INTERIER ŠIMUNEKA A PARTNERS |  |  |  | DIČ:
Poznámka:
| Cena bez DPH | [5 empty] | 0
|  |  | Základ daně |  |  | Sazba daně | Výše daně
| DPH | základní | 0 |  |  | 21% | 0
|  | snížená | 0 |  |  | 15% | 0
|  | zákl. přenesená | 0 |  |  | 21% | 0
|  | sníž. přenesená | 0 |  |  | 15% | 0
|  | nulová | 0 |  |  | 0% | 0
| Cena s DPH |  |  | v | CZK |  | 0
REKAPITULACE ČLENĚNÍ SOUPISU PRACÍ
Stavba:
Stavební úpravy bytu
Objekt:
003 - Stavební úpravy bytu Hvězdova 3,byt č.4
Soupis:
03 - Ústřední vytápění
Místo: |  |  | Brno-město |  |  | Datum: | 21.6.2016
Zadavatel: |  |  | Statutární město Brno,Dominikánské nám.196/1,Brno |  |  | Projektant: | ARCHITEKTURA A INTERIER ŠIMUNEKA A PARTNERS
Uchazeč:
Kód dílu - Popis | [6 empty] | Cena celkem [CZK]
Náklady soupisu celkem | [6 empty] | 0 | [12 empty] | -1
| OST - Ostatní | [5 empty] | 0
| PSV - Práce a dodávky PSV | [5 empty] | 0
| 713 - Izolace tepelné | [5 empty] | 0
| 731 - Ústřední vytápění - kotelny | [5 empty] | 0
| 733 - Ústřední vytápění - rozvodné potrubí | [5 empty] | 0
| 734 - Ústřední vytápění - armatury | [5 empty] | 0
| 735 - Ústřední vytápění - otopná tělesa | [5 empty] | 0
SOUPIS PRACÍ
Stavba:
Stavební úpravy bytu
Objekt:
003 - Stavební úpravy bytu Hvězdova 3,byt č.4
Soupis:
03 - Ústřední vytápění
Místo: |  |  | Brno-město |  |  | Datum: | 21.6.2016
Zadavatel: |  |  | Statutární město Brno,Dominikánské nám.196/1,Brno |  |  | Projektant: | ARCHITEKTURA A INTERIER ŠIMUNEKA A PARTNERS
Uchazeč:
PČ | Typ | Kód | Popis | MJ | Množství | J.cena [CZK] | Cena celkem [CZK] | Cenová soustava |  | Poznámka | DPH | J. Nh [h] | Nh celkem [h] | J. hmotnost [t] | Hmotnost celkem [t] | J. suť [t] | Suť Celkem [t]
Náklady soupisu celkem | [6 empty] | 0 | [5 empty] | 0 |  | 0.25776 |  | 0 |  | D | -1 | [10 empty] | 0
| D | OST | Ostatní |  |  |  | 0 | [5 empty] | 0 |  | 0 |  | 0 | 2 | D | 0 |  |  |  | ROZPOCET | [6 empty] | 0
1 | K | OSR 01 | Napuštění systému | kus | 1 |  | 0 |  |  |  | snížená |  | 0 | 0 | 0 | 0 | 0 | 16 | K | 1 |  |  |  | ROZPOCET | 0 | 0 | 0 | 0 | 0 | 2 | 0 | 16 | -943424301
2 | K | OSR 02 | Uvedení topného systému do provozu, vyregulování, topná zkouška, zaučení obsluhy | hod | 16 |  | 0 |  |  |  | snížená |  | 0 | 0 | 0 | 0 | 0 | 16 | K | 1 |  |  |  | ROZPOCET | 0 | 0 | 0 | 0 | 0 | 2 | 0 | 16 | -1450701690
3 | K | OST 03 | Zednické výpomoce (prostupy, průrazy, drážky a jejich zapravení) | kus | 1 |  | 0 |  |  |  | snížená |  | 0 | 0 | 0 | 0 | 0 | 16 | K | 1 |  |  |  | ROZPOCET | 0 | 0 | 0 | 0 | 0 | 2 | 0 | 16 | -1481339418
4 | K | OST 04 | Demontáž stávajícího topného systému | kus | 1 |  | 0 |  |  |  | snížená |  | 0 | 0 | 0 | 0 | 0 | 16 | K | 1 |  |  |  | ROZPOCET | 0 | 0 | 0 | 0 | 0 | 2 | 0 | 16 | 1875315984
| D | PSV | Práce a dodávky PSV |  |  |  | 0 | [5 empty] | 0 |  | 0.25776 |  | 0 | 2 | D | 0 |  |  |  | ROZPOCET | [6 empty] | 0
| D | 713 | Izolace tepelné |  |  |  | 0 | [5 empty] | 0 |  | 0.006612 |  | 0 | 2 | D | 1 |  |  |  | ROZPOCET | [6 empty] | 0
5 | K | 713463131 | Montáž izolace tepelné potrubí potrubními pouzdry bez úpravy slepenými 1x tl izolace do 25 mm | m | 53 |  | 0 | CS ÚRS 2016 01 |  |  | snížená |  | 0 | 6e-05 | 0.00318 | 0 | 0 | 16 | K | 2 |  |  |  | ROZPOCET | 0 | 0 | 0 | 0 | 0 | 2 | 0 | 16 | -864043759
6 | M | 283770950 | izolace potrubí 15 x 13 mm | m | 17.6 |  | 0 | CS ÚRS 2016 01 |  |  | snížená |  | 0 | 3e-05 | 0.000528 | 0 | 0 | 32 | M | 2 |  |  |  | ROZPOCET | 0 | 0 | 0 | 0 | 0 | 2 | 0 | 16 | 1074583866
| VV |  | 16*1,1 'Přepočtené koeficientem množství |  | 17.6 | [13 empty] | VV | 2 | 2 | False | 1 | ROZPOCET
7 | M | 283771060 | izolace potrubí 18 x 20 mm | m | 35.2 |  | 0 | CS ÚRS 2016 01 |  |  | snížená |  | 0 | 7e-05 | 0.002464 | 0 | 0 | 32 | M | 2 |  |  |  | ROZPOCET | 0 | 0 | 0 | 0 | 0 | 2 | 0 | 16 | -60575700
| VV |  | 32*1,1 'Přepočtené koeficientem množství |  | 35.2 | [13 empty] | VV | 2 | 2 | False | 1 | ROZPOCET
8 | M | 283770450 | izolace potrubí 22 x 20 mm | m | 5.5 |  | 0 | CS ÚRS 2016 01 |  |  | snížená |  | 0 | 8e-05 | 0.00044 | 0 | 0 | 32 | M | 2 |  |  |  | ROZPOCET | 0 | 0 | 0 | 0 | 0 | 2 | 0 | 16 | 1172026848
| VV |  | 5*1,1 'Přepočtené koeficientem množství |  | 5.5 | [13 empty] | VV | 2 | 2 | False | 1 | ROZPOCET
9 | K | 998713201 | Přesun hmot procentní pro izolace tepelné v objektech v do 6 m | % |  |  | 0 | CS ÚRS 2016 01 |  |  | snížená |  | 0 | 0 | 0 | 0 | 0 | 16 | K | 2 |  |  |  | ROZPOCET | 0 | 0 | 0 | 0 | 0 | 2 | 0 | 16 | 1880251866
| D | 731 | Ústřední vytápění - kotelny |  |  |  | 0 | [5 empty] | 0 |  | 0.04139 |  | 0 | 2 | D | 1 |  |  |  | ROZPOCET | [6 empty] | 0
10 | K | 731251126 | Kotel ocelový elektrický závěsný přímotopný o výkonu 12 kW, s vestavěným zásobníkovým ohřívačem TUV, 60 l, expanzní nádobou a oběhovým čerpadlem | soubor | 1 |  | 0 |  |  |  | snížená |  | 0 | 0.04139 | 0.04139 | 0 | 0 | 16 | K | 2 |  |  |  | ROZPOCET | 0 | 0 | 0 | 0 | 0 | 2 | 0 | 16 | -1849624346
11 | K | 998731201 | Přesun hmot procentní pro kotelny v objektech v do 6 m | % |  |  | 0 | CS ÚRS 2016 01 |  |  | snížená |  | 0 | 0 | 0 | 0 | 0 | 16 | K | 2 |  |  |  | ROZPOCET | 0 | 0 | 0 | 0 | 0 | 2 | 0 | 16 | 1252020516
| D | 733 | Ústřední vytápění - rozvodné potrubí |  |  |  | 0 | [5 empty] | 0 |  | 0.02857 |  | 0 | 2 | D | 1 |  |  |  | ROZPOCET | [6 empty] | 0
12 | K | 733222102 | Potrubí měděné polotvrdé spojované měkkým pájením D 15x1 | m | 16 |  | 0 | CS ÚRS 2016 01 |  |  | snížená |  | 0 | 0.00045 | 0.0072 | 0 | 0 | 16 | K | 2 |  |  |  | ROZPOCET | 0 | 0 | 0 | 0 | 0 | 2 | 0 | 16 | 1039719628
13 | K | 733222103 | Potrubí měděné polotvrdé spojované měkkým pájením D 18x1 | m | 32 |  | 0 | CS ÚRS 2016 01 |  |  | snížená |  | 0 | 0.00056 | 0.01792 | 0 | 0 | 16 | K | 2 |  |  |  | ROZPOCET | 0 | 0 | 0 | 0 | 0 | 2 | 0 | 16 | -1477332499
14 | K | 733222104 | Potrubí měděné polotvrdé spojované měkkým pájením D 22x1 | m | 5 |  | 0 | CS ÚRS 2016 01 |  |  | snížená |  | 0 | 0.00069 | 0.00345 | 0 | 0 | 16 | K | 2 |  |  |  | ROZPOCET | 0 | 0 | 0 | 0 | 0 | 2 | 0 | 16 | -77267869
15 | K | 733291101 | Zkouška těsnosti potrubí měděné do D 35x1,5 | m | 53 |  | 0 | CS ÚRS 2016 01 |  |  | snížená |  | 0 | 0 | 0 | 0 | 0 | 16 | K | 2 |  |  |  | ROZPOCET | 0 | 0 | 0 | 0 | 0 | 2 | 0 | 16 | 1114080884
16 | K | 998733201 | Přesun hmot procentní pro rozvody potrubí v objektech v do 6 m | % |  |  | 0 | CS ÚRS 2016 01 |  |  | snížená |  | 0 | 0 | 0 | 0 | 0 | 16 | K | 2 |  |  |  | ROZPOCET | 0 | 0 | 0 | 0 | 0 | 2 | 0 | 16 | -1106909243
| D | 734 | Ústřední vytápění - armatury |  |  |  | 0 | [5 empty] | 0 |  | 0.00647 |  | 0 | 2 | D | 1 |  |  |  | ROZPOCET | [6 empty] | 0
17 | K | 734221536 | Ventil závitový termostatický rohový dvouregulační G 1/2 PN 16 do 110°C bez hlavice ovládání | kus | 1 |  | 0 | CS ÚRS 2016 01 |  |  | snížená |  | 0 | 0.00028 | 0.00028 | 0 | 0 | 16 | K | 2 |  |  |  | ROZPOCET | 0 | 0 | 0 | 0 | 0 | 2 | 0 | 16 | 1506639187
18 | K | 734221682 | Termostatická hlavice kapalinová PN 10 do 110°C otopných těles VK | kus | 7 |  | 0 | CS ÚRS 2016 01 |  |  | snížená |  | 0 | 0.00014 | 0.00098 | 0 | 0 | 16 | K | 2 |  |  |  | ROZPOCET | 0 | 0 | 0 | 0 | 0 | 2 | 0 | 16 | -575713302
19 | K | 734261402 | Armatura připojovací rohová G 1/2x18 PN 10 do 110°C radiátorů typu VK | kus | 6 |  | 0 | CS ÚRS 2016 01 |  |  | snížená |  | 0 | 0.00071 | 0.00426 | 0 | 0 | 16 | K | 2 |  |  |  | ROZPOCET | 0 | 0 | 0 | 0 | 0 | 2 | 0 | 16 | -1745302741
20 | K | 734261412 | Šroubení regulační radiátorové rohové G 1/2 bez vypouštění | kus | 1 |  | 0 | CS ÚRS 2016 01 |  |  | snížená |  | 0 | 0.00027 | 0.00027 | 0 | 0 | 16 | K | 2 |  |  |  | ROZPOCET | 0 | 0 | 0 | 0 | 0 | 2 | 0 | 16 | 1903130476
21 | K | 734292714 | Kohout kulový přímý G 3/4 PN 42 do 185°C vnitřní závit | kus | 2 |  | 0 | CS ÚRS 2016 01 |  |  | snížená |  | 0 | 0.00034 | 0.00068 | 0 | 0 | 16 | K | 2 |  |  |  | ROZPOCET | 0 | 0 | 0 | 0 | 0 | 2 | 0 | 16 | -2071956421
22 | K | 998734201 | Přesun hmot procentní pro armatury v objektech v do 6 m | % |  |  | 0 | CS ÚRS 2016 01 |  |  | snížená |  | 0 | 0 | 0 | 0 | 0 | 16 | K | 2 |  |  |  | ROZPOCET | 0 | 0 | 0 | 0 | 0 | 2 | 0 | 16 | -144202234
| D | 735 | Ústřední vytápění - otopná tělesa |  |  |  | 0 | [5 empty] | 0 |  | 0.17472 |  | 0 | 2 | D | 1 |  |  |  | ROZPOCET | [6 empty] | 0
23 | K | 735000912 | Vyregulování ventilu nebo kohoutu dvojregulačního s termostatickým ovládáním | kus | 7 |  | 0 | CS ÚRS 2016 01 |  |  | snížená |  | 0 | 0 | 0 | 0 | 0 | 16 | K | 2 |  |  |  | ROZPOCET | 0 | 0 | 0 | 0 | 0 | 2 | 0 | 16 | -1529711532
24 | K | 735152273 | Otopné těleso panelové výška/délka 600/600 mm | kus | 2 |  | 0 | CS ÚRS 2016 01 |  |  | snížená |  | 0 | 0.0145 | 0.029 | 0 | 0 | 16 | K | 2 |  |  |  | ROZPOCET | 0 | 0 | 0 | 0 | 0 | 2 | 0 | 16 | 731577637
25 | K | 735152577 | Otopné těleso panelové výška/délka 600/1000 mm | kus | 3 |  | 0 | CS ÚRS 2016 01 |  |  | snížená |  | 0 | 0.0348 | 0.1044 | 0 | 0 | 16 | K | 2 |  |  |  | ROZPOCET | 0 | 0 | 0 | 0 | 0 | 2 | 0 | 16 | -936685952
26 | K | 735152579 | Otopné těleso panelové výška/délka 600/1200 mm | kus | 1 |  | 0 | CS ÚRS 2016 01 |  |  | snížená |  | 0 | 0.04132 | 0.04132 | 0 | 0 | 16 | K | 2 |  |  |  | ROZPOCET | 0 | 0 | 0 | 0 | 0 | 2 | 0 | 16 | 177616467
27 | K | 735164511 | Montáž otopného tělesa trubkového na stěnu výšky tělesa do 1500 mm | kus | 1 |  | 0 | CS ÚRS 2016 01 |  |  | snížená |  | 0 | 0 | 0 | 0 | 0 | 16 | K | 2 |  |  |  | ROZPOCET | 0 | 0 | 0 | 0 | 0 | 2 | 0 | 16 | -1291895833
28 | M | 484101151 | Trubkové otopné těleso 1500.600 | kus | 1 |  | 0 |  |  |  | snížená |  | 0 | 0 | 0 | 0 | 0 | 32 | M | 2 |  |  |  | ROZPOCET | 0 | 0 | 0 | 0 | 0 | 2 | 0 | 16 | -1178361218
29 | M | 484101161 | El.topné těleso s integrovaným regulátorem teploty | kus | 1 |  | 0 |  |  |  | snížená |  | 0 | 0 | 0 | 0 | 0 | 32 | M | 2 |  |  |  | ROZPOCET | 0 | 0 | 0 | 0 | 0 | 2 | 0 | 16 | 709594558
30 | K | 998735201 | Přesun hmot procentní pro otopná tělesa v objektech v do 6 m | % |  |  | 0 | CS ÚRS 2016 01 |  |  | snížená |  | 0 | 0 | 0 | 0 | 0 | 16 | K | 2 |  |  |  | ROZPOCET | 0 | 0 | 0 | 0 | 0 | 2 | 0 | 16 | 1038013164

## 04 - Elektroinstalace
| List obsahuje: |  | 1) Krycí list soupisu | 2) Rekapitulace |  |  | 3) Soupis prací | Zpět na list: | Rekapitulace stavby
{f7c1b822-27c9-4355-99eb-e6b769520ae8}
1
| KRYCÍ LIST SOUPISU | [8 empty] | v --- níže se nacházejí doplnkové a pomocné údaje k sestavám --- v | [8 empty] | False
Stavba:
Stavební úpravy bytu
Objekt:
003 - Stavební úpravy bytu Hvězdova 3,byt č.4
Soupis:
04 - Elektroinstalace
| KSO: |  |  |  |  | CC-CZ:
| Místo: |  | Brno-město |  |  | Datum: | 21.6.2016
| Zadavatel: |  |  |  |  | IČ:
|  | Statutární město Brno,Dominikánské nám.196/1,Brno |  |  |  | DIČ:
| Uchazeč: |  |  |  |  | IČ:
DIČ:
| Projektant: |  |  |  |  | IČ: | 11174412
|  | ARCHITEKTURA A INTERIER ŠIMUNEKA A PARTNERS |  |  |  | DIČ:
Poznámka:
| Cena bez DPH | [5 empty] | 0
|  |  | Základ daně |  |  | Sazba daně | Výše daně
| DPH | základní | 0 |  |  | 21% | 0
|  | snížená | 0 |  |  | 15% | 0
|  | zákl. přenesená | 0 |  |  | 21% | 0
|  | sníž. přenesená | 0 |  |  | 15% | 0
|  | nulová | 0 |  |  | 0% | 0
| Cena s DPH |  |  | v | CZK |  | 0
REKAPITULACE ČLENĚNÍ SOUPISU PRACÍ
Stavba:
Stavební úpravy bytu
Objekt:
003 - Stavební úpravy bytu Hvězdova 3,byt č.4
Soupis:
04 - Elektroinstalace
Místo: |  |  | Brno-město |  |  | Datum: | 21.6.2016
Zadavatel: |  |  | Statutární město Brno,Dominikánské nám.196/1,Brno |  |  | Projektant: | ARCHITEKTURA A INTERIER ŠIMUNEKA A PARTNERS
Uchazeč:
Kód dílu - Popis | [6 empty] | Cena celkem [CZK]
Náklady soupisu celkem | [6 empty] | 0 | [12 empty] | -1
| M - Práce a dodávky M | [5 empty] | 0
| 21-M - Elektromontáže | [5 empty] | 0
SOUPIS PRACÍ
Stavba:
Stavební úpravy bytu
Objekt:
003 - Stavební úpravy bytu Hvězdova 3,byt č.4
Soupis:
04 - Elektroinstalace
Místo: |  |  | Brno-město |  |  | Datum: | 21.6.2016
Zadavatel: |  |  | Statutární město Brno,Dominikánské nám.196/1,Brno |  |  | Projektant: | ARCHITEKTURA A INTERIER ŠIMUNEKA A PARTNERS
Uchazeč:
PČ | Typ | Kód | Popis | MJ | Množství | J.cena [CZK] | Cena celkem [CZK] | Cenová soustava |  | Poznámka | DPH | J. Nh [h] | Nh celkem [h] | J. hmotnost [t] | Hmotnost celkem [t] | J. suť [t] | Suť Celkem [t]
Náklady soupisu celkem | [6 empty] | 0 | [5 empty] | 0 |  | 0 |  | 0 |  | D | -1 | [7 empty] | 0
| D | M | Práce a dodávky M |  |  |  | 0 | [5 empty] | 0 |  | 0 |  | 0 | 3 | D | 0 | ROZPOCET | [6 empty] | 0
| D | 21-M | Elektromontáže |  |  |  | 0 | [5 empty] | 0 |  | 0 |  | 0 | 3 | D | 1 | ROZPOCET | [6 empty] | 0
1 | K | 2100R01 | Elektroinstalace viz.příloha | kpl | 1 |  | 0 |  |  |  | snížená |  | 0 | 0 | 0 | 0 | 0 | 64 | K | 2 | ROZPOCET | 0 | 0 | 0 | 0 | 0 | 2 | 0 | 64 | 1137357431

## Pokyny pro vyplnění
Struktura údajů, formát souboru a metodika pro zpracování
Struktura
Soubor je složen ze záložky Rekapitulace stavby a záložek s názvem soupisu prací pro jednotlivé objekty ve formátu XLS. Každá ze záložek přitom obsahuje
ještě samostatné sestavy vymezené orámovaním a nadpisem sestavy.
Rekapitulace stavby obsahuje sestavu Rekapitulace stavby a Rekapitulace objektů stavby a soupisů prací.
V sestavě Rekapitulace stavby jsou uvedeny informace identifikující předmět veřejné zakázky na stavební práce, KSO, CC-CZ, CZ-CPV, CZ-CPA a rekapitulaci
celkové nabídkové ceny uchazeče.
V sestavě Rekapitulace objektů stavby a soupisů prací je uvedena rekapitulace stavebních objektů, inženýrských objektů, provozních souborů,
vedlejších a ostatních nákladů a ostatních nákladů s rekapitulací nabídkové ceny za jednotlivé soupisy prací. Na základě údaje Typ je možné
identifikovat, zda se jedná o objekt nebo soupis prací pro daný objekt:
|  | STA | Stavební objekt pozemní
|  | ING | Stavební objekt inženýrský
|  | PRO | Provozní soubor
|  | VON | Vedlejší a ostatní náklady
|  | OST | Ostatní
|  | Soupis | Soupis prací pro daný typ objektu
Soupis prací pro jednotlivé objekty obsahuje sestavy Krycí list soupisu, Rekapitulace členění soupisu prací, Soupis prací. Za soupis prací může být považován
i objekt stavby v případě, že neobsahuje podřízenou zakázku.
Krycí list soupisu obsahuje rekapitulaci informací o předmětu veřejné zakázky ze sestavy Rekapitulace stavby, informaci o zařazení objektu do KSO,
CC-CZ, CZ-CPV, CZ-CPA a rekapitulaci celkové nabídkové ceny uchazeče za aktuální soupis prací.
Rekapitulace členění soupisu prací obsahuje rekapitulaci soupisu prací ve všech úrovních členění soupisu tak, jak byla tato členění použita (např.
stavební díly, funkční díly, případně jiné členění) s rekapitulací nabídkové ceny.
Soupis prací obsahuje položky veškerých stavebních nebo montážních prací, dodávek materiálů a služeb nezbytných pro zhotovení stavebního objektu,
inženýrského objektu, provozního souboru, vedlejších a ostatních nákladů.
Pro položky soupisu prací se zobrazují následující informace:
|  | PČ |  | Pořadové číslo položky v aktuálním soupisu
|  | TYP |  | Typ položky: K - konstrukce, M - materiál, PP - plný popis, PSC - poznámka k souboru cen, P - poznámka k položce, VV - výkaz výměr
|  | Kód |  | Kód položky
|  | Popis |  | Zkrácený popis položky
|  | MJ |  | Měrná jednotka položky
|  | Množství |  | Množství v měrné jednotce
|  | J.cena |  | Jednotková cena položky. Zadaní může obsahovat namísto J.ceny sloupce J.materiál a J.montáž, jejichž součet definuje
J.cenu položky.
|  | Cena celkem |  | Celková cena položky daná jako součin množství a j.ceny
|  | Cenová soustava |  | Příslušnost položky do cenové soustavy
Ke každé položce soupisu prací se na samostatných řádcích může zobrazovat:
Plný popis položky
Poznámka k souboru cen a poznámka zadavatele
Výkaz výměr
Pokud je k řádku výkazu výměr evidovaný údaj ve sloupci Kód, jedná se o definovaný odkaz, na který se může odvolávat výkaz výměr z jiné položky.
Metodika pro zpracování
Jednotlivé sestavy jsou v souboru provázány. Editovatelné pole jsou zvýrazněny žlutým podbarvením, ostatní pole neslouží k editaci a nesmí být jakkoliv
modifikovány.
Uchazeč je pro podání nabídky povinen vyplnit žlutě podbarvená pole:
Pole Uchazeč v sestavě Rekapitulace stavby - zde uchazeč vyplní svůj název (název subjektu)
Pole IČ a DIČ v sestavě Rekapitulace stavby - zde uchazeč vyplní svoje IČ a DIČ
Datum v sestavě Rekapitulace stavby - zde uchazeč vyplní datum vytvoření nabídky
J.cena = jednotková cena v sestavě Soupis prací o maximálním počtu desetinných míst uvedených v poli
- pokud sestavy soupisů prací obsahují pole J.cena, musí být všechna tato pole vyplněna nenulovými kladnými číslicemi
Poznámka - nepovinný údaj pro položku soupisu
V případě, že sestavy soupisů prací neobsahují pole J.cena, potom ve všech soupisech prací obsahují pole:
- J.materiál - jednotková cena materiálu
- J.montáž - jednotková cena montáže
Uchazeč je v tomto případě povinen vyplnit všechna pole J.materiál a pole J.montáž nenulovými kladnými číslicemi. V případech, kdy položka
neobsahuje žádný materiál je přípustné, aby pole J.materiál bylo vyplněno nulou. V případech, kdy položka neobsahuje žádnou montáž je přípustné,
aby pole J.montáž bylo vyplněno nulou. Není však přípustné, aby obě pole - J.materiál, J.Montáž byly u jedné položky vyplněny nulou.
Rekapitulace stavby
Název |  |  | Povinný |  | Popis | Typ | Max. počet
atributu |  |  | (A/N) |  |  |  | znaků
Kód |  |  | A |  | Kód stavby | String | 20
Stavba |  |  | A |  | Název stavby | String | 120
Místo |  |  | N |  | Místo stavby | String | 50
Datum |  |  | A |  | Datum vykonaného exportu | Date
KSO |  |  | N |  | Klasifikace stavebního objektu | String | 15
CC-CZ |  |  | N |  | Klasifikace stavbeních děl | String | 15
CZ-CPV |  |  | N |  | Společný slovník pro veřejné zakázky | String | 20
CZ-CPA |  |  | N |  | Klasifikace produkce podle činností | String | 20
Zadavatel |  |  | N |  | Zadavatel zadaní | String | 50
IČ |  |  | N |  | IČ zadavatele zadaní | String | 20
DIČ |  |  | N |  | DIČ zadavatele zadaní | String | 20
Uchazeč |  |  | N |  | Uchazeč veřejné zakázky | String | 50
Projektant |  |  | N |  | Projektant | String | 50
Poznámka |  |  | N |  | Poznámka k zadání | String | 255
Sazba DPH |  |  | A |  | Rekapitulace sazeb DPH u položek soupisů | eGSazbaDph
Základna DPH |  |  | A |  | Základna DPH určena součtem celkové ceny z položek soupisů | Double
Hodnota DPH |  |  | A |  | Hodnota DPH | Double
Cena bez DPH |  |  | A |  | Celková cena bez DPH za celou stavbu. Sčítává se ze všech listů. | Double
Cena s DPH |  |  | A |  | Celková cena s DPH za celou stavbu | Double
Rekapitulace objektů stavby a soupisů prací
Název |  |  | Povinný |  | Popis | Typ | Max. počet
atributu |  |  | (A/N) |  |  |  | znaků
Kód |  |  | A |  | Přebírá se z Rekapitulace stavby | String | 20
Stavba |  |  | A |  | Přebírá se z Rekapitulace stavby | String | 120
Místo |  |  | N |  | Přebírá se z Rekapitulace stavby | String | 50
Datum |  |  | A |  | Přebírá se z Rekapitulace stavby | Date
Zadavatel |  |  | N |  | Přebírá se z Rekapitulace stavby | String | 50
Projektant |  |  | N |  | Přebírá se z Rekapitulace stavby | String | 50
Uchazeč |  |  | N |  | Přebírá se z Rekapitulace stavby | String | 50
Kód |  |  | A |  | Kód objektu | String | 20
Objektu, Soupis prací |  |  | A |  | Název objektu | String | 120
Cena bez DPH |  |  | A |  | Cena bez DPH za daný objekt | Double
Cena s DPH |  |  | A |  | Cena spolu s DPH za daný objekt | Double
Typ |  |  | A |  | Typ zakázky | eGTypZakazky
Krycí list soupisu
Název |  |  | Povinný |  | Popis | Typ | Max. počet
atributu |  |  | (A/N) |  |  |  | znaků
Stavba |  |  | A |  | Přebírá se z Rekapitulace stavby | String | 120
Objekt |  |  | A |  | Kód a název objektu | String | 20 + 120
Soupis |  |  | A |  | Kód a název soupisu | String | 20 + 120
KSO |  |  | N |  | Klasifikace stavebního objektu | String | 15
CC-CZ |  |  | N |  | Klasifikace stavbeních děl | String | 15
CZ-CPV |  |  | N |  | Společný slovník pro veřejné zakázky | String | 20
CZ-CPA |  |  | N |  | Klasifikace produkce podle činností | String | 20
Místo |  |  | N |  | Přebírá se z Rekapitulace stavby | String | 50
Zadavatel |  |  | N |  | Přebírá se z Rekapitulace stavby | String | 50
Uchazeč |  |  | N |  | Přebírá se z Rekapitulace stavby | String | 50
Projektant |  |  | N |  | Přebírá se z Rekapitulace stavby | String | 50
Poznámka |  |  | N |  | Poznámka k soupisu prací | String | 255
Sazba DPH |  |  | A |  | Rekapitulace sazeb DPH na položkách aktuálního soupisu | eGSazbaDph
Základna DPH |  |  | A |  | Základna DPH určena součtem celkové ceny z položek aktuálního soupisu | Double
Hodnota DPH |  |  | A |  | Hodnota DPH | Double
Cena bez DPH |  |  | A |  | Cena bez DPH za daný soupis | Double
Cena s DPH |  |  | A |  | Cena s DPH za daný soupis | Double
Rekapitulace členění soupisu prací
Název |  |  | Povinný |  | Popis | Typ | Max. počet
atributu |  |  | (A/N) |  |  |  | znaků
Stavba |  |  | A |  | Přebírá se z Rekapitulace stavby | String | 120
Objekt |  |  | A |  | Kód a název objektu, přebírá se z Krycího listu soupisu | String | 20 + 120
Soupis |  |  | A |  | Kód a název objektu, přebírá se z Krycího listu soupisu | String | 20 + 120
Místo |  |  | N |  | Přebírá se z Rekapitulace stavby | String | 50
Datum |  |  | A |  | Přebírá se z Rekapitulace stavby | Date
Zadavatel |  |  | N |  | Přebírá se z Rekapitulace stavby | String | 50
Projektant |  |  | N |  | Přebírá se z Rekapitulace stavby | String | 50
Uchazeč |  |  | N |  | Přebírá se z Rekapitulace stavby | String | 50
Kód dílu - Popis |  |  | A |  | Kód a název dílu ze soupisu | String | 20 + 100
Cena celkem |  |  | A |  | Cena celkem za díl ze soupisu | Double
Soupis prací
Název |  |  | Povinný |  | Popis | Typ | Max. počet
atributu |  |  | (A/N) |  |  |  | znaků
Stavba |  |  | A |  | Přebírá se z Rekapitulace stavby | String | 120
Objekt |  |  | A |  | Kód a název objektu | String | 20 + 120
Soupis |  |  | A |  | Přebírá se z Krycího listu soupisu | String | 20 + 120
Místo |  |  | N |  | Přebírá se z Krycího listu soupisu | String | 50
Datum |  |  | A |  | Přebírá se z Krycího listu soupisu | Date
Zadavatel |  |  | N |  | Přebírá se z Krycího listu soupisu | String | 50
Projektant |  |  | N |  | Přebírá se z Krycího listu soupisu | String | 50
Uchazeč |  |  | N |  | Přebírá se z Krycího listu soupisu | String | 50
PČ |  |  | A |  | Pořadové číslo položky soupisu | Long
Typ |  |  | A |  | Typ položky soupisu | eGTypPolozky | 1
Kód |  |  | A |  | Kód položky ze soupisu | String | 20
Popis |  |  | A |  | Popis položky ze soupisu | String | 255
MJ |  |  | A |  | Měrná jednotka položky | String | 10
Množství |  |  | A |  | Množství položky soupisu | Double
J.Cena |  |  | A |  | Jednotková cena položky | Double
Cena celkem |  |  | A |  | Cena celkem vyčíslena jako J.Cena * Množství | Double
Cenová soustava |  |  | N |  | Zařazení položky do cenové soustavy | String | 50
p |  |  | N |  | Poznámka položky ze soupisu | Memo
psc |  |  | N |  | Poznámka k souboru cen ze soupisu | Memo
pp |  |  | N |  | Plný popis položky ze soupisu | Memo
vv |  |  | N |  | Výkaz výměr (figura, výraz, výměra) ze soupisu | Text,Text,Double | 20, 150
Datová věta
Typ věty |  |  | Hodnota |  | Význam
eGSazbaDPH |  |  | základní |  | Základní sazba DPH
|  |  | snížená |  | Snížená sazba DPH
|  |  | nulová |  | Nulová sazba DPH
|  |  | zákl. přenesená |  | Základní sazba DPH přenesená
|  |  | sníž. přenesená |  | Snížená sazba DPH přenesená
eGTypZakazky |  |  | STA |  | Stavební objekt
|  |  | PRO |  | Provozní soubor
|  |  | ING |  | Inženýrský objekt
|  |  | VON |  | Vedlejší a ostatní náklady
|  |  | OST |  | Ostatní náklady
eGTypPolozky |  |  | 1 |  | Položka typu HSV
|  |  | 2 |  | Položka typu PSV
|  |  | 3 |  | Položka typu M
|  |  | 4 |  | Položka typu OST