## Rekapitulace
Název
Základní náklady
Dodávka
Doprava 3,60%, Přesun 1,00%
Montáž - materiál
Montáž - práce
Mezisoučet 1
PPV 6,00% z montáže: materiál + práce
Nátěry
Zemní práce
PPV 0,00% z nátěrů a zemních prací
Mezisoučet 2
Dodav. dokumentace 0,00% z mezisoučtu 2
Rizika a pojištění 0,00% z mezisoučtu 2
Opravy v záruce 0,00% z mezisoučtu 1
Základní náklady celkem
Vedlejší náklady
GZS 0,00% z pravé strany mezisoučtu 2
Provozní vlivy 0,00% z pravé strany mezisoučtu 2
Vedlejší náklady celkem
Kompletační činnost
Náklady celkem
Základ a hodnota DPH 21%
Základ a hodnota DPH 15%
Náklady celkem s DPH
Roční nárůst cen 0,00%
Roční nárůst cen 0,00%
Součty odstavců
Elektromontáže

## Výpis Materiálu
Název | Mj | Počet
Elektromontáže
KABEL SILOVÝ,IZOLACE PVC S VODIČEM PE
CYKY-O 3x1.5 mm2 , pevně | m | 12
CYKY-J 3x1.5 mm2 , pevně | m | 110
CYKY-J 3x2.5 mm2 , pevně | m | 160
CYKY-J 5x2.5 mm2 , pevně | m | 10
CYKY-J 5x4 mm2 , pevně | m | 6
VODIČ JEDNOŽILOVÝ (CY)
H07V-U 4 mm2 , pevně | m | 12
Přístroj spínače jednopólového; řazení 1, 1So, kompletní | ks | 4
Přístroj přepínače sériového; řazení 5, kompletní | ks | 3
Střídav.přep.5B | ks | 2
kříž.přep.(7) | ks | 2
tlačítko - zvonek | ks | 1
Vypínač 25A/400V- sporáková kombinace | ks | 2
ŠŇŮRA PVC (CYSY)
H05VV-F-G 5x4 mm2 , pevně | m | 4
H05VV-F-G 5x2.5 mm2 , pevně | m | 4
ZÁSUVKA DOMOVNÍ "TANGO", BARVA BÍLÁ, KOMPLETNÍ
B 2p+PE | ks | 8
ZÁSUVKA DOMOVNÍ POD OMÍTKU, TANGO, BARVA BÍLÁ
B 2x2p+z,dvojitá | ks | 8
ZÁSUVKA TANGO S VÍČKEM, IP44 - pračka
B 2p+PE, bílá | ks | 1
KRABICE ODBOČNÁ POD OMÍTKU BEZ SVORKOVNICE
KU68-1901 | ks | 30
Zásuvka R-TV-SAT (koncová) | ks | 2
90775 TBR Kryt zásuvky R-TV-SAT - bílá | ks | 2
Objímka na žárovky | ks | 4
CSHB121AE5 Kabel koaxiální H121 Al PE cívka 500m | m | 20
KABEL SDĚLOVACÍ,STÁČ..PÁRY,
STÍNĚNÝ,IZOLACE PVC
SYKFY 2 x 2 x 0,5 , pevně | m | 4
SYKFY 5 x 2 x 0,5 , pevně | m | 10
1216E TRUBKA OHEBNÁ - SUPER MONOFLEX 16 750N | m | 35
Zvonkové
Domácí telefon-Tesla Stropkov | ks | 1
Svítidlo stropní Led IP44 -C | ks | 1
Svítidlo nástěnné Led IP20 -B | ks | 1
Svítidlo stropní Led IP20 -A | ks | 4
Ventilátor na WC+koupelna s doběhem 1-20 min. | ks | 2
Rozvaděč RB
Rozvaděč Plastový 36 modulů do zdi | ks | 1
OFI-40-4-030AC Proudový chránič | Ks | 1
LTN-6B-1 Jistič | Ks | 1
LTN-10B-1 Jistič | Ks | 1
LTN-16B-1 Jistič | Ks | 6
LTN-16B-3 Jistič | Ks | 2
Ochrana napájecího vedení 230 V/50 Hz kombinované svodiče typu
FLP-12,5 V/4 svodič bleskových proudů a přepětí, 240 kA(8/20), 50 kA (10/350) | ks | 1
Zvonek SM2-230
Bzučák 12VAC/DC,přeruš. tón
Elektronický zvonek+trafo 230V AC | ks | 1
HODINOVE ZUCTOVACI SAZBY
PROVEDENI REVIZNICH ZKOUSEK
DLE CSN 331500
Revizni technik | hod | 8
Spoluprace s reviz.technikem | hod | 1
HODINOVE ZUCTOVACI SAZBY
Zabezpeceni pracoviste | hod | 2
Demontaz stavajiciho zarizeni | hod | 32
Zednické výpomoci
Sekání drážek a sádrování+oprava drážek maltou | kpl | 1
Podružný materiál
Elektromontáže - celkem

## Parametry
Název | Hodnota
Nadpis rekapitulace | Seznam prací a dodávek elektrotechnických zařízení
Akce | STAVEBNÍ ÚPRAVY BYTU -Hvězdová 3, BYT č. 4
Projekt | ELEKTROINSTALACE
Investor | Statutární město Brno, Dominikánské náměstí 196/1, Brno-město, 602 00 Brno
Z. č. | 2016/05
A. č.
Smlouva
Vypracoval | Zelinka Jiří
Kontroloval
Datum | 30.4.2016
Zpracovatel
CÚ | 2016
Poznámka | Uvedené ceny jsou v Kč a nezahrnují DPH, pokud to není uvedeno.