## SSZ
Poz. číslo | Název | Měrná jednotka | Počet | Cena dodávky jednotková | Montáž% | Cena montáže jednotková | Cena dodávky celkem | Cena montáže celkem | Cena montáže celkem
Zařízení č. 1 - Větrání čekárny a sociálního zázemí
1.01 | Ventilátor - d = 125 mm | ks | 2 |  | 10 |  | 0 | 0 | #VALUE!
150m3/h, 20Pa
1.01A | Komplexní silové napojení a ovládaní zařízení | kpl | 2 |  | 10 |  | 0 | 0 | #VALUE!
vč. prostorového hygrostatu, hygrostat mechanický
vč. kabeláží, celkem cca 15bm
1.02 | Protidešťová žaluzie dn 125 | ks | 2 |  | 30 |  | 0 | 0
1.03 | Protidešťová žaluzie 200x500 | ks | 1 |  | 30 |  | 0 | 0
vč. síta proti hmyzu
atypické provedení, objednat po zaměření okna
1.04 | Regulační klapka | ks | 1 |  | 30 |  | 0 | 0
200x500 - R
1.05 | Krycí mřížka | ks | 1 |  | 30 |  | 0 | 0
200x500
1.06 | Potrubní rozvod kruhový | bm | 2 |  | 40 |  | 0 | 0
DN 125mm
1.07 | Montážní těsnící a spojovací materiál | kpl | 1 |  | 0 |  | 0 | 0
| Celkem: | [5 empty] | 0 | 0 | #VALUE!

## REKAPITULACE VZT
VZDUCHOTECHNIKA
REKAPITULACE NÁKLADŮ |  | - | PROJEKT |  |  |  | NETTO |  |  | NABÍDKA
|  |  | Dodávka | Montáž |  |  | Dodávka | Montáž |  | Dodávka | Montáž
Zařízení č. 1 - Větrání čekárny a sociálního zázemí |  |  | 0 | 0
MEZISOUČET |  |  | 0 | 0 | #DIV/0! | % | 0 | 0 | 13% | 0 | 0
Náklady na dopravu | 10% |  | 0 |  |  |  | 0 |  |  | 0
ZÁKLADNÍ ROZPOČTOVÉ NÁKLADY |  |  | 0 | 0 |  |  | 0 | 0 |  | 0 | 0
Komplexní vyzkoušení | [7 empty] | 0 |  |  | 0
Zaregulování zařízení | [7 empty] | 0 |  |  | 0
Zaškolení obsluhy | [7 empty] | 0 |  |  | 0
DOPLŇKOVÉ ROZPOČTOVÉ NÁKLADY |  |  |  | 0 |  |  |  | 0 |  |  | 0
MEZISOUČET |  |  | 0 | 0 |  |  | 0 | 0 |  | 0 | 0
C E L K E M |  |  | 0 |  |  |  | 0 |  |  | 0