## Rekapitulace stavby
Export VZ |  | List obsahuje: |  |  |  | 1) Rekapitulace stavby |  |  | 2) Rekapitulace objektů stavby a soupisů prací | [16 empty] | 3.0 |  |  |  |  | False | False | {cc29e575-50c3-4a9e-a087-3586131b7b3a}
[17 empty] | >> skryté sloupce << | [12 empty] | 0,01 | 21
[30 empty] | 0,01 | 15
|  | REKAPITULACE STAVBY | [15 empty] | v --- níže se nacházejí doplnkové a pomocné údaje k sestavám --- v | [11 empty] | 0,001
|  | Kód: |  |  |  | Solnicni3a,byt9 | [23 empty] | 0,01
|  | Stavba: |  |  |  | Solniční 3a, Brno, byt č.9 - rekonstrukce | [23 empty] | 0,01
|  | KSO: | [10 empty] | CC-CZ: | [16 empty] | 0,01
|  | Místo: | [10 empty] | Datum: |  | 20.4.2016 | [14 empty] | 0,01
0,01
|  | Zadavatel: | [10 empty] | IČ: | [16 empty] | 0,1
[13 empty] | DIČ: | [16 empty] | 0,1
0,1
|  | Uchazeč: | [10 empty] | IČ: | [16 empty] | 0,1
[13 empty] | DIČ: | [16 empty] | 0,1
False
|  | Projektant: | [10 empty] | IČ: | [16 empty] | False
[13 empty] | DIČ: | [16 empty] | True
0,01
|  | Poznámka: | [27 empty] | 0,01
True
|  | Cena bez DPH | [10 empty] | 0
[7 empty] | Sazba daně |  | Základ daně |  |  |  | Výše daně
|  | DPH | základní |  |  |  | 21% |  | 0 |  |  |  | 0
|  |  | snížená |  |  |  | 15% |  | 0 |  |  |  | 0
|  |  | zákl. přenesená |  |  |  | 21% |  | 0 |  |  |  | 0
|  |  | sníž. přenesená |  |  |  | 15% |  | 0 |  |  |  | 0
|  |  | nulová |  |  |  | 0% |  | 0 |  |  |  | 0
|  | Cena s DPH | [5 empty] | v |  | CZK |  |  | 0
REKAPITULACE OBJEKTŮ STAVBY A SOUPISŮ PRACÍ
| Kód: | [5 empty] | Solnicni3a,byt9
| Stavba: | [5 empty] | Solniční 3a, Brno, byt č.9 - rekonstrukce
| Místo: | [10 empty] | Datum: |  | 20.4.2016
| Zadavatel: | [10 empty] | Projektant: | [5 empty] | Informatívní údaje z listů zakázek
Uchazeč:
| Kód |  |  | Objekt, Soupis prací | [6 empty] | Cena bez DPH [CZK] |  |  |  | Cena s DPH [CZK] | Typ |  | z toho Ostat. náklady [CZK] | DPH [CZK] | Normohodiny [h] | DPH základní [CZK] | DPH snížená [CZK] | DPH základní přenesená [CZK] | DPH snížená přenesená [CZK] | Základna DPH základní | Základna DPH snížená | Základna DPH zákl. přenesená | Základna DPH sníž. přenesená | Základna DPH nulová
| Náklady stavby celkem | [9 empty] | 0 |  |  |  | 0 |  |  | 0 | 0 | 937.4843 | 0 | 0 | 0 | 0 | 0 | 0 | 0 | 0 | 0 | D | 0 |  | IMPORT | {cc29e575-50c3-4a9e-a087-3586131b7b3a} | {00000000-0000-0000-0000-000000000000}
/ |  | Solnicni3a,byt9 |  |  | Solniční 3a, Brno, byt č.9 - rekonstrukce | [5 empty] | 0 |  |  |  | 0 | STA |  | 0 | 0 | 937.4843 | 0 | 0 | 0 | 0 | 0 | 0 | 0 | 0 | 0 |  | 1 | ###NOINSERT### | IMPORT | {cc29e575-50c3-4a9e-a087-3586131b7b3a} | {00000000-0000-0000-0000-000000000000}

## HluSolnicni3a,byt9 - Soln...
| List obsahuje: |  | 1) Krycí list soupisu | 2) Rekapitulace |  |  | 3) Soupis prací | Zpět na list: | Rekapitulace stavby
[9 empty] | >> skryté sloupce << | [9 empty] | {cc29e575-50c3-4a9e-a087-3586131b7b3a}
1
| KRYCÍ LIST SOUPISU | [8 empty] | v --- níže se nacházejí doplnkové a pomocné údaje k sestavám --- v | [8 empty] | False
Stavba:
Solniční 3a, Brno, byt č.9 - rekonstrukce
| KSO: |  |  |  |  | CC-CZ:
| Místo: |  |  |  |  | Datum: | 20.4.2016
| Zadavatel: |  |  |  |  | IČ:
DIČ:
| Uchazeč: |  |  |  |  | IČ:
DIČ:
| Projektant: |  |  |  |  | IČ:
DIČ:
Poznámka:
| Cena bez DPH | [5 empty] | 0
|  |  | Základ daně |  |  | Sazba daně | Výše daně
| DPH | základní | 0 |  |  | 21% | 0
|  | snížená | 0 |  |  | 15% | 0
|  | zákl. přenesená | 0 |  |  | 21% | 0
|  | sníž. přenesená | 0 |  |  | 15% | 0
|  | nulová | 0 |  |  | 0% | 0
| Cena s DPH |  |  | v | CZK |  | 0
REKAPITULACE ČLENĚNÍ SOUPISU PRACÍ
Stavba:
Solniční 3a, Brno, byt č.9 - rekonstrukce
Místo: | [5 empty] | Datum: | 20.4.2016
Zadavatel: | [5 empty] | Projektant:
Uchazeč:
Kód dílu - Popis | [6 empty] | Cena celkem [CZK]
Náklady soupisu celkem | [6 empty] | 0 | [12 empty] | -1
| HSV - Práce a dodávky HSV | [5 empty] | 0
| 3 - Svislé a kompletní konstrukce | [5 empty] | 0
| 6 - Úpravy povrchů, podlahy a osazování výplní | [5 empty] | 0
| 9 - Ostatní konstrukce a práce-bourání | [5 empty] | 0
| 997 - Přesun sutě | [5 empty] | 0
| 998 - Přesun hmot | [5 empty] | 0
| PSV - Práce a dodávky PSV | [5 empty] | 0
| 711 - Izolace proti vodě, vlhkosti a plynům | [5 empty] | 0
| 713 - Izolace tepelné | [5 empty] | 0
| 721 - Zdravotechnika - vnitřní kanalizace | [5 empty] | 0
| 722 - Zdravotechnika - vnitřní vodovod | [5 empty] | 0
| 723 - Zdravotechnika - vnitřní plynovod | [5 empty] | 0
| 725 - Zdravotechnika - zařizovací předměty | [5 empty] | 0
| 726 - Zdravotechnika - předstěnové instalace | [5 empty] | 0
| 731 - Ústřední vytápění - kotelny | [5 empty] | 0
| 733 - Ústřední vytápění - rozvodné potrubí | [5 empty] | 0
| 734 - Ústřední vytápění - armatury | [5 empty] | 0
| 735 - Ústřední vytápění - otopná tělesa | [5 empty] | 0
| 751 - Vzduchotechnika | [5 empty] | 0
| 762 - Konstrukce tesařské | [5 empty] | 0
| 763 - Konstrukce suché výstavby | [5 empty] | 0
| 766 - Konstrukce truhlářské | [5 empty] | 0
| 771 - Podlahy z dlaždic | [5 empty] | 0
| 775 - Podlahy skládané | [5 empty] | 0
| 776 - Podlahy povlakové | [5 empty] | 0
| 781 - Dokončovací práce - obklady | [5 empty] | 0
| 783 - Dokončovací práce - nátěry | [5 empty] | 0
| 784 - Dokončovací práce - malby | [5 empty] | 0
| M - Práce a dodávky M | [5 empty] | 0
| 21-M - Elektromontáže | [5 empty] | 0
| OST - Ostatní | [5 empty] | 0
SOUPIS PRACÍ
Stavba:
Solniční 3a, Brno, byt č.9 - rekonstrukce
Místo: | [5 empty] | Datum: | 20.4.2016
Zadavatel: | [5 empty] | Projektant:
Uchazeč:
PČ | Typ | Kód | Popis | MJ | Množství | J.cena [CZK] | Cena celkem [CZK] | Cenová soustava |  | Poznámka | DPH | J. Nh [h] | Nh celkem [h] | J. hmotnost [t] | Hmotnost celkem [t] | J. suť [t] | Suť Celkem [t]
Náklady soupisu celkem | [6 empty] | 0 | [5 empty] | 937.4843 |  | 16.9828 |  | 16.7358 |  | D | -1 | [10 empty] | 0
| D | HSV | Práce a dodávky HSV |  |  |  | 0 | [5 empty] | 491.7197 |  | 12.7676 |  | 15.1239 | 1 | D | 0 |  |  |  | ROZPOCET | [6 empty] | 0
| D | 3 | Svislé a kompletní konstrukce |  |  |  | 0 | [5 empty] | 22.7171 |  | 4.1189 |  | 0 | 1 | D | 1 |  |  |  | ROZPOCET | [6 empty] | 0
1 | K | 310237241 | Zazdívka otvorů pl do 0,25 m2 ve zdivu nadzákladovém cihlami pálenými tl do 300 mm | kus | 1 |  | 0 | CS ÚRS 2016 01 |  |  | snížená | 0.551 | 0.551 | 0.12021 | 0.12021 | 0 | 0 | 4 | K | 2 |  |  |  | ROZPOCET | 0 | 0 | 0 | 0 | 0 | 2 | 0 | 4 | -1872932698
| VV |  | "nová m.č.1.06" 1 |  | 1 | [13 empty] | VV | 2 | 2 | True | 1 | ROZPOCET
2 | K | 310279842 | Zazdívka otvorů pl do 4 m2 ve zdivu nadzákladovém z nepálených tvárnic tl do 300 mm | m3 | 1.427 |  | 0 | CS ÚRS 2016 01 |  |  | snížená | 3.699 | 5.2785 | 1.0796 | 1.5407 | 0 | 0 | 4 | K | 2 |  |  |  | ROZPOCET | 0 | 0 | 0 | 0 | 0 | 2 | 0 | 4 | 470097825
| VV |  | "po vybouraném okně" | [15 empty] | VV | 2 | 1 | True | 0 | ROZPOCET
| VV |  | "nová m.č.1.01/1.05" 0,64*1,6*0,3 |  | 0.307 | [13 empty] | VV | 2 | 2 | True | 0 | ROZPOCET
| VV |  | "nika,nová m.č.1.05" 1,6*3,5*0,2 |  | 1.12 | [13 empty] | VV | 2 | 2 | True | 0 | ROZPOCET
| VV |  | Součet |  | 1.427 | [13 empty] | VV | 2 | 4 | True | 1 | ROZPOCET
3 | K | 317142221 | Překlady nenosné přímé z pórobetonu v příčkách tl 100 mm pro světlost otvoru do 1010 mm | kus | 1 |  | 0 | CS ÚRS 2016 01 |  |  | snížená | 0.196 | 0.196 | 0.02684 | 0.02684 | 0 | 0 | 4 | K | 2 |  |  |  | ROZPOCET | 0 | 0 | 0 | 0 | 0 | 2 | 0 | 4 | 1834019880
4 | K | 317234410 | Vyzdívka mezi nosníky z cihel pálených na MC | m3 | 0.378 |  | 0 | CS ÚRS 2016 01 |  |  | snížená | 6.77 | 2.5591 | 1.943 | 0.73446 | 0 | 0 | 4 | K | 2 |  |  |  | ROZPOCET | 0 | 0 | 0 | 0 | 0 | 2 | 0 | 4 | 947758976
| VV |  | "rozšíření dveří" | [15 empty] | VV | 2 | 1 | True | 0 | ROZPOCET
| VV |  | "nová m.č.1.03/1.07" 0,6*0,14*1,5*3 |  | 0.378 | [13 empty] | VV | 2 | 2 | True | 1 | ROZPOCET
5 | K | 317944323 | Válcované nosníky č.14 až 22 dodatečně osazované do připravených otvorů | t | 0.052 |  | 0 | CS ÚRS 2016 01 |  |  | snížená | 36.9 | 1.9188 | 1.09 | 0.05668 | 0 | 0 | 4 | K | 2 |  |  |  | ROZPOCET | 0 | 0 | 0 | 0 | 0 | 2 | 0 | 4 | -1617344212
| VV |  | "rozšíření dveří" | [15 empty] | VV | 2 | 1 | True | 0 | ROZPOCET
| VV |  | "nová m.č.1.03/1.07" 1,2*0,0144*3 |  | 0.052 | [13 empty] | VV | 2 | 2 | True | 1 | ROZPOCET
6 | K | 342272323 | Příčky tl 100 mm z pórobetonových přesných hladkých příčkovek objemové hmotnosti 500 kg/m3 | m2 | 20.3 |  | 0 | CS ÚRS 2016 01 |  |  | snížená | 0.525 | 10.6575 | 0.06982 | 1.4173 | 0 | 0 | 4 | K | 2 |  |  |  | ROZPOCET | 0 | 0 | 0 | 0 | 0 | 2 | 0 | 4 | -54720101
| VV |  | "nová m.č.1.01/1.05" 2,0*3,5 |  | 7 | [13 empty] | VV | 2 | 2 | True | 0 | ROZPOCET
| VV |  | "odpočet dveří" - 0,7*2,0 |  | -1.4 | [13 empty] | VV | 2 | 2 | True | 0 | ROZPOCET
| VV |  | "nová m.č.1.02/1.07" 4,2*3,5 |  | 14.7 | [13 empty] | VV | 2 | 2 | True | 0 | ROZPOCET
| VV |  | Součet |  | 20.3 | [13 empty] | VV | 2 | 4 | True | 1 | ROZPOCET
7 | K | 346244361 | Zazdívka o tl 65 mm rýh, nik nebo kapes z cihel pálených | m2 | 1.32 |  | 0 | CS ÚRS 2016 01 |  |  | snížená | 0.871 | 1.1497 | 0.12335 | 0.16282 | 0 | 0 | 4 | K | 2 |  |  |  | ROZPOCET | 0 | 0 | 0 | 0 | 0 | 2 | 0 | 4 | 755305942
| VV |  | "zrušený plyn" 13,2*0,1 |  | 1.32 | [13 empty] | VV | 2 | 2 | True | 1 | ROZPOCET
8 | K | 346244381 | Plentování jednostranné v do 200 mm válcovaných nosníků cihlami | m2 | 0.336 |  | 0 | CS ÚRS 2016 01 |  |  | snížená | 1.21 | 0.40656 | 0.17818 | 0.059868 | 0 | 0 | 4 | K | 2 |  |  |  | ROZPOCET | 0 | 0 | 0 | 0 | 0 | 2 | 0 | 4 | -1498696691
| VV |  | "rozšíření dveří" | [15 empty] | VV | 2 | 1 | True | 0 | ROZPOCET
| VV |  | "nová m.č.1.03/1.07" 1,2*0,14*2 |  | 0.336 | [13 empty] | VV | 2 | 2 | True | 1 | ROZPOCET
| D | 6 | Úpravy povrchů, podlahy a osazování výplní |  |  |  | 0 | [5 empty] | 194.9093 |  | 8.632 |  | 0 | 1 | D | 1 |  |  |  | ROZPOCET | [6 empty] | 0
9 | K | 612325221 | Vápenocementová štuková omítka malých ploch do 0,09 m2 na stěnách | kus | 2 |  | 0 | CS ÚRS 2016 01 |  |  | snížená | 0.253 | 0.506 | 0.00376 | 0.00752 | 0 | 0 | 4 | K | 2 |  |  |  | ROZPOCET | 0 | 0 | 0 | 0 | 0 | 2 | 0 | 4 | -629903236
| VV |  | "m.č.1.01/02, kanalizace" 2 |  | 2 | [13 empty] | VV | 2 | 2 | True | 1 | ROZPOCET
10 | K | 612325223 | Vápenocementová štuková omítka malých ploch do 1,0 m2 na stěnách | kus | 4 |  | 0 | CS ÚRS 2016 01 |  |  | snížená | 0.725 | 2.9 | 0.0415 | 0.166 | 0 | 0 | 4 | K | 2 |  |  |  | ROZPOCET | 0 | 0 | 0 | 0 | 0 | 2 | 0 | 4 | -1146538090
| VV |  | "zrušený plyn" 4 |  | 4 | [13 empty] | VV | 2 | 2 | True | 1 | ROZPOCET
11 | K | 611325422 | Oprava vnitřní vápenocementové štukové omítky stropů v rozsahu plochy do 30% | m2 | 72.77 |  | 0 | CS ÚRS 2016 01 |  |  | snížená | 0.439 | 31.946 | 0.017 | 1.2371 | 0 | 0 | 4 | K | 2 |  |  |  | ROZPOCET | 0 | 0 | 0 | 0 | 0 | 2 | 0 | 4 | 454496757
| VV |  | "dle podlahové plochy" | [15 empty] | VV | 2 | 1 | True | 0 | ROZPOCET
| VV |  | "m.č.1.01-04" 8,65+17,47+26,5+20,15 |  | 72.77 | [13 empty] | VV | 2 | 2 | True | 1 | ROZPOCET
12 | K | 612131102 | Cementový postřik vnitřních stěn nanášený síťovitě ručně | m2 | 46.848 |  | 0 | CS ÚRS 2016 01 |  |  | snížená | 0.097 | 4.5443 | 0.00494 | 0.23143 | 0 | 0 | 4 | K | 2 |  |  |  | ROZPOCET | 0 | 0 | 0 | 0 | 0 | 2 | 0 | 4 | -126266745
| VV |  | "na pórobeton.tvárnice" | [15 empty] | VV | 2 | 1 | True | 0 | ROZPOCET
| VV |  | "dle příčky tl.100" 19,68*2 |  | 39.36 | [13 empty] | VV | 2 | 2 | True | 0 | ROZPOCET
| VV |  | "zazděné otvory" | [15 empty] | VV | 2 | 1 | True | 0 | ROZPOCET
| VV |  | "nová m.č.1.01/1.05" 0,64*1,6*2 |  | 2.048 | [13 empty] | VV | 2 | 2 | True | 0 | ROZPOCET
| VV |  | "nika,nová m.č.1.05" 1,6*3,4*1 |  | 5.44 | [13 empty] | VV | 2 | 2 | True | 0 | ROZPOCET
| VV |  | Součet |  | 46.848 | [13 empty] | VV | 2 | 4 | True | 1 | ROZPOCET
13 | K | 612142001 | Potažení vnitřních stěn sklovláknitým pletivem vtlačeným do tenkovrstvé hmoty | m2 | 46.848 |  | 0 | CS ÚRS 2016 01 |  |  | snížená | 0.36 | 16.8653 | 0.00489 | 0.22909 | 0 | 0 | 4 | K | 2 |  |  |  | ROZPOCET | 0 | 0 | 0 | 0 | 0 | 2 | 0 | 4 | 630189844
| VV |  | "na pórobeton.tvárnice" | [15 empty] | VV | 2 | 1 | True | 0 | ROZPOCET
| VV |  | "dle příčky tl.100" 19,68*2 |  | 39.36 | [13 empty] | VV | 2 | 2 | True | 0 | ROZPOCET
| VV |  | "zazděné otvory" | [15 empty] | VV | 2 | 1 | True | 0 | ROZPOCET
| VV |  | "nová m.č.1.01/1.05" 0,64*1,6*2 |  | 2.048 | [13 empty] | VV | 2 | 2 | True | 0 | ROZPOCET
| VV |  | "nika,nová m.č.1.05" 1,6*3,4*1 |  | 5.44 | [13 empty] | VV | 2 | 2 | True | 0 | ROZPOCET
| VV |  | Součet |  | 46.848 | [13 empty] | VV | 2 | 4 | True | 1 | ROZPOCET
14 | K | 612323111 | Vápenocementová omítka hladkých vnitřních stěn tloušťky do 5 mm nanášená ručně | m2 | 95.024 |  | 0 | CS ÚRS 2016 01 |  |  | snížená | 0.29 | 27.557 | 0.00656 | 0.62336 | 0 | 0 | 4 | K | 2 |  |  |  | ROZPOCET | 0 | 0 | 0 | 0 | 0 | 2 | 0 | 4 | 275202002
| VV |  | "na pórobeton.tvárnice" | [15 empty] | VV | 2 | 1 | True | 0 | ROZPOCET
| VV |  | "dle příčky tl.100" 46,848*2 |  | 93.696 | [13 empty] | VV | 2 | 2 | True | 0 | ROZPOCET
| VV |  | "zazděné otvory" | [15 empty] | VV | 2 | 1 | True | 0 | ROZPOCET
| VV |  | "nová m.č.1.01/1.05" 0,64*1,6*2 |  | 2.048 | [13 empty] | VV | 2 | 2 | True | 0 | ROZPOCET
| VV |  | "nika,nová m.č.1.05" 1,6*3,4*1 |  | 5.44 | [13 empty] | VV | 2 | 2 | True | 0 | ROZPOCET
| VV |  | "odpočet obkladů" | [15 empty] | VV | 2 | 1 | True | 0 | ROZPOCET
| VV |  | "nová m.č.1.05, zazd.okno" -0,35*1,6 |  | -0.56 | [13 empty] | VV | 2 | 2 | True | 0 | ROZPOCET
| VV |  | "dtto, nika" -1,6*2,1 |  | -3.36 | [13 empty] | VV | 2 | 2 | True | 0 | ROZPOCET
| VV |  | "nová m.č.1.07,kuck.linka" -3,2*0,7 |  | -2.24 | [13 empty] | VV | 2 | 2 | True | 0 | ROZPOCET
| VV |  | Součet |  | 95.024 | [13 empty] | VV | 2 | 4 | True | 1 | ROZPOCET
15 | K | 612321121 | Vápenocementová omítka hladká jednovrstvá vnitřních stěn nanášená ručně | m2 | 21.572 |  | 0 | CS ÚRS 2016 01 |  |  | snížená | 0.39 | 8.4131 | 0.0154 | 0.33221 | 0 | 0 | 4 | K | 2 |  |  |  | ROZPOCET | 0 | 0 | 0 | 0 | 0 | 2 | 0 | 4 | 619464754
| VV |  | "pod nové obklady" | [15 empty] | VV | 2 | 1 | True | 0 | ROZPOCET
| VV |  | "nová m.č.1.05" 2*(2,54+1,97)*2,1 |  | 18.942 | [13 empty] | VV | 2 | 2 | True | 0 | ROZPOCET
| VV |  | "odpočet dveří" -0,8*2,05*2 |  | -3.28 | [13 empty] | VV | 2 | 2 | True | 0 | ROZPOCET
| VV |  | "nová m.č.1.06" (1,0+2*1,47)*1,5 |  | 5.91 | [13 empty] | VV | 2 | 2 | True | 0 | ROZPOCET
| VV |  | Součet |  | 21.572 | [13 empty] | VV | 2 | 4 | True | 1 | ROZPOCET
16 | K | 612325302 | Vápenocementová štuková omítka ostění nebo nadpraží | m2 | 4.488 |  | 0 | CS ÚRS 2016 01 |  |  | snížená | 1.355 | 6.0812 | 0.03358 | 0.15071 | 0 | 0 | 4 | K | 2 |  |  |  | ROZPOCET | 0 | 0 | 0 | 0 | 0 | 2 | 0 | 4 | -792329748
| VV |  | "zvětšený otvor pro dveře" | [15 empty] | VV | 2 | 1 | True | 0 | ROZPOCET
| VV |  | "nová m.č.1.03/1.07" (0,9+2*2,1)*(0,68+2*0,1) |  | 4.488 | [13 empty] | VV | 2 | 2 | True | 1 | ROZPOCET
17 | K | 612325422 | Oprava vnitřní vápenocementové štukové omítky stěn v rozsahu plochy do 30% | m2 | 242.107 |  | 0 | CS ÚRS 2016 01 |  |  | snížená | 0.344 | 83.2848 | 0.017 | 4.1158 | 0 | 0 | 4 | K | 2 |  |  |  | ROZPOCET | 0 | 0 | 0 | 0 | 0 | 2 | 0 | 4 | -848901994
| VV |  | "nový stav" | [15 empty] | VV | 2 | 1 | True | 0 | ROZPOCET
| VV |  | "m.č.1.01" (1,47+3,69+3,11+1,64+1,72)*3,46 |  | 40.24 | [13 empty] | VV | 2 | 2 | True | 0 | ROZPOCET
| VV |  | "odpočet dveří" -(1,1*2,3+1,4*2,6*2) |  | -9.81 | [13 empty] | VV | 2 | 2 | True | 0 | ROZPOCET
| VV |  | "m.č.1.02" (4,17+2*4,76)*3,46 |  | 47.367 | [13 empty] | VV | 2 | 2 | True | 0 | ROZPOCET
| VV |  | "odpočet dveří" -(1,1*2,3+1,15*3,0) |  | -5.98 | [13 empty] | VV | 2 | 2 | True | 0 | ROZPOCET
| VV |  | "odpočet okna" -1,3*2,2 |  | -2.86 | [13 empty] | VV | 2 | 2 | True | 0 | ROZPOCET
| VV |  | "ostění okna" (1,3+2*2,2)*0,25 |  | 1.425 | [13 empty] | VV | 2 | 2 | True | 0 | ROZPOCET
| VV |  | "m.č.1.03" (5,78+4,18+5,84+5,02)*3,46 |  | 72.037 | [13 empty] | VV | 2 | 2 | True | 0 | ROZPOCET
| VV |  | "odpočet dveří" -(0,9*2,1+1,4*2,6*2) |  | -9.17 | [13 empty] | VV | 2 | 2 | True | 0 | ROZPOCET
| VV |  | "odpočet okna" -1,87*2,14 |  | -4.002 | [13 empty] | VV | 2 | 2 | True | 0 | ROZPOCET
| VV |  | "ostění okna" (1,87+2*2,14)*0,3 |  | 1.845 | [13 empty] | VV | 2 | 2 | True | 0 | ROZPOCET
| VV |  | "m.č.1.04" 2*(5,77+3,55)*3,46 |  | 64.494 | [13 empty] | VV | 2 | 2 | True | 0 | ROZPOCET
| VV |  | "odpočet dveří" -1,4*2,6 |  | -3.64 | [13 empty] | VV | 2 | 2 | True | 0 | ROZPOCET
| VV |  | "odpočet okna" -1,75*2,2 |  | -3.85 | [13 empty] | VV | 2 | 2 | True | 0 | ROZPOCET
| VV |  | "ostění okna" (1,75+2*2,2)*0,3 |  | 1.845 | [13 empty] | VV | 2 | 2 | True | 0 | ROZPOCET
| VV |  | "m.č.1.05" 2*(2,54+0,2)*3,46 |  | 18.961 | [13 empty] | VV | 2 | 2 | True | 0 | ROZPOCET
| VV |  | "odpočet dveří" -0,9*2,1 |  | -1.89 | [13 empty] | VV | 2 | 2 | True | 0 | ROZPOCET
| VV |  | "m.č.1.06" 2*(1,0+1,47)*(3,46-1,5) |  | 9.682 | [13 empty] | VV | 2 | 2 | True | 0 | ROZPOCET
| VV |  | "odpočet dveří" -0,9*(2,1-1,5) |  | -0.54 | [13 empty] | VV | 2 | 2 | True | 0 | ROZPOCET
| VV |  | "m.č.1.07" (1,83+0,35+3,94+2,06)*3,46 |  | 28.303 | [13 empty] | VV | 2 | 2 | True | 0 | ROZPOCET
| VV |  | "odpočet dveří" -0,9*2,1 |  | -1.89 | [13 empty] | VV | 2 | 2 | True | 0 | ROZPOCET
| VV |  | "odpočet okna" -0,81*2,14 |  | -1.733 | [13 empty] | VV | 2 | 2 | True | 0 | ROZPOCET
| VV |  | "ostění okna" (0,81+2*2,14)*0,25 |  | 1.273 | [13 empty] | VV | 2 | 2 | True | 0 | ROZPOCET
| VV |  | Součet |  | 242.107 | [13 empty] | VV | 2 | 4 | True | 1 | ROZPOCET
18 | K | 619995001 | Začištění omítek kolem oken, dveří, podlah nebo obkladů | m | 9.42 |  | 0 | CS ÚRS 2016 01 |  |  | snížená | 0.37 | 3.4854 | 0.0015 | 0.01413 | 0 | 0 | 4 | K | 2 |  |  |  | ROZPOCET | 0 | 0 | 0 | 0 | 0 | 2 | 0 | 4 | 1905700469
| VV |  | "okolo nových obkladů mimo porobet.stěny" | [15 empty] | VV | 2 | 1 | True | 0 | ROZPOCET
| VV |  | "nová m.č.1.05" 2*(2,54+0,2) |  | 5.48 | [13 empty] | VV | 2 | 2 | True | 0 | ROZPOCET
| VV |  | "nová m.č.1.06" 1,0+2*1,47 |  | 3.94 | [13 empty] | VV | 2 | 2 | True | 0 | ROZPOCET
| VV |  | Součet |  | 9.42 | [13 empty] | VV | 2 | 4 | True | 1 | ROZPOCET
19 | K | 631362021 | Výztuž mazanin svařovanými sítěmi Kari | t | 0.035 |  | 0 | CS ÚRS 2016 01 |  |  | snížená | 15.231 | 0.53309 | 1.0531 | 0.036857 | 0 | 0 | 4 | K | 2 |  |  |  | ROZPOCET | 0 | 0 | 0 | 0 | 0 | 2 | 0 | 4 | -924228748
| VV |  | "podlahy P4" | [15 empty] | VV | 2 | 1 | True | 0 | ROZPOCET
| VV |  | "nová m.č.1.05" 5,0*0,006*1,15 |  | 0.035 | [13 empty] | VV | 2 | 2 | True | 1 | ROZPOCET
20 | K | 632450134 | Vyrovnávací cementový potěr tl do 50 mm ze suchých směsí provedený v ploše | m2 | 5.25 |  | 0 | CS ÚRS 2016 01 |  |  | snížená | 0.517 | 2.7142 | 0.105 | 0.55125 | 0 | 0 | 4 | K | 2 |  |  |  | ROZPOCET | 0 | 0 | 0 | 0 | 0 | 2 | 0 | 4 | 1273897583
| VV |  | "podlahy P4" | [15 empty] | VV | 2 | 1 | True | 0 | ROZPOCET
| VV |  | "nová m.č.1.05" 5,0*1,05 |  | 5.25 | [13 empty] | VV | 2 | 2 | True | 1 | ROZPOCET
21 | K | 635211121 | Násyp pod podlahy z keramzitu | m3 | 2.025 |  | 0 | CS ÚRS 2016 01 |  |  | snížená | 1.836 | 3.7179 | 0.42 | 0.8505 | 0 | 0 | 4 | K | 2 |  |  |  | ROZPOCET | 0 | 0 | 0 | 0 | 0 | 2 | 0 | 4 | -1860887021
| VV |  | "podlahy P1,4" | [15 empty] | VV | 2 | 1 | True | 0 | ROZPOCET
| VV |  | "m.č.1.01,02,07,05" (8,65+17,47+8,59+5,0)*0,05*1,02 |  | 2.025 | [13 empty] | VV | 2 | 2 | True | 1 | ROZPOCET
22 | K | 642942111 | Osazování zárubní nebo rámů dveřních kovových do 2,5 m2 na MC | kus | 1 |  | 0 | CS ÚRS 2015 01 |  |  | snížená | 0.754 | 0.754 | 0.01698 | 0.01698 | 0 | 0 | 4 | K | 2 |  |  |  | ROZPOCET | 0 | 0 | 0 | 0 | 0 | 2 | 0 | 4 | -1178303551
23 | K | 642944121 | Osazování ocelových zárubní dodatečné pl do 2,5 m2 | kus | 1 |  | 0 | CS ÚRS 2016 01 |  |  | snížená | 1.607 | 1.607 | 0.04684 | 0.04684 | 0 | 0 | 4 | K | 2 |  |  |  | ROZPOCET | 0 | 0 | 0 | 0 | 0 | 2 | 0 | 4 | 1054828174
24 | M | 553311150 | zárubeň ocelová pro běžné zdění H 110 700 L/P | kus | 1 |  | 0 | CS ÚRS 2016 01 |  |  | snížená | 0 | 0 | 0.011 | 0.011 | 0 | 0 | 8 | M | 2 |  |  |  | ROZPOCET | 0 | 0 | 0 | 0 | 0 | 2 | 0 | 4 | 1861767159
25 | M | 553311170 | zárubeň ocelová pro běžné zdění H 110 800 L/P | kus | 1 |  | 0 | CS ÚRS 2016 01 |  |  | snížená | 0 | 0 | 0.0112 | 0.0112 | 0 | 0 | 8 | M | 2 |  |  |  | ROZPOCET | 0 | 0 | 0 | 0 | 0 | 2 | 0 | 4 | 2031258052
| D | 9 | Ostatní konstrukce a práce-bourání |  |  |  | 0 | [5 empty] | 97.0476 |  | 0.016693 |  | 15.1239 | 1 | D | 1 |  |  |  | ROZPOCET | [6 empty] | 0
26 | K | 949101111 | Lešení pomocné pro objekty pozemních staveb s lešeňovou podlahou v do 1,9 m zatížení do 150 kg/m2 | m2 | 70.296 |  | 0 | CS ÚRS 2016 01 |  |  | snížená | 0.105 | 7.3811 | 0.00013 | 0.0091385 | 0 | 0 | 4 | K | 2 |  |  |  | ROZPOCET | 0 | 0 | 0 | 0 | 0 | 2 | 0 | 4 | -1433130775
| VV |  | "80% podl.plochy bytu" 87,87*0,8 |  | 70.296 | [13 empty] | VV | 2 | 2 | True | 1 | ROZPOCET
27 | K | 952901111 | Vyčištění budov bytové a občanské výstavby při výšce podlaží do 4 m | m2 | 87.87 |  | 0 | CS ÚRS 2016 01 |  |  | snížená | 0.308 | 27.064 | 4e-05 | 0.0035148 | 0 | 0 | 4 | K | 2 |  |  |  | ROZPOCET | 0 | 0 | 0 | 0 | 0 | 2 | 0 | 4 | -1542829551
| VV |  | "podl.plocha bytu" 87,87 |  | 87.87 | [13 empty] | VV | 2 | 2 | True | 1 | ROZPOCET
28 | K | 952902021 | Čištění budov zametení hladkých podlah | m2 | 789.35 |  | 0 | CS ÚRS 2016 01 |  |  | snížená | 0.009 | 7.1041 | 0 | 0 | 0 | 0 | 4 | K | 2 |  |  |  | ROZPOCET | 0 | 0 | 0 | 0 | 0 | 2 | 0 | 4 | 364137005
| VV |  | "po vyklizení suti cca4 dny a úklid" | [15 empty] | VV | 2 | 1 | True | 0 | ROZPOCET
| VV |  | "podl.plocha bytu" 87,87*5 |  | 439.35 | [13 empty] | VV | 2 | 2 | True | 0 | ROZPOCET
| VV |  | "dopravní cesty materiálu a suti" | [15 empty] | VV | 2 | 1 | True | 0 | ROZPOCET
| VV |  | "schodiště" 300 |  | 300 | [13 empty] | VV | 2 | 2 | True | 0 | ROZPOCET
| VV |  | "exteriér" 50 |  | 50 | [13 empty] | VV | 2 | 2 | True | 0 | ROZPOCET
| VV |  | Součet |  | 789.35 | [13 empty] | VV | 2 | 4 | True | 1 | ROZPOCET
29 | K | 953991211 | Dodání a osazení hmoždinek profilu 6 až 8 mm do zdiva z betonu | kus | 4 |  | 0 | CS ÚRS 2016 01 |  |  | snížená | 0.081 | 0.324 | 1e-05 | 4e-05 | 0 | 0 | 4 | K | 2 |  |  |  | ROZPOCET | 0 | 0 | 0 | 0 | 0 | 2 | 0 | 4 | 1357141919
| VV |  | "osazení zrcadla" 4 |  | 4 | [13 empty] | VV | 2 | 2 | True | 1 | ROZPOCET
30 | M | 9-1 p.c. | Zrcadlo do koupelny, 60x85 cm vč.osazení | ks | 1 |  | 0 |  |  |  | snížená | 0 | 0 | 0.004 | 0.004 | 0 | 0 | 8 | M | 2 |  |  |  | ROZPOCET | 0 | 0 | 0 | 0 | 0 | 2 | 0 | 4 | 375421875
31 | K | 962031132 | Bourání příček z cihel pálených na MVC tl do 100 mm | m2 | 21.63 |  | 0 | CS ÚRS 2016 01 |  |  | snížená | 0.245 | 5.2993 | 0 | 0 | 0.131 | 2.8335 | 4 | K | 2 |  |  |  | ROZPOCET | 0 | 0 | 0 | 0 | 0 | 2 | 0 | 4 | 1167279844
| VV |  | "stáv.m.č.1.03/04/05" (4,17+1,83)*3,5 |  | 21 | [13 empty] | VV | 2 | 2 | True | 0 | ROZPOCET
| VV |  | "odpočet dveří" -0,7*2,0 |  | -1.4 | [13 empty] | VV | 2 | 2 | True | 0 | ROZPOCET
| VV |  | "obezdění stáv.vany" (1,5+2*0,7)*0,7 |  | 2.03 | [13 empty] | VV | 2 | 2 | True | 0 | ROZPOCET
| VV |  | Součet |  | 21.63 | [13 empty] | VV | 2 | 4 | True | 1 | ROZPOCET
32 | K | 965082933 | Odstranění násypů pod podlahy tl do 200 mm pl přes 2 m2 | m3 | 5.957 |  | 0 | CS ÚRS 2016 01 |  |  | snížená | 1.051 | 6.2608 | 0 | 0 | 1.4 | 8.3398 | 4 | K | 2 |  |  |  | ROZPOCET | 0 | 0 | 0 | 0 | 0 | 2 | 0 | 4 | -413813478
| VV |  | "podlahy P1,4" | [15 empty] | VV | 2 | 1 | True | 0 | ROZPOCET
| VV |  | "m.č.1.01,02,07,05" (8,65+17,47+8,59+5,0)*0,15 |  | 5.957 | [13 empty] | VV | 2 | 2 | True | 1 | ROZPOCET
33 | K | 967031132 | Přisekání rovných ostění v cihelném zdivu na MV nebo MVC | m2 | 3.57 |  | 0 | CS ÚRS 2015 01 |  |  | snížená | 0.425 | 1.5172 | 0 | 0 | 0.055 | 0.19635 | 4 | K | 2 |  |  |  | ROZPOCET | 0 | 0 | 0 | 0 | 0 | 2 | 0 | 4 | 1774532439
| VV |  | "po vybourání příček" 0,1*3,5*3 |  | 1.05 | [13 empty] | VV | 2 | 2 | True | 0 | ROZPOCET
| VV |  | "rozšíření otvoru" | [15 empty] | VV | 2 | 1 | True | 0 | ROZPOCET
| VV |  | "nová m.č.1.03/1.07" 0,6*2,1*2 |  | 2.52 | [13 empty] | VV | 2 | 2 | True | 0 | ROZPOCET
| VV |  | Součet |  | 3.57 | [13 empty] | VV | 2 | 4 | True | 1 | ROZPOCET
34 | K | 968062245 | Vybourání dřevěných rámů oken jednoduchých včetně křídel pl do 2 m2 | m2 | 1.024 |  | 0 | CS ÚRS 2016 01 |  |  | snížená | 0.391 | 0.40038 | 0 | 0 | 0.031 | 0.031744 | 4 | K | 2 |  |  |  | ROZPOCET | 0 | 0 | 0 | 0 | 0 | 2 | 0 | 4 | 83596670
| VV |  | "nová m.č.1.01/1.05" 0,64*1,6 |  | 1.024 | [13 empty] | VV | 2 | 2 | True | 1 | ROZPOCET
35 | K | 971033241 | Vybourání otvorů ve zdivu cihelném pl do 0,0225 m2 na MVC nebo MV tl do 300 mm | kus | 2 |  | 0 | CS ÚRS 2016 01 |  |  | snížená | 0.243 | 0.486 | 0 | 0 | 0.008 | 0.016 | 4 | K | 2 |  |  |  | ROZPOCET | 0 | 0 | 0 | 0 | 0 | 2 | 0 | 4 | -2002415705
| VV |  | "pro VZT 1 a 2" 2 |  | 2 | [13 empty] | VV | 2 | 2 | True | 1 | ROZPOCET
36 | K | 971033261 | Vybourání otvorů ve zdivu cihelném pl do 0,0225 m2 na MVC nebo MV tl do 600 mm | kus | 1 |  | 0 | CS ÚRS 2016 01 |  |  | snížená | 0.84 | 0.84 | 0 | 0 | 0.016 | 0.016 | 4 | K | 2 |  |  |  | ROZPOCET | 0 | 0 | 0 | 0 | 0 | 2 | 0 | 4 | 649595208
| VV |  | "m.č.1.01/02, kanalizace" 1 |  | 1 | [13 empty] | VV | 2 | 2 | True | 1 | ROZPOCET
37 | K | 974031153 | Vysekání rýh ve zdivu cihelném hl do 100 mm š do 100 mm | m | 60.8 |  | 0 | CS ÚRS 2016 01 |  |  | snížená | 0.342 | 20.7936 | 0 | 0 | 0.018 | 1.0944 | 4 | K | 2 |  |  |  | ROZPOCET | 0 | 0 | 0 | 0 | 0 | 2 | 0 | 4 | -1591117471
| VV |  | "nové rozvody ZTI" | [15 empty] | VV | 2 | 1 | True | 0 | ROZPOCET
| VV |  | "vodorovné, kanalizace a voda" 10,0+16,5 |  | 26.5 | [13 empty] | VV | 2 | 2 | True | 0 | ROZPOCET
| VV |  | "dtto, plyn-stáv. a nový" 13,2+14,5 |  | 27.7 | [13 empty] | VV | 2 | 2 | True | 0 | ROZPOCET
| VV |  | "svislé-výměna svisl.potrubí" 3,3*2 |  | 6.6 | [13 empty] | VV | 2 | 2 | True | 0 | ROZPOCET
| VV |  | Součet |  | 60.8 | [13 empty] | VV | 2 | 4 | True | 1 | ROZPOCET
38 | K | 974031664 | Vysekání rýh ve zdivu cihelném pro vtahování nosníků hl do 150 mm v do 150 mm | m | 7.5 |  | 0 | CS ÚRS 2016 01 |  |  | snížená | 0.715 | 5.3625 | 0 | 0 | 0.042 | 0.315 | 4 | K | 2 |  |  |  | ROZPOCET | 0 | 0 | 0 | 0 | 0 | 2 | 0 | 4 | -758697578
| VV |  | "rozšíření dveří" | [15 empty] | VV | 2 | 1 | True | 0 | ROZPOCET
| VV |  | "nová m.č.1.03/1.07" 1,5*5 |  | 7.5 | [13 empty] | VV | 2 | 2 | True | 1 | ROZPOCET
39 | K | 974082112 | Vysekání rýh pro vodiče v omítce MV nebo MVC stěn š do 30 mm | m | 30 |  | 0 | CS ÚRS 2016 01 |  |  | snížená | 0.115 | 3.45 | 0 | 0 | 0.001 | 0.03 | 4 | K | 2 |  |  |  | ROZPOCET | 0 | 0 | 0 | 0 | 0 | 2 | 0 | 4 | 1290874557
| VV |  | "nové rozvody nn, odhad" 30,0 |  | 30 | [13 empty] | VV | 2 | 2 | True | 1 | ROZPOCET
40 | K | 978013191 | Otlučení vnitřní vápenné nebo vápenocementové omítky stěn stěn v rozsahu do 100 % | m2 | 14.604 |  | 0 | CS ÚRS 2016 01 |  |  | snížená | 0.26 | 3.797 | 0 | 0 | 0.046 | 0.67178 | 4 | K | 2 |  |  |  | ROZPOCET | 0 | 0 | 0 | 0 | 0 | 2 | 0 | 4 | 434016774
| VV |  | "pod nové obklady mimo porobet.příčky" | [15 empty] | VV | 2 | 1 | True | 0 | ROZPOCET
| VV |  | "nová m.č.1.05" (1,6+2,54)*2,1 |  | 8.694 | [13 empty] | VV | 2 | 2 | True | 0 | ROZPOCET
| VV |  | "nová m.č.1.06" (1,0+2*1,47)*1,5 |  | 5.91 | [13 empty] | VV | 2 | 2 | True | 0 | ROZPOCET
| VV |  | Součet |  | 14.604 | [13 empty] | VV | 2 | 4 | True | 1 | ROZPOCET
41 | K | 978059541 | Odsekání a odebrání obkladů stěn z vnitřních obkládaček plochy přes 1 m2 | m2 | 23.225 |  | 0 | CS ÚRS 2016 01 |  |  | snížená | 0.3 | 6.9675 | 0 | 0 | 0.068 | 1.5793 | 4 | K | 2 |  |  |  | ROZPOCET | 0 | 0 | 0 | 0 | 0 | 2 | 0 | 4 | -1356974906
| VV |  | "stáv. m.č.1.03, kuch.linka" (2,8+1,25)*1,5 |  | 6.075 | [13 empty] | VV | 2 | 2 | True | 0 | ROZPOCET
| VV |  | "stáv.m.č.1.05" 2*(2,87+1,83)*1,75+2*0,6*1,75 |  | 18.55 | [13 empty] | VV | 2 | 2 | True | 0 | ROZPOCET
| VV |  | "odpočet dveří" -0,8*1,75 |  | -1.4 | [13 empty] | VV | 2 | 2 | True | 0 | ROZPOCET
| VV |  | Součet |  | 23.225 | [13 empty] | VV | 2 | 4 | True | 1 | ROZPOCET
| D | 997 | Přesun sutě |  |  |  | 0 | [5 empty] | 124.3138 |  | 0 |  | 0 | 1 | D | 1 |  |  |  | ROZPOCET | [6 empty] | 0
42 | K | 997013213 | Vnitrostaveništní doprava suti a vybouraných hmot pro budovy v do 12 m ručně | t | 20.083 |  | 0 | CS ÚRS 2016 01 |  |  | snížená | 5.46 | 109.6532 | 0 | 0 | 0 | 0 | 4 | K | 2 |  |  |  | ROZPOCET | 0 | 0 | 0 | 0 | 0 | 2 | 0 | 4 | -975658599
| VV |  | 16,736*1,2 'Přepočtené koeficientem množství |  | 20.083 | [13 empty] | VV | 2 | 2 | False | 1 | ROZPOCET
43 | K | 997013219 | Příplatek k vnitrostaveništní dopravě suti a vybouraných hmot za zvětšenou dopravu suti ZKD 10 m | t | 40.166 |  | 0 | CS ÚRS 2016 01 |  |  | snížená | 0.26 | 10.4432 | 0 | 0 | 0 | 0 | 4 | K | 2 |  |  |  | ROZPOCET | 0 | 0 | 0 | 0 | 0 | 2 | 0 | 4 | 515989948
| VV |  | 16,736*2,4 'Přepočtené koeficientem množství |  | 40.166 | [13 empty] | VV | 2 | 2 | False | 1 | ROZPOCET
44 | K | 997013501 | Odvoz suti a vybouraných hmot na skládku nebo meziskládku do 1 km se složením | t | 20.083 |  | 0 | CS ÚRS 2016 01 |  |  | snížená | 0.125 | 2.5104 | 0 | 0 | 0 | 0 | 4 | K | 2 |  |  |  | ROZPOCET | 0 | 0 | 0 | 0 | 0 | 2 | 0 | 4 | -1436649599
| VV |  | 16,736*1,2 'Přepočtené koeficientem množství |  | 20.083 | [13 empty] | VV | 2 | 2 | False | 1 | ROZPOCET
45 | K | 997013509 | Příplatek k odvozu suti a vybouraných hmot na skládku ZKD 1 km přes 1 km | t | 284.512 |  | 0 | CS ÚRS 2016 01 |  |  | snížená | 0.006 | 1.7071 | 0 | 0 | 0 | 0 | 4 | K | 2 |  |  |  | ROZPOCET | 0 | 0 | 0 | 0 | 0 | 2 | 0 | 4 | -400694732
| VV |  | 16,736*17 'Přepočtené koeficientem množství |  | 284.512 | [13 empty] | VV | 2 | 2 | False | 1 | ROZPOCET
46 | K | 997013831 | Poplatek za uložení stavebního směsného odpadu na skládce (skládkovné) | t | 20.083 |  | 0 | CS ÚRS 2016 01 |  |  | snížená | 0 | 0 | 0 | 0 | 0 | 0 | 4 | K | 2 |  |  |  | ROZPOCET | 0 | 0 | 0 | 0 | 0 | 2 | 0 | 4 | -1309908773
| VV |  | 16,736*1,2 'Přepočtené koeficientem množství |  | 20.083 | [13 empty] | VV | 2 | 2 | False | 1 | ROZPOCET
| D | 998 | Přesun hmot |  |  |  | 0 | [5 empty] | 52.7318 |  | 0 |  | 0 | 1 | D | 1 |  |  |  | ROZPOCET | [6 empty] | 0
47 | K | 998018002 | Přesun hmot ruční pro budovy v do 12 m | t | 12.768 |  | 0 | CS ÚRS 2016 01 |  |  | snížená | 4.13 | 52.7318 | 0 | 0 | 0 | 0 | 4 | K | 2 |  |  |  | ROZPOCET | 0 | 0 | 0 | 0 | 0 | 2 | 0 | 4 | -93983429
| D | PSV | Práce a dodávky PSV |  |  |  | 0 | [5 empty] | 445.7647 |  | 4.2152 |  | 1.6118 | 2 | D | 0 |  |  |  | ROZPOCET | [6 empty] | 0
| D | 711 | Izolace proti vodě, vlhkosti a plynům |  |  |  | 0 | [5 empty] | 16.1839 |  | 0.2522 |  | 0 | 2 | D | 1 |  |  |  | ROZPOCET | [6 empty] | 0
48 | K | 711-1 p.c | Rohové pásy do stěrky na rohy stěn a podlahy,D+M | m | 12.96 |  | 0 |  |  |  | snížená | 0 | 0 | 0 | 0 | 0 | 0 | 16 | K | 2 |  |  |  | ROZPOCET | 0 | 0 | 0 | 0 | 0 | 2 | 0 | 16 | 1854909001
| VV |  | "nová m.č.1.05" 2*(2,54+1,97) |  | 9.02 | [13 empty] | VV | 2 | 2 | True | 0 | ROZPOCET
| VV |  | "nová m.č.1.06" (1,0+2*1,47) |  | 3.94 | [13 empty] | VV | 2 | 2 | True | 0 | ROZPOCET
| VV |  | Součet |  | 12.96 | [13 empty] | VV | 2 | 4 | True | 1 | ROZPOCET
49 | K | 711493112 | Izolace proti podpovrchové a tlakové vodě vodorovná těsnicí stěrkou | m2 | 12.9 |  | 0 | CS ÚRS 2016 01 |  |  | snížená | 0.22 | 2.838 | 0.0045 | 0.05805 | 0 | 0 | 16 | K | 2 |  |  |  | ROZPOCET | 0 | 0 | 0 | 0 | 0 | 2 | 0 | 16 | 813663326
| VV |  | "nová m.č.1.05" 5,0*2 |  | 10 | [13 empty] | VV | 2 | 2 | True | 0 | ROZPOCET
| VV |  | "nová m.č.1.06" 1,45*2 |  | 2.9 | [13 empty] | VV | 2 | 2 | True | 0 | ROZPOCET
| VV |  | Součet |  | 12.9 | [13 empty] | VV | 2 | 4 | True | 1 | ROZPOCET
50 | K | 711493122 | Izolace proti podpovrchové a tlakové vodě svislá těsnicí stěrkou | m2 | 43.144 |  | 0 | CS ÚRS 2016 01 |  |  | snížená | 0.3 | 12.9432 | 0.0045 | 0.19415 | 0 | 0 | 16 | K | 2 |  |  |  | ROZPOCET | 0 | 0 | 0 | 0 | 0 | 2 | 0 | 16 | 1053899300
| VV |  | "pod nové obklady" | [15 empty] | VV | 2 | 1 | True | 0 | ROZPOCET
| VV |  | "nová m.č.1.05" 2*(2,54+1,97)*2,1 |  | 18.942 | [13 empty] | VV | 2 | 2 | True | 0 | ROZPOCET
| VV |  | "odpočet dveří" -0,8*2,05*2 |  | -3.28 | [13 empty] | VV | 2 | 2 | True | 0 | ROZPOCET
| VV |  | "nová m.č.1.06" (1,0+2*1,47)*1,5 |  | 5.91 | [13 empty] | VV | 2 | 2 | True | 0 | ROZPOCET
| VV |  | Mezisoučet |  | 21.572 | [13 empty] | VV | 2 | 3 | True | 0 | ROZPOCET
| VV |  | 21,572*2 |  | 43.144 | [13 empty] | VV | 2 | 2 | True | 1 | ROZPOCET
51 | K | 998711102 | Přesun hmot tonážní pro izolace proti vodě, vlhkosti a plynům v objektech výšky do 12 m | t | 0.252 |  | 0 | CS ÚRS 2016 01 |  |  | snížená | 1.598 | 0.4027 | 0 | 0 | 0 | 0 | 16 | K | 2 |  |  |  | ROZPOCET | 0 | 0 | 0 | 0 | 0 | 2 | 0 | 16 | 1613521760
| D | 713 | Izolace tepelné |  |  |  | 0 | [5 empty] | 7.0858 |  | 0.44589 |  | 0 | 2 | D | 1 |  |  |  | ROZPOCET | [6 empty] | 0
52 | K | 71301 | Izolace návleková DN 15/tl.13 | m | 5 |  | 0 |  |  |  | snížená | 0 | 0 | 0 | 0 | 0 | 0 | 16 | K | 2 |  |  |  | ROZPOCET | 0 | 0 | 0 | 0 | 0 | 2 | 0 | 16 | -1665832795
53 | K | 71302 | Izolace návleková DN 18/tl.20 | m | 42 |  | 0 |  |  |  | snížená | 0 | 0 | 0 | 0 | 0 | 0 | 16 | K | 2 |  |  |  | ROZPOCET | 0 | 0 | 0 | 0 | 0 | 2 | 0 | 16 | 327217323
54 | K | 71303 | Izolace návleková DN22/tl.25 | m | 22 |  | 0 |  |  |  | snížená | 0 | 0 | 0 | 0 | 0 | 0 | 16 | K | 2 |  |  |  | ROZPOCET | 0 | 0 | 0 | 0 | 0 | 2 | 0 | 16 | -2038495712
55 | K | 713121111 | Montáž izolace tepelné podlah volně kladenými rohožemi, pásy, dílci, deskami 1 vrstva | m2 | 5 |  | 0 | CS ÚRS 2016 01 |  |  | snížená | 0.06 | 0.3 | 0 | 0 | 0 | 0 | 16 | K | 2 |  |  |  | ROZPOCET | 0 | 0 | 0 | 0 | 0 | 2 | 0 | 16 | 356156474
| VV |  | "podlahy P4" | [15 empty] | VV | 2 | 1 | True | 0 | ROZPOCET
| VV |  | "nová m.č.1.05" 5,0 |  | 5 | [13 empty] | VV | 2 | 2 | True | 1 | ROZPOCET
56 | M | 2837590R | deska z pěnového polystyrenu Styrofloor 1000 x 500 x 50 mm | m2 | 5.1 |  | 0 |  |  |  | snížená | 0 | 0 | 0.0015 | 0.00765 | 0 | 0 | 32 | M | 2 |  |  |  | ROZPOCET | 0 | 0 | 0 | 0 | 0 | 2 | 0 | 16 | -304629733
| VV |  | "podlahy P4" | [15 empty] | VV | 2 | 1 | True | 0 | ROZPOCET
| VV |  | "m.č.1.05" 5,0*1,02 |  | 5.1 | [13 empty] | VV | 2 | 2 | True | 1 | ROZPOCET
57 | K | 713121121 | Montáž izolace tepelné podlah volně kladenými rohožemi, pásy, dílci, deskami 2 vrstvy | m2 | 35.404 |  | 0 | CS ÚRS 2016 01 |  |  | snížená | 0.14 | 4.9566 | 0 | 0 | 0 | 0 | 16 | K | 2 |  |  |  | ROZPOCET | 0 | 0 | 0 | 0 | 0 | 2 | 0 | 16 | -1122570070
| VV |  | "podlahy P1" | [15 empty] | VV | 2 | 1 | True | 0 | ROZPOCET
| VV |  | "m.č.1.01,02,07" (8,65+17,47+8,59)*1,02 |  | 35.404 | [13 empty] | VV | 2 | 2 | True | 1 | ROZPOCET
58 | M | 631538040 | deska izolační podlahová 600x1000x40 mm | m2 | 72.224 |  | 0 | CS ÚRS 2016 01 |  |  | snížená | 0 | 0 | 0.006 | 0.43334 | 0 | 0 | 32 | M | 2 |  |  |  | ROZPOCET | 0 | 0 | 0 | 0 | 0 | 2 | 0 | 16 | -1300506946
| VV |  | "podlahy P1" | [15 empty] | VV | 2 | 1 | True | 0 | ROZPOCET
| VV |  | "m.č.1.01,02,07" 35,404*2*1,02 |  | 72.224 | [13 empty] | VV | 2 | 2 | True | 1 | ROZPOCET
59 | K | 713191132 | Montáž izolace tepelné podlah, stropů vrchem nebo střech překrytí separační fólií z PE | m2 | 40.504 |  | 0 | CS ÚRS 2016 01 |  |  | snížená | 0.025 | 1.0126 | 0 | 0 | 0 | 0 | 16 | K | 2 |  |  |  | ROZPOCET | 0 | 0 | 0 | 0 | 0 | 2 | 0 | 16 | 478156247
| VV |  | "podlahy P1,4" | [15 empty] | VV | 2 | 1 | True | 0 | ROZPOCET
| VV |  | "m.č.1.01,02,07,05" (8,65+17,47+8,59+5,0)*1,02 |  | 40.504 | [13 empty] | VV | 2 | 2 | True | 1 | ROZPOCET
60 | M | 283231500 | fólie separační PE bal. 100 m2 | m2 | 44.554 |  | 0 | CS ÚRS 2016 01 |  |  | snížená | 0 | 0 | 0.00011 | 0.0049009 | 0 | 0 | 32 | M | 2 |  |  |  | ROZPOCET | 0 | 0 | 0 | 0 | 0 | 2 | 0 | 16 | -190693296
| VV |  | 40,504*1,1 'Přepočtené koeficientem množství |  | 44.554 | [13 empty] | VV | 2 | 2 | False | 1 | ROZPOCET
61 | K | 713462111 | Izol potrubí skruž PE spona DN 16 | m | 5 |  | 0 |  |  |  | snížená | 0 | 0 | 0 | 0 | 0 | 0 | 16 | K | 2 |  |  |  | ROZPOCET | 0 | 0 | 0 | 0 | 0 | 2 | 0 | 16 | -499322964
62 | K | 713462112 | Izol potrubí skruž PE spona DN 18 | m | 42 |  | 0 |  |  |  | snížená | 0 | 0 | 0 | 0 | 0 | 0 | 16 | K | 2 |  |  |  | ROZPOCET | 0 | 0 | 0 | 0 | 0 | 2 | 0 | 16 | -1662744453
63 | K | 713462113 | Izol potrubí skruž PE spona DN 22 | m | 22 |  | 0 |  |  |  | snížená | 0 | 0 | 0 | 0 | 0 | 0 | 16 | K | 2 |  |  |  | ROZPOCET | 0 | 0 | 0 | 0 | 0 | 2 | 0 | 16 | -229121122
64 | K | 998713102 | Přesun hmot tonážní pro izolace tepelné v objektech v do 12 m | t | 0.446 |  | 0 | CS ÚRS 2016 01 |  |  | snížená | 1.831 | 0.81663 | 0 | 0 | 0 | 0 | 16 | K | 2 |  |  |  | ROZPOCET | 0 | 0 | 0 | 0 | 0 | 2 | 0 | 16 | 587629688
| D | 721 | Zdravotechnika - vnitřní kanalizace |  |  |  | 0 | [5 empty] | 23.8863 |  | 0.015371 |  | 0.21313 | 2 | D | 1 |  |  |  | ROZPOCET | [6 empty] | 0
65 | K | 721140806 | Demontáž potrubí litinové do DN 200 | m | 6.6 |  | 0 | CS ÚRS 2016 01 |  |  | snížená | 0.576 | 3.8016 | 0 | 0 | 0.03065 | 0.20229 | 16 | K | 2 |  |  |  | ROZPOCET | 0 | 0 | 0 | 0 | 0 | 2 | 0 | 16 | 1382681420
| VV |  | "m.č.1.06,07,výměna potrubí " 3,3*2 |  | 6.6 | [13 empty] | VV | 2 | 2 | True | 1 | ROZPOCET
66 | K | 721140916 | Potrubí litinové propojení potrubí DN 125 | kus | 2 |  | 0 | CS ÚRS 2016 01 |  |  | snížená | 1.168 | 2.336 | 0.00226 | 0.00452 | 0 | 0 | 16 | K | 2 |  |  |  | ROZPOCET | 0 | 0 | 0 | 0 | 0 | 2 | 0 | 16 | -1632809621
67 | K | 721140926 | Potrubí litinové odpadní krácení trub DN 125 | kus | 4 |  | 0 | CS ÚRS 2016 01 |  |  | snížená | 0.292 | 1.168 | 0 | 0 | 0 | 0 | 16 | K | 2 |  |  |  | ROZPOCET | 0 | 0 | 0 | 0 | 0 | 2 | 0 | 16 | -223277177
68 | K | 721171803 | Demontáž potrubí z PVC do D 75 | m | 4.5 |  | 0 | CS ÚRS 2016 01 |  |  | snížená | 0.031 | 0.1395 | 0 | 0 | 0.0021 | 0.00945 | 16 | K | 2 |  |  |  | ROZPOCET | 0 | 0 | 0 | 0 | 0 | 2 | 0 | 16 | -1096602997
69 | K | 721171808 | Demontáž potrubí z PVC do D 114 | m | 0.7 |  | 0 | CS ÚRS 2016 01 |  |  | snížená | 0.083 | 0.0581 | 0 | 0 | 0.00198 | 0.001386 | 16 | K | 2 |  |  |  | ROZPOCET | 0 | 0 | 0 | 0 | 0 | 2 | 0 | 16 | 142323024
70 | K | 721174005 | Potrubí kanalizační z PP svodné systém HT DN 100 | m | 0.7 |  | 0 | CS ÚRS 2016 01 |  |  | snížená | 0.769 | 0.5383 | 0.00109 | 0.000763 | 0 | 0 | 16 | K | 2 |  |  |  | ROZPOCET | 0 | 0 | 0 | 0 | 0 | 2 | 0 | 16 | -941095050
71 | K | 721174026 | Potrubí kanalizační z PP odpadní systém HT DN 125 | m | 6.6 |  | 0 | CS ÚRS 2016 01 |  |  | snížená | 0.831 | 5.4846 | 0.0009 | 0.00594 | 0 | 0 | 16 | K | 2 |  |  |  | ROZPOCET | 0 | 0 | 0 | 0 | 0 | 2 | 0 | 16 | 464310511
| VV |  | "m.č.1.06,07,výměna potrubí " 3,3*2 |  | 6.6 | [13 empty] | VV | 2 | 2 | True | 1 | ROZPOCET
72 | K | 721174042 | Potrubí kanalizační z PP připojovací systém HT DN 40 | m | 1.7 |  | 0 | CS ÚRS 2016 01 |  |  | snížená | 0.659 | 1.1203 | 0.00029 | 0.000493 | 0 | 0 | 16 | K | 2 |  |  |  | ROZPOCET | 0 | 0 | 0 | 0 | 0 | 2 | 0 | 16 | -1454903247
73 | K | 721174043 | Potrubí kanalizační z PP připojovací systém HT DN 50 | m | 8.5 |  | 0 | CS ÚRS 2016 01 |  |  | snížená | 0.728 | 6.188 | 0.00035 | 0.002975 | 0 | 0 | 16 | K | 2 |  |  |  | ROZPOCET | 0 | 0 | 0 | 0 | 0 | 2 | 0 | 16 | -508806861
74 | K | 721194104 | Vyvedení a upevnění odpadních výpustek DN 40 | kus | 3 |  | 0 | CS ÚRS 2016 01 |  |  | snížená | 0.157 | 0.471 | 0 | 0 | 0 | 0 | 16 | K | 2 |  |  |  | ROZPOCET | 0 | 0 | 0 | 0 | 0 | 2 | 0 | 16 | -1818803559
| VV |  | "pračka,myčka,umyvadlo" 3 |  | 3 | [13 empty] | VV | 2 | 2 | True | 1 | ROZPOCET
75 | K | 721194105 | Vyvedení a upevnění odpadních výpustek DN 50 | kus | 2 |  | 0 | CS ÚRS 2016 01 |  |  | snížená | 0.174 | 0.348 | 0 | 0 | 0 | 0 | 16 | K | 2 |  |  |  | ROZPOCET | 0 | 0 | 0 | 0 | 0 | 2 | 0 | 16 | 212360086
| VV |  | "sprch.kout, dřez" 1*2 |  | 2 | [13 empty] | VV | 2 | 2 | True | 1 | ROZPOCET
76 | K | 721194109 | Vyvedení a upevnění odpadních výpustek DN 100 | kus | 1 |  | 0 | CS ÚRS 2016 01 |  |  | snížená | 0.259 | 0.259 | 0 | 0 | 0 | 0 | 16 | K | 2 |  |  |  | ROZPOCET | 0 | 0 | 0 | 0 | 0 | 2 | 0 | 16 | -1117097973
| VV |  | "klozet" 1 |  | 1 | [13 empty] | VV | 2 | 2 | True | 1 | ROZPOCET
77 | K | 721226511 | Zápachová uzávěrka podomítková pro pračku a myčku DN 40 | kus | 2 |  | 0 | CS ÚRS 2016 01 |  |  | snížená | 0.113 | 0.226 | 0.00034 | 0.00068 | 0 | 0 | 16 | K | 2 |  |  |  | ROZPOCET | 0 | 0 | 0 | 0 | 0 | 2 | 0 | 16 | 298722106
78 | K | 721290111 | Zkouška těsnosti potrubí kanalizace vodou do DN 125 | m | 17.5 |  | 0 | CS ÚRS 2016 01 |  |  | snížená | 0.048 | 0.84 | 0 | 0 | 0 | 0 | 16 | K | 2 |  |  |  | ROZPOCET | 0 | 0 | 0 | 0 | 0 | 2 | 0 | 16 | -2010542291
79 | K | 721290822 | Přemístění vnitrostaveništní demontovaných hmot vnitřní kanalizace v objektech výšky do 12 m | t | 0.213 |  | 0 | CS ÚRS 2016 01 |  |  | snížená | 4.155 | 0.88501 | 0 | 0 | 0 | 0 | 16 | K | 2 |  |  |  | ROZPOCET | 0 | 0 | 0 | 0 | 0 | 2 | 0 | 16 | 505206777
80 | K | 998721102 | Přesun hmot tonážní pro vnitřní kanalizace v objektech v do 12 m | t | 0.015 |  | 0 | CS ÚRS 2016 01 |  |  | snížená | 1.523 | 0.022845 | 0 | 0 | 0 | 0 | 16 | K | 2 |  |  |  | ROZPOCET | 0 | 0 | 0 | 0 | 0 | 2 | 0 | 16 | 722773082
| D | 722 | Zdravotechnika - vnitřní vodovod |  |  |  | 0 | [5 empty] | 38.2135 |  | 0.049139 |  | 0.011715 | 2 | D | 1 |  |  |  | ROZPOCET | [6 empty] | 0
81 | K | 722130801 | Demontáž potrubí ocelové pozinkované závitové do DN 25 | m | 5.5 |  | 0 | CS ÚRS 2016 01 |  |  | snížená | 0.173 | 0.9515 | 0 | 0 | 0.00213 | 0.011715 | 16 | K | 2 |  |  |  | ROZPOCET | 0 | 0 | 0 | 0 | 0 | 2 | 0 | 16 | -847053559
82 | K | 722130913 | Potrubí pozinkované závitové přeřezání ocelové trubky do DN 25 | kus | 2 |  | 0 | CS ÚRS 2016 01 |  |  | snížená | 0.058 | 0.116 | 0 | 0 | 0 | 0 | 16 | K | 2 |  |  |  | ROZPOCET | 0 | 0 | 0 | 0 | 0 | 2 | 0 | 16 | 869125732
83 | K | 722131933 | Potrubí pozinkované závitové propojení potrubí DN 25 | kus | 1 |  | 0 | CS ÚRS 2016 01 |  |  | snížená | 0.616 | 0.616 | 0.0012 | 0.0012 | 0 | 0 | 16 | K | 2 |  |  |  | ROZPOCET | 0 | 0 | 0 | 0 | 0 | 2 | 0 | 16 | -345746256
84 | K | 722174002 | Potrubí vodovodní plastové PPR svar polyfuze PN 16 D 20 x 2,8 mm | m | 23 |  | 0 | CS ÚRS 2016 01 |  |  | snížená | 0.529 | 12.167 | 0.00066 | 0.01518 | 0 | 0 | 16 | K | 2 |  |  |  | ROZPOCET | 0 | 0 | 0 | 0 | 0 | 2 | 0 | 16 | -839185460
85 | K | 722174003 | Potrubí vodovodní plastové PPR svar polyfuze PN 16 D 25 x 3,5 mm | m | 13 |  | 0 | CS ÚRS 2016 01 |  |  | snížená | 0.616 | 8.008 | 0.00091 | 0.01183 | 0 | 0 | 16 | K | 2 |  |  |  | ROZPOCET | 0 | 0 | 0 | 0 | 0 | 2 | 0 | 16 | 184526281
86 | K | 722174004 | Potrubí vodovodní plastové PPR svar polyfuze PN 16 D 32 x 4,4 mm | m | 3.3 |  | 0 | CS ÚRS 2016 01 |  |  | snížená | 0.696 | 2.2968 | 0.00119 | 0.003927 | 0 | 0 | 16 | K | 2 |  |  |  | ROZPOCET | 0 | 0 | 0 | 0 | 0 | 2 | 0 | 16 | -415371607
87 | K | 722174062 | Potrubí vodovodní plastové křížení PPR svar polyfuze PN 20 D 20 x 3,4 mm | kus | 4 |  | 0 | CS ÚRS 2016 01 |  |  | snížená | 0.384 | 1.536 | 0.0007 | 0.0028 | 0 | 0 | 16 | K | 2 |  |  |  | ROZPOCET | 0 | 0 | 0 | 0 | 0 | 2 | 0 | 16 | 1153604833
88 | K | 722181221 | Ochrana vodovodního potrubí přilepenými tepelně izolačními trubicemi z PE tl do 10 mm DN do 22 mm | m | 39.3 |  | 0 | CS ÚRS 2016 01 |  |  | snížená | 0.103 | 4.0479 | 5e-05 | 0.001965 | 0 | 0 | 16 | K | 2 |  |  |  | ROZPOCET | 0 | 0 | 0 | 0 | 0 | 2 | 0 | 16 | 110693729
89 | K | 722190401 | Vyvedení a upevnění výpustku do DN 25 | kus | 9 |  | 0 | CS ÚRS 2016 01 |  |  | snížená | 0.425 | 3.825 | 0 | 0 | 0 | 0 | 16 | K | 2 |  |  |  | ROZPOCET | 0 | 0 | 0 | 0 | 0 | 2 | 0 | 16 | 1157699104
| VV |  | "pračka,myčka, klozet " 1*3 |  | 3 | [13 empty] | VV | 2 | 2 | True | 0 | ROZPOCET
| VV |  | "sprch.kout, dřez, umyvadlo" 2*3 |  | 6 | [13 empty] | VV | 2 | 2 | True | 0 | ROZPOCET
| VV |  | Součet |  | 9 | [13 empty] | VV | 2 | 4 | True | 1 | ROZPOCET
90 | K | 722190901 | Uzavření nebo otevření vodovodního potrubí při opravách | kus | 2 |  | 0 | CS ÚRS 2016 01 |  |  | snížená | 0.165 | 0.33 | 0 | 0 | 0 | 0 | 16 | K | 2 |  |  |  | ROZPOCET | 0 | 0 | 0 | 0 | 0 | 2 | 0 | 16 | 734115569
91 | K | 722220211 | Koleno přechodové 90° PPR PN 20 D 20 x G 1/2 s kovovým vnitřním závitem | kus | 9 |  | 0 | CS ÚRS 2016 01 |  |  | snížená | 0.11 | 0.99 | 7e-05 | 0.00063 | 0 | 0 | 16 | K | 2 |  |  |  | ROZPOCET | 0 | 0 | 0 | 0 | 0 | 2 | 0 | 16 | 712048139
| VV |  | "pračka,myčka,klozet " 1*3 |  | 3 | [13 empty] | VV | 2 | 2 | True | 0 | ROZPOCET
| VV |  | "sprch.kout, dřez,umyvadlo" 2*3 |  | 6 | [13 empty] | VV | 2 | 2 | True | 0 | ROZPOCET
| VV |  | Součet |  | 9 | [13 empty] | VV | 2 | 4 | True | 1 | ROZPOCET
92 | K | 722240101 | Ventily plastové PPR přímé DN 20 | kus | 1 |  | 0 | CS ÚRS 2016 01 |  |  | snížená | 0.204 | 0.204 | 0.00076 | 0.00076 | 0 | 0 | 16 | K | 2 |  |  |  | ROZPOCET | 0 | 0 | 0 | 0 | 0 | 2 | 0 | 16 | -1140046820
93 | K | 722262221 | Vodoměr závitový jednovtokový suchoběžný do 40 °C G 1/2 x 80 mm Qn 1,5 m3/s horizontální | kus | 1 |  | 0 | CS ÚRS 2016 01 |  |  | snížená | 0.375 | 0.375 | 0.00338 | 0.00338 | 0 | 0 | 16 | K | 2 |  |  |  | ROZPOCET | 0 | 0 | 0 | 0 | 0 | 2 | 0 | 16 | 429100180
94 | K | 722290226 | Zkouška těsnosti vodovodního potrubí závitového do DN 50 | m | 39.3 |  | 0 | CS ÚRS 2016 01 |  |  | snížená | 0.067 | 2.6331 | 0.00019 | 0.007467 | 0 | 0 | 16 | K | 2 |  |  |  | ROZPOCET | 0 | 0 | 0 | 0 | 0 | 2 | 0 | 16 | -208012362
95 | K | 722290822 | Přemístění vnitrostaveništní demontovaných hmot pro vnitřní vodovod v objektech výšky do 12 m | t | 0.012 |  | 0 | CS ÚRS 2016 01 |  |  | snížená | 4.155 | 0.04986 | 0 | 0 | 0 | 0 | 16 | K | 2 |  |  |  | ROZPOCET | 0 | 0 | 0 | 0 | 0 | 2 | 0 | 16 | -1796408519
96 | K | 998722102 | Přesun hmot tonážní pro vnitřní vodovod v objektech v do 12 m | t | 0.049 |  | 0 | CS ÚRS 2016 01 |  |  | snížená | 1.374 | 0.067326 | 0 | 0 | 0 | 0 | 16 | K | 2 |  |  |  | ROZPOCET | 0 | 0 | 0 | 0 | 0 | 2 | 0 | 16 | 1664395118
| D | 723 | Zdravotechnika - vnitřní plynovod |  |  |  | 0 | [5 empty] | 4.6133 |  | 0.013343 |  | 0.033528 | 2 | D | 1 |  |  |  | ROZPOCET | [6 empty] | 0
97 | K | 723150801 | Demontáž potrubí ocelové hladké svařované do D 32 | m | 13.2 |  | 0 | CS ÚRS 2016 01 |  |  | snížená | 0.03 | 0.396 | 0.00024 | 0.003168 | 0.00254 | 0.033528 | 16 | K | 2 |  |  |  | ROZPOCET | 0 | 0 | 0 | 0 | 0 | 2 | 0 | 16 | -129116199
| VV |  | "zrušený plyn" 13,2 |  | 13.2 | [13 empty] | VV | 2 | 2 | True | 1 | ROZPOCET
98 | K | 723181003 | Potrubí měděné měkké spojované lisováním DN 20 ZTI | m | 14.5 |  | 0 | CS ÚRS 2016 01 |  |  | snížená | 0.241 | 3.4945 | 0.00067 | 0.009715 | 0 | 0 | 16 | K | 2 |  |  |  | ROZPOCET | 0 | 0 | 0 | 0 | 0 | 2 | 0 | 16 | -217935972
99 | K | 723190252 | Výpustky plynovodní vedení a upevnění DN 20 | kus | 1 |  | 0 | CS ÚRS 2016 01 |  |  | snížená | 0.424 | 0.424 | 0.00022 | 0.00022 | 0 | 0 | 16 | K | 2 |  |  |  | ROZPOCET | 0 | 0 | 0 | 0 | 0 | 2 | 0 | 16 | 2112189979
100 | K | 723231162 | Kohout kulový přímý G 1/2 PN 42 do 185°C plnoprůtokový s koulí DADO vnitřní závit těžká řada | kus | 1 |  | 0 | CS ÚRS 2016 01 |  |  | snížená | 0.166 | 0.166 | 0.00024 | 0.00024 | 0 | 0 | 16 | K | 2 |  |  |  | ROZPOCET | 0 | 0 | 0 | 0 | 0 | 2 | 0 | 16 | 1400809004
101 | K | 723290821 | Přemístění vnitrostaveništní demontovaných hmot pro vnitřní plynovod v objektech výšky do 6 m | t | 0.034 |  | 0 | CS ÚRS 2016 01 |  |  | snížená | 3.379 | 0.11489 | 0 | 0 | 0 | 0 | 16 | K | 2 |  |  |  | ROZPOCET | 0 | 0 | 0 | 0 | 0 | 2 | 0 | 16 | 1887383206
102 | K | 998723102 | Přesun hmot tonážní pro vnitřní plynovod v objektech v do 12 m | t | 0.013 |  | 0 | CS ÚRS 2016 01 |  |  | snížená | 1.379 | 0.017927 | 0 | 0 | 0 | 0 | 16 | K | 2 |  |  |  | ROZPOCET | 0 | 0 | 0 | 0 | 0 | 2 | 0 | 16 | 895962644
| D | 725 | Zdravotechnika - zařizovací předměty |  |  |  | 0 | [5 empty] | 8.6114 |  | 0.06678 |  | 0.20089 | 2 | D | 1 |  |  |  | ROZPOCET | [6 empty] | 0
103 | K | 725110811 | Demontáž klozetů splachovací s nádrží | soubor | 1 |  | 0 | CS ÚRS 2016 01 |  |  | snížená | 0.548 | 0.548 | 0 | 0 | 0.01933 | 0.01933 | 16 | K | 2 |  |  |  | ROZPOCET | 0 | 0 | 0 | 0 | 0 | 2 | 0 | 16 | -201986847
104 | K | 725112021 | Klozet keramický závěsný na nosné stěny s hlubokým splachováním odpad vodorovný | soubor | 1 |  | 0 | CS ÚRS 2015 01 |  |  | snížená | 1.1 | 1.1 | 0.02275 | 0.02275 | 0 | 0 | 16 | K | 2 |  |  |  | ROZPOCET | 0 | 0 | 0 | 0 | 0 | 2 | 0 | 16 | -1315256597
105 | K | 725210821 | Demontáž umyvadel bez výtokových armatur | soubor | 1 |  | 0 | CS ÚRS 2016 01 |  |  | snížená | 0.362 | 0.362 | 0 | 0 | 0.01946 | 0.01946 | 16 | K | 2 |  |  |  | ROZPOCET | 0 | 0 | 0 | 0 | 0 | 2 | 0 | 16 | 708786146
106 | K | 725211602 | Umyvadlo keramické připevněné na stěnu šrouby bílé bez krytu na sifon 550 mm | soubor | 1 |  | 0 | CS ÚRS 2016 01 |  |  | snížená | 1.1 | 1.1 | 0.01476 | 0.01476 | 0 | 0 | 16 | K | 2 |  |  |  | ROZPOCET | 0 | 0 | 0 | 0 | 0 | 2 | 0 | 16 | 657751043
107 | K | 725220832 | Demontáž van litinová volná | soubor | 1 |  | 0 | CS ÚRS 2016 01 |  |  | snížená | 0.403 | 0.403 | 0 | 0 | 0.0951 | 0.0951 | 16 | K | 2 |  |  |  | ROZPOCET | 0 | 0 | 0 | 0 | 0 | 2 | 0 | 16 | -900499331
108 | K | 725222113 | Vana bez armatur výtokových akrylátová se zápachovou uzávěrkou 1500x700 mm | soubor | 1 |  | 0 | CS ÚRS 2016 01 |  |  | snížená | 2.462 | 2.462 | 0.01799 | 0.01799 | 0 | 0 | 16 | K | 2 |  |  |  | ROZPOCET | 0 | 0 | 0 | 0 | 0 | 2 | 0 | 16 | -1136776366
109 | K | 725311121 | Dřez jednoduchý nerezový se zápachovou uzávěrkou s odkapávací plochou 560x480 mm a miskou | soubor | 1 |  | 0 | CS ÚRS 2016 01 |  |  | snížená | 0.85 | 0.85 | 0.00494 | 0.00494 | 0 | 0 | 16 | K | 2 |  |  |  | ROZPOCET | 0 | 0 | 0 | 0 | 0 | 2 | 0 | 16 | 1638051781
110 | K | 725590811 | Přemístění vnitrostaveništní demontovaných pro zařizovací předměty v objektech výšky do 6 m | t | 0.201 |  | 0 | CS ÚRS 2016 01 |  |  | snížená | 3.169 | 0.63697 | 0 | 0 | 0 | 0 | 16 | K | 2 |  |  |  | ROZPOCET | 0 | 0 | 0 | 0 | 0 | 2 | 0 | 16 | -366848087
111 | K | 725610810 | Demontáž sporáků plynových | soubor | 1 |  | 0 | CS ÚRS 2015 01 |  |  | snížená | 0.31 | 0.31 | 0 | 0 | 0.067 | 0.067 | 16 | K | 2 |  |  |  | ROZPOCET | 0 | 0 | 0 | 0 | 0 | 2 | 0 | 16 | -87706182
112 | K | 725821316 | Baterie dřezové nástěnné pákové s otáčivým plochým ústím a délkou ramínka 300 mm | soubor | 2 |  | 0 | CS ÚRS 2016 01 |  |  | snížená | 0.2 | 0.4 | 0.00196 | 0.00392 | 0 | 0 | 16 | K | 2 |  |  |  | ROZPOCET | 0 | 0 | 0 | 0 | 0 | 2 | 0 | 16 | 441592753
113 | K | 725841311 | Baterie sprchové nástěnné pákové | soubor | 1 |  | 0 | CS ÚRS 2016 01 |  |  | snížená | 0.2 | 0.2 | 0.00184 | 0.00184 | 0 | 0 | 16 | K | 2 |  |  |  | ROZPOCET | 0 | 0 | 0 | 0 | 0 | 2 | 0 | 16 | -1786387536
114 | K | 725861301 | Zápachová uzávěrka pro umyvadla DN 32 s přípojkou pro pračku nebo myčku | kus | 1 |  | 0 | CS ÚRS 2015 01 |  |  | snížená | 0.113 | 0.113 | 0.00027 | 0.00027 | 0 | 0 | 16 | K | 2 |  |  |  | ROZPOCET | 0 | 0 | 0 | 0 | 0 | 2 | 0 | 16 | 538956335
115 | K | 725980123 | Dvířka 30/30 | kus | 1 |  | 0 | CS ÚRS 2016 01 |  |  | snížená | 0.021 | 0.021 | 0.00031 | 0.00031 | 0 | 0 | 16 | K | 2 |  |  |  | ROZPOCET | 0 | 0 | 0 | 0 | 0 | 2 | 0 | 16 | -1698127474
116 | K | 998725102 | Přesun hmot tonážní pro zařizovací předměty v objektech v do 12 m | t | 0.067 |  | 0 | CS ÚRS 2016 01 |  |  | snížená | 1.573 | 0.10539 | 0 | 0 | 0 | 0 | 16 | K | 2 |  |  |  | ROZPOCET | 0 | 0 | 0 | 0 | 0 | 2 | 0 | 16 | -1788707008
| D | 726 | Zdravotechnika - předstěnové instalace |  |  |  | 0 | [5 empty] | 3.0299 |  | 0.01915 |  | 0 | 2 | D | 1 |  |  |  | ROZPOCET | [6 empty] | 0
117 | K | 726131041 | Instalační předstěna - klozet závěsný v 1120 mm s ovládáním zepředu do lehkých stěn s kovovou kcí | soubor | 1 |  | 0 | CS ÚRS 2015 01 |  |  | snížená | 2.5 | 2.5 | 0.01865 | 0.01865 | 0 | 0 | 16 | K | 2 |  |  |  | ROZPOCET | 0 | 0 | 0 | 0 | 0 | 2 | 0 | 16 | -736869373
118 | K | 726191002 | Souprava pro předstěnovou montáž | soubor | 1 |  | 0 | CS ÚRS 2015 01 |  |  | snížená | 0.5 | 0.5 | 0.0005 | 0.0005 | 0 | 0 | 16 | K | 2 |  |  |  | ROZPOCET | 0 | 0 | 0 | 0 | 0 | 2 | 0 | 16 | -623980690
119 | K | 998726112 | Přesun hmot tonážní pro instalační prefabrikáty v objektech v do 12 m | t | 0.019 |  | 0 | CS ÚRS 2015 01 |  |  | snížená | 1.573 | 0.029887 | 0 | 0 | 0 | 0 | 16 | K | 2 |  |  |  | ROZPOCET | 0 | 0 | 0 | 0 | 0 | 2 | 0 | 16 | -148656249
| D | 731 | Ústřední vytápění - kotelny |  |  |  | 0 | [5 empty] | 0.97656 |  | 0 |  | 0 | 2 | D | 1 |  |  |  | ROZPOCET | [6 empty] | 0
120 | K | 7311587U04 | Plynový kotel 17 kW + vestavěný zásobník 45l vč. montáže a uvedení do provozu | soubor | 1 |  | 0 |  |  |  | snížená | 0 | 0 | 0 | 0 | 0 | 0 | 16 | K | 2 |  |  |  | ROZPOCET | 0 | 0 | 0 | 0 | 0 | 2 | 0 | 16 | 1925330765
121 | K | 7311587U05 | Koaxiální odkouření D80/125 | soubor | 1 |  | 0 |  |  |  | snížená | 0 | 0 | 0 | 0 | 0 | 0 | 16 | K | 2 |  |  |  | ROZPOCET | 0 | 0 | 0 | 0 | 0 | 2 | 0 | 16 | 849443931
122 | K | 7311587U06 | Prostorový termostat týdenní vč.montáže | kus | 1 |  | 0 |  |  |  | snížená | 0 | 0 | 0 | 0 | 0 | 0 | 16 | K | 2 |  |  |  | ROZPOCET | 0 | 0 | 0 | 0 | 0 | 2 | 0 | 16 | 1162831221
123 | K | 998731102 | Přesun hmot tonážní pro kotelny v objektech v do 12 m | t | 0.08 |  | 0 | CS ÚRS 2016 01 |  |  | snížená | 12.207 | 0.97656 | 0 | 0 | 0 | 0 | 16 | K | 2 |  |  |  | ROZPOCET | 0 | 0 | 0 | 0 | 0 | 2 | 0 | 16 | -1438960297
| D | 733 | Ústřední vytápění - rozvodné potrubí |  |  |  | 0 | [5 empty] | 1.6369 |  | 0 |  | 0 | 2 | D | 1 |  |  |  | ROZPOCET | [6 empty] | 0
124 | K | 733161104 | Potrubí měděné Supersan 15 x 1 mm, polotvrdé | m | 5 |  | 0 |  |  |  | snížená | 0 | 0 | 0 | 0 | 0 | 0 | 16 | K | 2 |  |  |  | ROZPOCET | 0 | 0 | 0 | 0 | 0 | 2 | 0 | 16 | 220752999
125 | K | 733161106 | Potrubí měděné Supersan 18 x 1 mm, polotvrdé | m | 42 |  | 0 |  |  |  | snížená | 0 | 0 | 0 | 0 | 0 | 0 | 16 | K | 2 |  |  |  | ROZPOCET | 0 | 0 | 0 | 0 | 0 | 2 | 0 | 16 | 168065827
126 | K | 733161107 | Potrubí měděné Supersan 22 x 1 mm, polotvrdé | m | 22 |  | 0 |  |  |  | snížená | 0 | 0 | 0 | 0 | 0 | 0 | 16 | K | 2 |  |  |  | ROZPOCET | 0 | 0 | 0 | 0 | 0 | 2 | 0 | 16 | -1480453791
127 | K | 733190107 | Tlaková zkouška potrubí do DN 40 | m | 69 |  | 0 | CS ÚRS 2015 01 |  |  | snížená | 0.021 | 1.449 | 0 | 0 | 0 | 0 | 16 | K | 2 |  |  |  | ROZPOCET | 0 | 0 | 0 | 0 | 0 | 2 | 0 | 16 | 428057076
128 | K | 998733102 | Přesun hmot tonážní pro rozvody potrubí v objektech v do 12 m | t | 0.06 |  | 0 | CS ÚRS 2016 01 |  |  | snížená | 3.132 | 0.18792 | 0 | 0 | 0 | 0 | 16 | K | 2 |  |  |  | ROZPOCET | 0 | 0 | 0 | 0 | 0 | 2 | 0 | 16 | 1059690020
| D | 734 | Ústřední vytápění - armatury |  |  |  | 0 | [5 empty] | 2.8078 |  | 0.0017 |  | 0 | 2 | D | 1 |  |  |  | ROZPOCET | [6 empty] | 0
129 | K | 734209103RT2 | Montáž armatur závitových,s 1závitem, G 1/2 včetně ventilu odvzdušňovacího automatického | kus | 2 |  | 0 |  |  |  | snížená | 0.206 | 0.412 | 0.00011 | 0.00022 | 0 | 0 | 16 | K | 2 |  |  |  | ROZPOCET | 0 | 0 | 0 | 0 | 0 | 2 | 0 | 16 | -1677276447
130 | K | 734209103RT3 | Montáž armatur závitových,s 1závitem, G 1/2 včetně kul.kohoutu vypouštěcího | kus | 2 |  | 0 |  |  |  | snížená | 0.206 | 0.412 | 0.00011 | 0.00022 | 0 | 0 | 16 | K | 2 |  |  |  | ROZPOCET | 0 | 0 | 0 | 0 | 0 | 2 | 0 | 16 | 424218495
131 | K | 734209114RT2 | Montáž armatur závitových,se 2závity, G 3/4 včetně kulového kohoutu | kus | 3 |  | 0 |  |  |  | snížená | 0.206 | 0.618 | 0.00011 | 0.00033 | 0 | 0 | 16 | K | 2 |  |  |  | ROZPOCET | 0 | 0 | 0 | 0 | 0 | 2 | 0 | 16 | -974829329
132 | K | 734209114RT3 | Montáž armatur závitových,se 2závity, G 3/4 včetně filtru | kus | 1 |  | 0 |  |  |  | snížená | 0.206 | 0.206 | 0.00011 | 0.00011 | 0 | 0 | 16 | K | 2 |  |  |  | ROZPOCET | 0 | 0 | 0 | 0 | 0 | 2 | 0 | 16 | -88026851
133 | K | 734209114RT4 | Montáž armatur závitových,se 2závity, G 3/4 včetně klapky zpětné | kus | 1 |  | 0 |  |  |  | snížená | 0.206 | 0.206 | 0.00011 | 0.00011 | 0 | 0 | 16 | K | 2 |  |  |  | ROZPOCET | 0 | 0 | 0 | 0 | 0 | 2 | 0 | 16 | 1665188583
134 | K | 734221672RT3 | Hlavice ovládání ventilů termostat. | kus | 4 |  | 0 |  |  |  | snížená | 0.206 | 0.824 | 0.00011 | 0.00044 | 0 | 0 | 16 | K | 2 |  |  |  | ROZPOCET | 0 | 0 | 0 | 0 | 0 | 2 | 0 | 16 | -136339985
135 | K | 734222621RT2 | Ventily s hlavicí termostatickou rohové, G 3/8 vč. montáže | kus | 1 |  | 0 |  |  |  | snížená | 0.103 | 0.103 | 0.00027 | 0.00027 | 0 | 0 | 16 | K | 2 |  |  |  | ROZPOCET | 0 | 0 | 0 | 0 | 0 | 2 | 0 | 16 | 702976868
136 | K | 734261212RT3 | Šroubení přímé, G 3/8 | kus | 1 |  | 0 |  |  |  | snížená | 0 | 0 | 0 | 0 | 0 | 0 | 16 | K | 2 |  |  |  | ROZPOCET | 0 | 0 | 0 | 0 | 0 | 2 | 0 | 16 | -377071773
137 | K | 734261213RT3 | Připojení H, G 1/2 | kus | 5 |  | 0 |  |  |  | snížená | 0 | 0 | 0 | 0 | 0 | 0 | 16 | K | 2 |  |  |  | ROZPOCET | 0 | 0 | 0 | 0 | 0 | 2 | 0 | 16 | 1237673044
138 | K | 734291962R00 | Hlavice ovládání term.ventilů ruční | kus | 1 |  | 0 |  |  |  | snížená | 0 | 0 | 0 | 0 | 0 | 0 | 16 | K | 2 |  |  |  | ROZPOCET | 0 | 0 | 0 | 0 | 0 | 2 | 0 | 16 | -1708130485
139 | K | 998734102 | Přesun hmot tonážní pro armatury v objektech v do 12 m | t | 0.012 |  | 0 | CS ÚRS 2016 01 |  |  | snížená | 2.232 | 0.026784 | 0 | 0 | 0 | 0 | 16 | K | 2 |  |  |  | ROZPOCET | 0 | 0 | 0 | 0 | 0 | 2 | 0 | 16 | -755225349
| D | 735 | Ústřední vytápění - otopná tělesa |  |  |  | 0 | [5 empty] | 0.1897 |  | 0 |  | 0 | 2 | D | 1 |  |  |  | ROZPOCET | [6 empty] | 0
140 | K | 735152152U00 | Otopná těl.panel. Ventil Kompakt 10 500/ 500 | kus | 1 |  | 0 |  |  |  | snížená | 0 | 0 | 0 | 0 | 0 | 0 | 16 | K | 2 |  |  |  | ROZPOCET | 0 | 0 | 0 | 0 | 0 | 2 | 0 | 16 | 1875837094
141 | K | 735152576U00 | Otopná těl.panel. Ventil Kompakt 22 600/900 | kus | 2 |  | 0 |  |  |  | snížená | 0 | 0 | 0 | 0 | 0 | 0 | 16 | K | 2 |  |  |  | ROZPOCET | 0 | 0 | 0 | 0 | 0 | 2 | 0 | 16 | 2012552132
142 | K | 735152580U00 | Těleso Ventil Kompakt22 v/600/1400 | kus | 2 |  | 0 |  |  |  | snížená | 0 | 0 | 0 | 0 | 0 | 0 | 16 | K | 2 |  |  |  | ROZPOCET | 0 | 0 | 0 | 0 | 0 | 2 | 0 | 16 | 545049783
143 | K | 735152581U00 | Těleso Ventil Kompakt22 v/600/1600 | kus | 1 |  | 0 |  |  |  | snížená | 0 | 0 | 0 | 0 | 0 | 0 | 16 | K | 2 |  |  |  | ROZPOCET | 0 | 0 | 0 | 0 | 0 | 2 | 0 | 16 | 1535523923
144 | K | 735152576U01 | Topný žebřík 1800/450 s el.patronou vč. montáže | kus | 1 |  | 0 |  |  |  | snížená | 0 | 0 | 0 | 0 | 0 | 0 | 16 | K | 2 |  |  |  | ROZPOCET | 0 | 0 | 0 | 0 | 0 | 2 | 0 | 16 | -2006139676
145 | K | 998735102 | Přesun hmot tonážní pro otopná tělesa v objektech v do 12 m | t | 0.07 |  | 0 | CS ÚRS 2016 01 |  |  | snížená | 2.71 | 0.1897 | 0 | 0 | 0 | 0 | 16 | K | 2 |  |  |  | ROZPOCET | 0 | 0 | 0 | 0 | 0 | 2 | 0 | 16 | -1198046535
| D | 751 | Vzduchotechnika |  |  |  | 0 | [5 empty] | 1.5144 |  | 0.0126 |  | 0 | 2 | D | 1 |  |  |  | ROZPOCET | [6 empty] | 0
146 | K | 751111051 | Mtž vent ax ntl podhledového D do 100 mm | kus | 2 |  | 0 | CS ÚRS 2015 01 |  |  | snížená | 0.483 | 0.966 | 0 | 0 | 0 | 0 | 16 | K | 2 |  |  |  | ROZPOCET | 0 | 0 | 0 | 0 | 0 | 2 | 0 | 16 | -1637779685
147 | M | 751-1a | Axiální ventilátor, vestavný d100 100 m3/h / 18W / 230V | kus | 2 |  | 0 |  |  |  | snížená | 0 | 0 | 0.0025 | 0.005 | 0 | 0 | 32 | M | 2 |  |  |  | ROZPOCET | 0 | 0 | 0 | 0 | 0 | 2 | 0 | 16 | 410581845
148 | K | 751-2a | Digestoř vestavná, vč. tuk filtrů 336 m3/h / 230V, vč. osvětlení a montáže | kus | 1 |  | 0 |  |  |  | snížená | 0 | 0 | 0.006 | 0.006 | 0 | 0 | 16 | K | 2 |  |  |  | ROZPOCET | 0 | 0 | 0 | 0 | 0 | 2 | 0 | 16 | -553506115
149 | K | 751525081 | Mtž potrubí plast kruh bez příruby D do 100 mm | m | 1 |  | 0 | CS ÚRS 2015 01 |  |  | snížená | 0.438 | 0.438 | 0 | 0 | 0 | 0 | 16 | K | 2 |  |  |  | ROZPOCET | 0 | 0 | 0 | 0 | 0 | 2 | 0 | 16 | -1750935851
150 | M | 751-3a | Kruhové ventilační potrubí z PVC: průměr - 100 mm vč.úchytek | m | 1 |  | 0 |  |  |  | snížená | 0 | 0 | 0 | 0 | 0 | 0 | 32 | M | 2 |  |  |  | ROZPOCET | 0 | 0 | 0 | 0 | 0 | 2 | 0 | 16 | -730851684
153 | M | 751-5a | Samotížná žaluziová klapka d100 RAL bílá | kus | 2 |  | 0 |  |  |  | snížená | 0 | 0 | 0.0008 | 0.0016 | 0 | 0 | 32 | M | 2 |  |  |  | ROZPOCET | 0 | 0 | 0 | 0 | 0 | 2 | 0 | 16 | 431324945
154 | K | 998751101 | Přesun hmot tonážní pro vzduchotechniku v objektech v do 12 m | t | 0.013 |  | 0 | CS ÚRS 2015 01 |  |  | snížená | 8.49 | 0.11037 | 0 | 0 | 0 | 0 | 16 | K | 2 |  |  |  | ROZPOCET | 0 | 0 | 0 | 0 | 0 | 2 | 0 | 16 | -547204825
| D | 762 | Konstrukce tesařské |  |  |  | 0 | [5 empty] | 17.7112 |  | 0.81429 |  | 0 | 2 | D | 1 |  |  |  | ROZPOCET | [6 empty] | 0
155 | K | 762511244 | Podlahové kce podkladové z desek OSB tl 18 mm na sraz šroubovaných | m2 | 70.808 |  | 0 | CS ÚRS 2016 01 |  |  | snížená | 0.23 | 16.2858 | 0.01131 | 0.80084 | 0 | 0 | 16 | K | 2 |  |  |  | ROZPOCET | 0 | 0 | 0 | 0 | 0 | 2 | 0 | 16 | -1493911666
| VV |  | "podlahy P1" | [15 empty] | VV | 2 | 1 | True | 0 | ROZPOCET
| VV |  | "m.č.1.01,02,07" (8,65+17,47+8,59)*1,02*2 |  | 70.808 | [13 empty] | VV | 2 | 2 | True | 1 | ROZPOCET
156 | K | 762595001 | Spojovací prostředky pro položení dřevěných podlah a zakrytí kanálů | m2 | 70.808 |  | 0 | CS ÚRS 2016 01 |  |  | snížená | 0 | 0 | 0.00019 | 0.013454 | 0 | 0 | 16 | K | 2 |  |  |  | ROZPOCET | 0 | 0 | 0 | 0 | 0 | 2 | 0 | 16 | -349016410
157 | K | 998762102 | Přesun hmot tonážní pro kce tesařské v objektech v do 12 m | t | 0.814 |  | 0 | CS ÚRS 2016 01 |  |  | snížená | 1.751 | 1.4253 | 0 | 0 | 0 | 0 | 16 | K | 2 |  |  |  | ROZPOCET | 0 | 0 | 0 | 0 | 0 | 2 | 0 | 16 | -202076480
| D | 763 | Konstrukce suché výstavby |  |  |  | 0 | [5 empty] | 19.6131 |  | 0.35429 |  | 0 | 2 | D | 1 |  |  |  | ROZPOCET | [6 empty] | 0
158 | K | 763131421 | SDK podhled desky 2xA 12,5 bez TI dvouvrstvá spodní kce profil CD+UD | m2 | 9.02 |  | 0 | CS ÚRS 2015 01 |  |  | snížená | 1.148 | 10.355 | 0.022 | 0.19844 | 0 | 0 | 16 | K | 2 |  |  |  | ROZPOCET | 0 | 0 | 0 | 0 | 0 | 2 | 0 | 16 | -940803884
| VV |  | "nová m.č.1.07" 8,59*1,05 |  | 9.02 | [13 empty] | VV | 2 | 2 | True | 1 | ROZPOCET
159 | K | 763131561 | SDK podhled desky 2xH2 12,5 bez TI jednovrstvá spodní kce profil CD+UD | m2 | 6.773 |  | 0 | CS ÚRS 2016 01 |  |  | snížená | 1.242 | 8.4121 | 0.02301 | 0.15585 | 0 | 0 | 16 | K | 2 |  |  |  | ROZPOCET | 0 | 0 | 0 | 0 | 0 | 2 | 0 | 16 | -1898891206
| VV |  | "nová m.č.1.05" 5,0*1,05 |  | 5.25 | [13 empty] | VV | 2 | 2 | True | 0 | ROZPOCET
| VV |  | "nová m.č.1.06" 1,45*1,05 |  | 1.523 | [13 empty] | VV | 2 | 2 | True | 0 | ROZPOCET
| VV |  | Součet |  | 6.773 | [13 empty] | VV | 2 | 4 | True | 1 | ROZPOCET
160 | K | 998763302 | Přesun hmot tonážní pro sádrokartonové konstrukce v objektech v do 12 m | t | 0.354 |  | 0 | CS ÚRS 2016 01 |  |  | snížená | 2.39 | 0.84606 | 0 | 0 | 0 | 0 | 16 | K | 2 |  |  |  | ROZPOCET | 0 | 0 | 0 | 0 | 0 | 2 | 0 | 16 | 1038848321
| D | 766 | Konstrukce truhlářské |  |  |  | 0 | [5 empty] | 16.7832 |  | 0.16201 |  | 0.203 | 2 | D | 1 |  |  |  | ROZPOCET | [6 empty] | 0
161 | K | 766660001 | Montáž dveřních křídel otvíravých 1křídlových š do 0,8 m do ocelové zárubně | kus | 2 |  | 0 | CS ÚRS 2016 01 |  |  | snížená | 1.682 | 3.364 | 0 | 0 | 0 | 0 | 16 | K | 2 |  |  |  | ROZPOCET | 0 | 0 | 0 | 0 | 0 | 2 | 0 | 16 | 626029713
162 | M | 611601580 | dveře dřevěné vnitřní hladké plné 1křídlové standardní provedení 70x197cm | kus | 1 |  | 0 | CS ÚRS 2016 01 |  |  | snížená | 0 | 0 | 0.0155 | 0.0155 | 0 | 0 | 32 | M | 2 |  |  |  | ROZPOCET | 0 | 0 | 0 | 0 | 0 | 2 | 0 | 16 | 956322800
163 | M | 611601880 | dveře dřevěné vnitřní hladké plné 1křídlové standardní provedení 80x197cm | kus | 1 |  | 0 | CS ÚRS 2015 01 |  |  | snížená | 0 | 0 | 0.016 | 0.016 | 0 | 0 | 32 | M | 2 |  |  |  | ROZPOCET | 0 | 0 | 0 | 0 | 0 | 2 | 0 | 16 | 1410737404
164 | K | 766664958 | Oprava a údržba dveří - výměna klik se štítky | sada | 11 |  | 0 | CS ÚRS 2016 01 |  |  | snížená | 0.464 | 5.104 | 0 | 0 | 0.001 | 0.011 | 16 | K | 2 |  |  |  | ROZPOCET | 0 | 0 | 0 | 0 | 0 | 2 | 0 | 16 | -433152569
| VV |  | "nové dveře" 2 |  | 2 | [13 empty] | VV | 2 | 2 | True | 0 | ROZPOCET
| VV |  | "opravované dveře" 9 |  | 9 | [13 empty] | VV | 2 | 2 | True | 0 | ROZPOCET
| VV |  | Součet |  | 11 | [13 empty] | VV | 2 | 4 | True | 1 | ROZPOCET
165 | M | 549146100 | klika včetně rozet a montážního materiálu Una R BB nerez PK | kus | 11 |  | 0 | CS ÚRS 2016 01 |  |  | snížená | 0 | 0 | 0.0012 | 0.0132 | 0 | 0 | 32 | M | 2 |  |  |  | ROZPOCET | 0 | 0 | 0 | 0 | 0 | 2 | 0 | 16 | -328596450
166 | K | 766691914 | Vyvěšení nebo zavěšení dřevěných křídel dveří pl do 2 m2 | kus | 8 |  | 0 | CS ÚRS 2016 01 |  |  | snížená | 0.05 | 0.4 | 0 | 0 | 0.024 | 0.192 | 16 | K | 2 |  |  |  | ROZPOCET | 0 | 0 | 0 | 0 | 0 | 2 | 0 | 16 | 152965583
| VV |  | "pro montáž,opravy a nátěry" 4*2 |  | 8 | [13 empty] | VV | 2 | 2 | True | 1 | ROZPOCET
167 | M | 766-1 | Kuchyňská linka D+M | kus | 1 |  | 0 |  |  |  | snížená | 0 | 0 | 0.115 | 0.115 | 0 | 0 | 32 | M | 2 |  |  |  | ROZPOCET | 0 | 0 | 0 | 0 | 0 | 2 | 0 | 16 | 771934668
168 | K | 766691931 | Seřízení dřevěného okenního nebo dveřního otvíracího a sklápěcího křídla | kus | 20 |  | 0 | CS ÚRS 2016 01 |  |  | snížená | 0.364 | 7.28 | 0 | 0 | 0 | 0 | 16 | K | 2 |  |  |  | ROZPOCET | 0 | 0 | 0 | 0 | 0 | 2 | 0 | 16 | -538538188
169 | K | 766695212 | Montáž truhlářských prahů dveří 1křídlových šířky do 10 cm | kus | 1 |  | 0 | CS ÚRS 2016 01 |  |  | snížená | 0.243 | 0.243 | 0 | 0 | 0 | 0 | 16 | K | 2 |  |  |  | ROZPOCET | 0 | 0 | 0 | 0 | 0 | 2 | 0 | 16 | 1420228135
170 | M | 611871560 | prah dveřní dřevěný dubový tl 2 cm dl.82 cm š 10 cm | kus | 1 |  | 0 | CS ÚRS 2016 01 |  |  | snížená | 0 | 0 | 0.00123 | 0.00123 | 0 | 0 | 32 | M | 2 |  |  |  | ROZPOCET | 0 | 0 | 0 | 0 | 0 | 2 | 0 | 16 | 1319940736
171 | M | 611871360 | prah dveřní dřevěný dubový tl 2 cm dl.72 cm š 10 cm | kus | 1 |  | 0 | CS ÚRS 2016 01 |  |  | snížená | 0 | 0 | 0.00108 | 0.00108 | 0 | 0 | 32 | M | 2 |  |  |  | ROZPOCET | 0 | 0 | 0 | 0 | 0 | 2 | 0 | 16 | 1354667921
172 | K | 998766102 | Přesun hmot tonážní pro konstrukce truhlářské v objektech v do 12 m | t | 0.162 |  | 0 | CS ÚRS 2016 01 |  |  | snížená | 2.421 | 0.3922 | 0 | 0 | 0 | 0 | 16 | K | 2 |  |  |  | ROZPOCET | 0 | 0 | 0 | 0 | 0 | 2 | 0 | 16 | 1499937141
| D | 771 | Podlahy z dlaždic |  |  |  | 0 | [5 empty] | 6.7306 |  | 0.18559 |  | 0 | 2 | D | 1 |  |  |  | ROZPOCET | [6 empty] | 0
173 | K | 771574113 | Montáž podlah keramických režných hladkých lepených flexibilním lepidlem do 12 ks/m2 | m2 | 6.773 |  | 0 | CS ÚRS 2016 01 |  |  | snížená | 0.55 | 3.7252 | 0.00367 | 0.024857 | 0 | 0 | 16 | K | 2 |  |  |  | ROZPOCET | 0 | 0 | 0 | 0 | 0 | 2 | 0 | 16 | 1884651951
| VV |  | "podlahy P3,4" | [15 empty] | VV | 2 | 1 | True | 0 | ROZPOCET
| VV |  | "nová m.č.1.05,06" (5,0+1,45)*1,05 |  | 6.773 | [13 empty] | VV | 2 | 2 | True | 1 | ROZPOCET
174 | M | 597-1 | dlažba keramická dle výběru investora | m2 | 7.112 |  | 0 |  |  |  | snížená | 0 | 0 | 0.0138 | 0.098146 | 0 | 0 | 32 | M | 2 |  |  |  | ROZPOCET | 0 | 0 | 0 | 0 | 0 | 2 | 0 | 16 | 428815854
| VV |  | 6,773*1,05 |  | 7.112 | [13 empty] | VV | 2 | 2 | True | 1 | ROZPOCET
175 | K | 771579191 | Příplatek k montáž podlah keramických za plochu do 5 m2 | m2 | 6.773 |  | 0 | CS ÚRS 2016 01 |  |  | snížená | 0.03 | 0.20319 | 0 | 0 | 0 | 0 | 16 | K | 2 |  |  |  | ROZPOCET | 0 | 0 | 0 | 0 | 0 | 2 | 0 | 16 | 274236927
176 | K | 771591111 | Podlahy penetrace podkladu | m2 | 6.773 |  | 0 | CS ÚRS 2016 01 |  |  | snížená | 0.044 | 0.29801 | 0.0003 | 0.0020319 | 0 | 0 | 16 | K | 2 |  |  |  | ROZPOCET | 0 | 0 | 0 | 0 | 0 | 2 | 0 | 16 | -1379676354
177 | K | 771990111 | Vyrovnání podkladu samonivelační stěrkou tl 4 mm pevnosti 15 Mpa | m2 | 6.773 |  | 0 | CS ÚRS 2016 01 |  |  | snížená | 0.3 | 2.0319 | 0.00715 | 0.048427 | 0 | 0 | 16 | K | 2 |  |  |  | ROZPOCET | 0 | 0 | 0 | 0 | 0 | 2 | 0 | 16 | 702350542
178 | K | 771990191 | Příplatek k vyrovnání podkladu dlažby samonivelační stěrkou pevnosti 15 Mpa ZKD 1 mm tloušťky | m2 | 6.773 |  | 0 | CS ÚRS 2016 01 |  |  | snížená | 0.035 | 0.23705 | 0.00179 | 0.012124 | 0 | 0 | 16 | K | 2 |  |  |  | ROZPOCET | 0 | 0 | 0 | 0 | 0 | 2 | 0 | 16 | 15444362
179 | K | 998771102 | Přesun hmot tonážní pro podlahy z dlaždic v objektech v do 12 m | t | 0.186 |  | 0 | CS ÚRS 2016 01 |  |  | snížená | 1.265 | 0.23529 | 0 | 0 | 0 | 0 | 16 | K | 2 |  |  |  | ROZPOCET | 0 | 0 | 0 | 0 | 0 | 2 | 0 | 16 | -1140852347
| D | 775 | Podlahy skládané |  |  |  | 0 | [5 empty] | 98.703 |  | 0.49288 |  | 0.70065 | 2 | D | 1 |  |  |  | ROZPOCET | [6 empty] | 0
180 | K | 775413110 | Montáž podlahové lišty ze dřeva tvrdého nebo měkkého přibíjené s přetmelením | m | 34.36 |  | 0 | CS ÚRS 2016 01 |  |  | snížená | 0.1 | 3.436 | 3e-05 | 0.0010308 | 0 | 0 | 16 | K | 2 |  |  |  | ROZPOCET | 0 | 0 | 0 | 0 | 0 | 2 | 0 | 16 | -1910745537
| VV |  | "podlahy P2" | [15 empty] | VV | 2 | 1 | True | 0 | ROZPOCET
| VV |  | "m.č.1.03" (5,78+4,18+5,84+5,02) |  | 20.82 | [13 empty] | VV | 2 | 2 | True | 0 | ROZPOCET
| VV |  | "odpočet dveří" -(0,9+1,4*2) |  | -3.7 | [13 empty] | VV | 2 | 2 | True | 0 | ROZPOCET
| VV |  | "m.č.1.04" 2*(5,77+3,55) |  | 18.64 | [13 empty] | VV | 2 | 2 | True | 0 | ROZPOCET
| VV |  | "odpočet dveří" -1,4 |  | -1.4 | [13 empty] | VV | 2 | 2 | True | 0 | ROZPOCET
| VV |  | Součet |  | 34.36 | [13 empty] | VV | 2 | 4 | True | 1 | ROZPOCET
181 | M | 614181010 | lišta dřevěná dub 8x35 mm | m | 37.796 |  | 0 | CS ÚRS 2016 01 |  |  | snížená | 0 | 0 | 0.00021 | 0.0079372 | 0 | 0 | 32 | M | 2 |  |  |  | ROZPOCET | 0 | 0 | 0 | 0 | 0 | 2 | 0 | 16 | 104671859
| VV |  | 34,36*1,1 'Přepočtené koeficientem množství |  | 37.796 | [13 empty] | VV | 2 | 2 | False | 1 | ROZPOCET
182 | K | 775511810 | Demontáž podlah vlysových přibíjených s lištami přibíjenými | m2 | 46.71 |  | 0 | CS ÚRS 2016 01 |  |  | snížená | 0.24 | 11.2104 | 0 | 0 | 0.015 | 0.70065 | 16 | K | 2 |  |  |  | ROZPOCET | 0 | 0 | 0 | 0 | 0 | 2 | 0 | 16 | 1538623610
| VV |  | "m.č.1.03,04" 26,56+20,15 |  | 46.71 | [13 empty] | VV | 2 | 2 | True | 1 | ROZPOCET
183 | K | 775526217 | Montáž podlahy masivní parketové přibíjené z tabulí do 450x450 mm s podkladem z desek | m2 | 46.71 |  | 0 | CS ÚRS 2016 01 |  |  | snížená | 0.948 | 44.2811 | 0.00965 | 0.45075 | 0 | 0 | 16 | K | 2 |  |  |  | ROZPOCET | 0 | 0 | 0 | 0 | 0 | 2 | 0 | 16 | 1369206617
184 | K | 775591919 | Oprava podlah dřevěných - broušení celkové včetně tmelení | m2 | 46.71 |  | 0 | CS ÚRS 2015 01 |  |  | snížená | 0.34 | 15.8814 | 0.00018 | 0.0084078 | 0 | 0 | 16 | K | 2 |  |  |  | ROZPOCET | 0 | 0 | 0 | 0 | 0 | 2 | 0 | 16 | -170498588
185 | K | 775591920 | Oprava podlah dřevěných - vysátí povrchu | m2 | 46.71 |  | 0 | CS ÚRS 2015 01 |  |  | snížená | 0.008 | 0.37368 | 0 | 0 | 0 | 0 | 16 | K | 2 |  |  |  | ROZPOCET | 0 | 0 | 0 | 0 | 0 | 2 | 0 | 16 | -1579714222
186 | K | 775591929 | Oprava podlah dřevěných - celkové lakování | m2 | 46.71 |  | 0 | CS ÚRS 2015 01 |  |  | snížená | 0.388 | 18.1235 | 0.00048 | 0.022421 | 0 | 0 | 16 | K | 2 |  |  |  | ROZPOCET | 0 | 0 | 0 | 0 | 0 | 2 | 0 | 16 | 906567396
187 | K | 775591931 | Oprava podlah dřevěných - nátěr olejem a voskování | m2 | 46.71 |  | 0 | CS ÚRS 2015 01 |  |  | snížená | 0.09 | 4.2039 | 5e-05 | 0.0023355 | 0 | 0 | 16 | K | 2 |  |  |  | ROZPOCET | 0 | 0 | 0 | 0 | 0 | 2 | 0 | 16 | -333149454
188 | K | 998775102 | Přesun hmot tonážní pro podlahy dřevěné v objektech v do 12 m | t | 0.493 |  | 0 | CS ÚRS 2016 01 |  |  | snížená | 2.42 | 1.1931 | 0 | 0 | 0 | 0 | 16 | K | 2 |  |  |  | ROZPOCET | 0 | 0 | 0 | 0 | 0 | 2 | 0 | 16 | 205967516
| D | 776 | Podlahy povlakové |  |  |  | 0 | [5 empty] | 23.4413 |  | 0.27485 |  | 0.043659 | 2 | D | 1 |  |  |  | ROZPOCET | [6 empty] | 0
189 | K | 776111311 | Vysátí podkladu povlakových podlah | m2 | 35.404 |  | 0 | CS ÚRS 2016 01 |  |  | snížená | 0.024 | 0.8497 | 0 | 0 | 0 | 0 | 16 | K | 2 |  |  |  | ROZPOCET | 0 | 0 | 0 | 0 | 0 | 2 | 0 | 16 | 1090782331
| VV |  | "podlahy P1" | [15 empty] | VV | 2 | 1 | True | 0 | ROZPOCET
| VV |  | "m.č.1.01,02,07" (8,65+17,47+8,59)*1,02 |  | 35.404 | [13 empty] | VV | 2 | 2 | True | 1 | ROZPOCET
190 | K | 776141121 | Vyrovnání podkladu povlakových podlah stěrkou pevnosti 30 MPa tl 3 mm | m2 | 35.404 |  | 0 | CS ÚRS 2016 01 |  |  | snížená | 0.192 | 6.7976 | 0.0045 | 0.15932 | 0 | 0 | 16 | K | 2 |  |  |  | ROZPOCET | 0 | 0 | 0 | 0 | 0 | 2 | 0 | 16 | 1413442854
191 | K | 776201814 | Demontáž povlakových podlahovin volně položených podlepených páskou | m2 | 14.553 |  | 0 | CS ÚRS 2016 01 |  |  | snížená | 0.05 | 0.72765 | 0 | 0 | 0.003 | 0.043659 | 16 | K | 2 |  |  |  | ROZPOCET | 0 | 0 | 0 | 0 | 0 | 2 | 0 | 16 | -438954631
| VV |  | "stáv.m.č.1.01" 13,86*1,05 |  | 14.553 | [13 empty] | VV | 2 | 2 | True | 1 | ROZPOCET
192 | K | 776221111a | Položení pásů z PVC | m2 | 35.404 |  | 0 |  |  |  | snížená | 0.233 | 8.2491 | 0.0003 | 0.010621 | 0 | 0 | 16 | K | 2 |  |  |  | ROZPOCET | 0 | 0 | 0 | 0 | 0 | 2 | 0 | 16 | 826297373
193 | M | 284110170 | PVC heterogenní zátěžové, nášlapná vrstva 0,70 mm, R 10, zátěž 34/43, otlak do 0,02 mm, stálost do 0,10%,Bfl S1 | m2 | 38.944 |  | 0 | CS ÚRS 2016 01 |  |  | snížená | 0 | 0 | 0.0024 | 0.093466 | 0 | 0 | 32 | M | 2 |  |  |  | ROZPOCET | 0 | 0 | 0 | 0 | 0 | 2 | 0 | 16 | 1887556863
| VV |  | 35,404*1,1 |  | 38.944 | [13 empty] | VV | 2 | 2 | True | 1 | ROZPOCET
194 | K | 776421111 | Montáž obvodových lišt lepením | m | 35.99 |  | 0 | CS ÚRS 2016 01 |  |  | snížená | 0.181 | 6.5142 | 1e-05 | 0.0003599 | 0 | 0 | 16 | K | 2 |  |  |  | ROZPOCET | 0 | 0 | 0 | 0 | 0 | 2 | 0 | 16 | 126497273
| VV |  | "podlaha P1" | [15 empty] | VV | 2 | 1 | True | 0 | ROZPOCET
| VV |  | "m.č.1.01" (1,47+3,69+3,11+1,64+1,72) |  | 11.63 | [13 empty] | VV | 2 | 2 | True | 0 | ROZPOCET
| VV |  | "odpočet dveří" -(1,1+1,4*2) |  | -3.9 | [13 empty] | VV | 2 | 2 | True | 0 | ROZPOCET
| VV |  | "m.č.1.02" 2*(4,17+4,76) |  | 17.86 | [13 empty] | VV | 2 | 2 | True | 0 | ROZPOCET
| VV |  | "odpočet dveří" -(1,1+1,15) |  | -2.25 | [13 empty] | VV | 2 | 2 | True | 0 | ROZPOCET
| VV |  | "m.č.1.07" (1,83+0,35+3,94+2,06+4,17+2*0,6) |  | 13.55 | [13 empty] | VV | 2 | 2 | True | 0 | ROZPOCET
| VV |  | "odpočet dveří" -0,9 |  | -0.9 | [13 empty] | VV | 2 | 2 | True | 0 | ROZPOCET
| VV |  | Součet |  | 35.99 | [13 empty] | VV | 2 | 4 | True | 1 | ROZPOCET
195 | M | 284110060 | lišta speciální soklová PVC 10224 samolepící 15 x 50 mm role 50 m | m | 39.6 |  | 0 | CS ÚRS 2016 01 |  |  | snížená | 0 | 0 | 0.00028 | 0.011088 | 0 | 0 | 32 | M | 2 |  |  |  | ROZPOCET | 0 | 0 | 0 | 0 | 0 | 2 | 0 | 16 | 1226172968
| VV |  | 36,0*1,1 |  | 39.6 | [13 empty] | VV | 2 | 2 | True | 1 | ROZPOCET
196 | K | 998776102 | Přesun hmot tonážní pro podlahy povlakové v objektech v do 12 m | t | 0.275 |  | 0 | CS ÚRS 2016 01 |  |  | snížená | 1.102 | 0.30305 | 0 | 0 | 0 | 0 | 16 | K | 2 |  |  |  | ROZPOCET | 0 | 0 | 0 | 0 | 0 | 2 | 0 | 16 | -137837034
| D | 781 | Dokončovací práce - obklady |  |  |  | 0 | [5 empty] | 21.0412 |  | 0.46242 |  | 0 | 2 | D | 1 |  |  |  | ROZPOCET | [6 empty] | 0
197 | K | 781474113 | Montáž obkladů vnitřních keramických hladkých do 19 ks/m2 lepených flexibilním lepidlem | m2 | 23.812 |  | 0 | CS ÚRS 2016 01 |  |  | snížená | 0.641 | 15.2635 | 0.003 | 0.071436 | 0 | 0 | 16 | K | 2 |  |  |  | ROZPOCET | 0 | 0 | 0 | 0 | 0 | 2 | 0 | 16 | 878247443
| VV |  | "nová m.č.1.05" 2*(2,54+1,97)*2,1 |  | 18.942 | [13 empty] | VV | 2 | 2 | True | 0 | ROZPOCET
| VV |  | "odpočet dveří" -0,8*2,05*2 |  | -3.28 | [13 empty] | VV | 2 | 2 | True | 0 | ROZPOCET
| VV |  | "nová m.č.1.06" (1,0+2*1,47)*1,5 |  | 5.91 | [13 empty] | VV | 2 | 2 | True | 0 | ROZPOCET
| VV |  | "nová m.č.1.07, kuch.linka" 3,2*0,7 |  | 2.24 | [13 empty] | VV | 2 | 2 | True | 0 | ROZPOCET
| VV |  | Součet |  | 23.812 | [13 empty] | VV | 2 | 4 | True | 1 | ROZPOCET
198 | M | 597-2 | dodávka obkladů dle výběru investora | m2 | 24.764 |  | 0 |  |  |  | snížená | 0 | 0 | 0.0155 | 0.38384 | 0 | 0 | 32 | M | 2 |  |  |  | ROZPOCET | 0 | 0 | 0 | 0 | 0 | 2 | 0 | 16 | 121783779
| VV |  | 23,812*1,04 |  | 24.764 | [13 empty] | VV | 2 | 2 | True | 1 | ROZPOCET
199 | K | 781479191 | Příplatek k montáži obkladů vnitřních keramických hladkých za plochu do 10 m2 | m2 | 23.812 |  | 0 | CS ÚRS 2016 01 |  |  | snížená | 0.13 | 3.0956 | 0 | 0 | 0 | 0 | 16 | K | 2 |  |  |  | ROZPOCET | 0 | 0 | 0 | 0 | 0 | 2 | 0 | 16 | 4648820
200 | K | 781495111 | Penetrace podkladu vnitřních obkladů | m2 | 23.812 |  | 0 | CS ÚRS 2016 01 |  |  | snížená | 0.044 | 1.0477 | 0.0003 | 0.0071436 | 0 | 0 | 16 | K | 2 |  |  |  | ROZPOCET | 0 | 0 | 0 | 0 | 0 | 2 | 0 | 16 | -435863897
201 | K | 781495152 | Průnik obkladem hranatý o delší straně do 90 mm bez izolace | kus | 5 |  | 0 | CS ÚRS 2016 01 |  |  | snížená | 0.21 | 1.05 | 0 | 0 | 0 | 0 | 16 | K | 2 |  |  |  | ROZPOCET | 0 | 0 | 0 | 0 | 0 | 2 | 0 | 16 | 453443537
202 | K | 998781102 | Přesun hmot tonážní pro obklady keramické v objektech v do 12 m | t | 0.462 |  | 0 | CS ÚRS 2016 01 |  |  | snížená | 1.265 | 0.58443 | 0 | 0 | 0 | 0 | 16 | K | 2 |  |  |  | ROZPOCET | 0 | 0 | 0 | 0 | 0 | 2 | 0 | 16 | 1789611091
| D | 783 | Dokončovací práce - nátěry |  |  |  | 0 | [5 empty] | 37.9406 |  | 0.030421 |  | 0 | 2 | D | 1 |  |  |  | ROZPOCET | [6 empty] | 0
203 | K | 783101203 | Jemné obroušení podkladu truhlářských konstrukcí před provedením nátěru | m2 | 44.732 |  | 0 | CS ÚRS 2016 01 |  |  | snížená | 0.116 | 5.1889 | 2e-05 | 0.00089464 | 0 | 0 | 16 | K | 2 |  |  |  | ROZPOCET | 0 | 0 | 0 | 0 | 0 | 2 | 0 | 16 | 472738486
| VV |  | "stáv.dveře vč.zárubní" | [15 empty] | VV | 2 | 1 | True | 0 | ROZPOCET
| VV |  | "m.č.1.01/ venk.chodba" 1,3*2,53*2+(1,28+2*2,5)*0,45 |  | 9.404 | [13 empty] | VV | 2 | 2 | True | 0 | ROZPOCET
| VV |  | "m.č.1.01/ 1.02" 0,93*2,25*2+(0,9+2,21*2)*0,9 |  | 8.973 | [13 empty] | VV | 2 | 2 | True | 0 | ROZPOCET
| VV |  | "m.č.1.01/ 1.03" 1,3*2,53*2+(1,28+2*2,5)*0,45 |  | 9.404 | [13 empty] | VV | 2 | 2 | True | 0 | ROZPOCET
| VV |  | "m.č.1.03/ 1.04" 1,3*2,53*2+(1,28+2*2,5)*0,85 |  | 11.916 | [13 empty] | VV | 2 | 2 | True | 0 | ROZPOCET
| VV |  | "m.č.1.05/ 1.06" 0,73*2,0*2+(0,7+2,0*2)*0,45 |  | 5.035 | [13 empty] | VV | 2 | 2 | True | 0 | ROZPOCET
| VV |  | Součet |  | 44.732 | [13 empty] | VV | 2 | 4 | True | 1 | ROZPOCET
204 | K | 783101403 | Oprášení podkladu truhlářských konstrukcí před provedením nátěru | m2 | 44.732 |  | 0 | CS ÚRS 2016 01 |  |  | snížená | 0.014 | 0.62625 | 0 | 0 | 0 | 0 | 16 | K | 2 |  |  |  | ROZPOCET | 0 | 0 | 0 | 0 | 0 | 2 | 0 | 16 | -1070288913
205 | K | 783114101 | Základní jednonásobný syntetický nátěr truhlářských konstrukcí | m2 | 44.732 |  | 0 | CS ÚRS 2016 01 |  |  | snížená | 0.155 | 6.9335 | 0.00015 | 0.0067098 | 0 | 0 | 16 | K | 2 |  |  |  | ROZPOCET | 0 | 0 | 0 | 0 | 0 | 2 | 0 | 16 | -1703628327
206 | K | 783117101 | Jednonásobný syntetický krycí nátěr truhlářských konstrukcí | m2 | 44.732 |  | 0 | CS ÚRS 2016 01 |  |  | snížená | 0.166 | 7.4255 | 0.00012 | 0.0053678 | 0 | 0 | 16 | K | 2 |  |  |  | ROZPOCET | 0 | 0 | 0 | 0 | 0 | 2 | 0 | 16 | 1869054786
207 | K | 783122131 | Plošné (plné) tmelení truhlářských konstrukcí včetně přebroušení disperzním tmelem | m2 | 44.732 |  | 0 | CS ÚRS 2016 01 |  |  | snížená | 0.216 | 9.6621 | 0.00032 | 0.014314 | 0 | 0 | 16 | K | 2 |  |  |  | ROZPOCET | 0 | 0 | 0 | 0 | 0 | 2 | 0 | 16 | -1410660230
208 | K | 783106801 | Odstranění nátěrů z truhlářských konstrukcí obroušením | m2 | 44.732 |  | 0 | CS ÚRS 2016 01 |  |  | snížená | 0.167 | 7.4702 | 6e-05 | 0.0026839 | 0 | 0 | 16 | K | 2 |  |  |  | ROZPOCET | 0 | 0 | 0 | 0 | 0 | 2 | 0 | 16 | 391304027
209 | K | 783315101 | Jednonásobný syntetický standardní mezinátěr zámečnických konstrukcí | m2 | 1.876 |  | 0 | CS ÚRS 2016 01 |  |  | snížená | 0.166 | 0.31142 | 0.00012 | 0.00022512 | 0 | 0 | 16 | K | 2 |  |  |  | ROZPOCET | 0 | 0 | 0 | 0 | 0 | 2 | 0 | 16 | -1276783802
| VV |  | "zárubeň 700/1970" (0,7+2*1,97)*0,2 |  | 0.928 | [13 empty] | VV | 2 | 2 | True | 0 | ROZPOCET
| VV |  | "zárubeň 800/1970" (0,8+2*1,97)*0,2 |  | 0.948 | [13 empty] | VV | 2 | 2 | True | 0 | ROZPOCET
| VV |  | Součet |  | 1.876 | [13 empty] | VV | 2 | 4 | True | 1 | ROZPOCET
210 | K | 783317101 | Krycí jednonásobný syntetický standardní nátěr zámečnických konstrukcí | m2 | 1.876 |  | 0 | CS ÚRS 2016 01 |  |  | snížená | 0.172 | 0.32267 | 0.00012 | 0.00022512 | 0 | 0 | 16 | K | 2 |  |  |  | ROZPOCET | 0 | 0 | 0 | 0 | 0 | 2 | 0 | 16 | 1530812658
| D | 784 | Dokončovací práce - malby |  |  |  | 0 | [5 empty] | 95.0512 |  | 0.56227 |  | 0.20528 | 2 | D | 1 |  |  |  | ROZPOCET | [6 empty] | 0
211 | K | 784111011 | Obroušení podkladu omítnutého v místnostech výšky do 3,80 m | m2 | 446.25 |  | 0 | CS ÚRS 2016 01 |  |  | snížená | 0.035 | 15.6188 | 0 | 0 | 0.00015 | 0.066937 | 16 | K | 2 |  |  |  | ROZPOCET | 0 | 0 | 0 | 0 | 0 | 2 | 0 | 16 | -785982693
| VV |  | "stropy dle podl.ploch" 87,87 |  | 87.87 | [13 empty] | VV | 2 | 2 | True | 0 | ROZPOCET
| VV |  | "stěny dle Opravy omítek stěn" 242,107 |  | 242.107 | [13 empty] | VV | 2 | 2 | True | 0 | ROZPOCET
| VV |  | "dtto dle Omítka stěn tl.5 mm" 95,024 |  | 95.024 | [13 empty] | VV | 2 | 2 | True | 0 | ROZPOCET
| VV |  | Mezisoučet |  | 425.001 | [13 empty] | VV | 2 | 3 | True | 0 | ROZPOCET
| VV |  | 425,0*1,05 |  | 446.25 | [13 empty] | VV | 2 | 2 | True | 1 | ROZPOCET
212 | K | 784121001 | Oškrabání malby v mísnostech výšky do 3,80 m | m2 | 446.25 |  | 0 | CS ÚRS 2016 01 |  |  | snížená | 0.074 | 33.0225 | 0.001 | 0.44625 | 0.00031 | 0.13834 | 16 | K | 2 |  |  |  | ROZPOCET | 0 | 0 | 0 | 0 | 0 | 2 | 0 | 16 | 412118598
213 | K | 784211101 | Dvojnásobné bílé malby ze směsí za mokra výborně otěruvzdorných v místnostech výšky do 3,80 m | m2 | 446.25 |  | 0 | CS ÚRS 2016 01 |  |  | snížená | 0.104 | 46.41 | 0.00026 | 0.11603 | 0 | 0 | 16 | K | 2 |  |  |  | ROZPOCET | 0 | 0 | 0 | 0 | 0 | 2 | 0 | 16 | -1154331669
| D | M | Práce a dodávky M |  |  |  | 0 | [5 empty] | 0 |  | 0 |  | 0 | 3 | D | 0 |  |  |  | ROZPOCET | [6 empty] | 0
| D | 21-M | Elektromontáže |  |  |  | 0 | [5 empty] | 0 |  | 0 |  | 0 | 3 | D | 1 |  |  |  | ROZPOCET | [6 empty] | 0
214 | K | 210810041R00 | Kabel CYKY-O 2x1,5mm2 pevně uložený | m | 5 |  | 0 |  |  |  | snížená | 0 | 0 | 0 | 0 | 0 | 0 | 64 | K | 2 |  |  |  | ROZPOCET | 0 | 0 | 0 | 0 | 0 | 2 | 0 | 64 | -896323968
215 | K | 34111000 | Kabel silový s Cu jádrem CYKY-O 2x1,5mm2 | m | 5 |  | 0 |  |  |  | snížená | 0 | 0 | 0 | 0 | 0 | 0 | 64 | K | 2 |  |  |  | ROZPOCET | 0 | 0 | 0 | 0 | 0 | 2 | 0 | 64 | -1328030383
216 | K | 210810045R00 | Kabel CYKY-J 3x1,5mm2 pevně uložený | m | 135 |  | 0 |  |  |  | snížená | 0 | 0 | 0 | 0 | 0 | 0 | 64 | K | 2 |  |  |  | ROZPOCET | 0 | 0 | 0 | 0 | 0 | 2 | 0 | 64 | -1847137595
217 | K | 34111030 | Kabel silový s Cu jádrem CYKY-J 3x1,5mm2 | m | 135 |  | 0 |  |  |  | snížená | 0 | 0 | 0 | 0 | 0 | 0 | 64 | K | 2 |  |  |  | ROZPOCET | 0 | 0 | 0 | 0 | 0 | 2 | 0 | 64 | -1755287949
218 | K | 210810046R00 | Kabel CYKY-J 3x2,5mm2 pevně uložený | m | 220 |  | 0 |  |  |  | snížená | 0 | 0 | 0 | 0 | 0 | 0 | 64 | K | 2 |  |  |  | ROZPOCET | 0 | 0 | 0 | 0 | 0 | 2 | 0 | 64 | 885108741
219 | K | 34111036 | Kabel silový s Cu jádrem CYKY-J 3x2,5mm2 | m | 220 |  | 0 |  |  |  | snížená | 0 | 0 | 0 | 0 | 0 | 0 | 64 | K | 2 |  |  |  | ROZPOCET | 0 | 0 | 0 | 0 | 0 | 2 | 0 | 64 | -321535969
220 | K | 210810056R00 | Kabel CYKY-J 5x2,5mm2 pevně uložený | m | 25 |  | 0 |  |  |  | snížená | 0 | 0 | 0 | 0 | 0 | 0 | 64 | K | 2 |  |  |  | ROZPOCET | 0 | 0 | 0 | 0 | 0 | 2 | 0 | 64 | -178930312
221 | K | 34111094 | Kabel silový s Cu jádrem CYKY-J 5x2,5mm2 | m | 25 |  | 0 |  |  |  | snížená | 0 | 0 | 0 | 0 | 0 | 0 | 64 | K | 2 |  |  |  | ROZPOCET | 0 | 0 | 0 | 0 | 0 | 2 | 0 | 64 | -562654304
222 | K | 210800645R00 | Vodič CYA 4mm2 ZŽ uložený pevně | m | 19 |  | 0 |  |  |  | snížená | 0 | 0 | 0 | 0 | 0 | 0 | 64 | K | 2 |  |  |  | ROZPOCET | 0 | 0 | 0 | 0 | 0 | 2 | 0 | 64 | -772786918
223 | K | 34142156 | Vodič CYA 4mm2 ZŽ | m | 19 |  | 0 |  |  |  | snížená | 0 | 0 | 0 | 0 | 0 | 0 | 64 | K | 2 |  |  |  | ROZPOCET | 0 | 0 | 0 | 0 | 0 | 2 | 0 | 64 | -574159819
224 | K | 210800645R00 | Vodič CYA 10mm2 ZŽ uložen pevně | m | 35 |  | 0 |  |  |  | snížená | 0 | 0 | 0 | 0 | 0 | 0 | 64 | K | 2 |  |  |  | ROZPOCET | 0 | 0 | 0 | 0 | 0 | 2 | 0 | 64 | 562638473
225 | K | 34142158 | Vodič CYA 10mm2 ZŽ | m | 35 |  | 0 |  |  |  | snížená | 0 | 0 | 0 | 0 | 0 | 0 | 64 | K | 2 |  |  |  | ROZPOCET | 0 | 0 | 0 | 0 | 0 | 2 | 0 | 64 | 177556528
226 | K | 210100001R00 | Ukončení vodičů v rozvaděči+zapojení do 2,5mm2 | ks | 19 |  | 0 |  |  |  | snížená | 0 | 0 | 0 | 0 | 0 | 0 | 64 | K | 2 |  |  |  | ROZPOCET | 0 | 0 | 0 | 0 | 0 | 2 | 0 | 64 | 317646681
227 | K | 34572306 | Stahovací páska SP 200 x 4,5 | ks | 100 |  | 0 |  |  |  | snížená | 0 | 0 | 0 | 0 | 0 | 0 | 64 | K | 2 |  |  |  | ROZPOCET | 0 | 0 | 0 | 0 | 0 | 2 | 0 | 64 | 717308072
228 | K | Rm001 | Stahovací pásek - montáž | ks | 100 |  | 0 |  |  |  | snížená | 0 | 0 | 0 | 0 | 0 | 0 | 64 | K | 2 |  |  |  | ROZPOCET | 0 | 0 | 0 | 0 | 0 | 2 | 0 | 64 | 173459721
229 | K | 210110001R00 | Vypínač zapuštěný jednopólový řaz.č.1 | ks | 10 |  | 0 |  |  |  | snížená | 0 | 0 | 0 | 0 | 0 | 0 | 64 | K | 2 |  |  |  | ROZPOCET | 0 | 0 | 0 | 0 | 0 | 2 | 0 | 64 | 133897472
230 | K | 34535515 | Vypínač zapuštěný jednopólový řaz.č.1, 10A dodávka vč. strojek, rámeček, kryt | ks | 10 |  | 0 |  |  |  | snížená | 0 | 0 | 0 | 0 | 0 | 0 | 64 | K | 2 |  |  |  | ROZPOCET | 0 | 0 | 0 | 0 | 0 | 2 | 0 | 64 | 235408832
231 | K | 210110045R00 | Vypínač zapuštěný střídavý, řazení č.6 | ks | 4 |  | 0 |  |  |  | snížená | 0 | 0 | 0 | 0 | 0 | 0 | 64 | K | 2 |  |  |  | ROZPOCET | 0 | 0 | 0 | 0 | 0 | 2 | 0 | 64 | 1391079813
232 | K | 34535555 | Vypínač zapuštěný střídavý, řazení č.6, 10A dodávka vč. strojek, rámeček, kryt | ks | 4 |  | 0 |  |  |  | snížená | 0 | 0 | 0 | 0 | 0 | 0 | 64 | K | 2 |  |  |  | ROZPOCET | 0 | 0 | 0 | 0 | 0 | 2 | 0 | 64 | 748638671
233 | K | 210110005R00 | Vypínač zapuštěný křížový, řazení č.7 | ks | 1 |  | 0 |  |  |  | snížená | 0 | 0 | 0 | 0 | 0 | 0 | 64 | K | 2 |  |  |  | ROZPOCET | 0 | 0 | 0 | 0 | 0 | 2 | 0 | 64 | -223095964
234 | K | 34535407 | Vypínač zapuštěný křížový, řazení č.7, 10A dodávka vč. strojek, rámeček, kryt | ks | 1 |  | 0 |  |  |  | snížená | 0 | 0 | 0 | 0 | 0 | 0 | 64 | K | 2 |  |  |  | ROZPOCET | 0 | 0 | 0 | 0 | 0 | 2 | 0 | 64 | 543534940
235 | K | 210111011R00 | Zásuvka 230V/16A zapuštěná jednonásobná | ks | 10 |  | 0 |  |  |  | snížená | 0 | 0 | 0 | 0 | 0 | 0 | 64 | K | 2 |  |  |  | ROZPOCET | 0 | 0 | 0 | 0 | 0 | 2 | 0 | 64 | -288978665
236 | K | 34555103 | Zásuvka 230V/16A zapuštěná jednonásobná, dodávka vč. zásuvky a rámečku | ks | 10 |  | 0 |  |  |  | snížená | 0 | 0 | 0 | 0 | 0 | 0 | 64 | K | 2 |  |  |  | ROZPOCET | 0 | 0 | 0 | 0 | 0 | 2 | 0 | 64 | -1401842040
237 | K | 210111014R00 | Zásuvka 230V/16A zapuštěná dvojnásobná | ks | 13 |  | 0 |  |  |  | snížená | 0 | 0 | 0 | 0 | 0 | 0 | 64 | K | 2 |  |  |  | ROZPOCET | 0 | 0 | 0 | 0 | 0 | 2 | 0 | 64 | -456028522
238 | K | 34555123 | Zásuvka 230V/16A zapuštěná dvojnásobná, dodávka vč. zásuvky a rámečku | ks | 13 |  | 0 |  |  |  | snížená | 0 | 0 | 0 | 0 | 0 | 0 | 64 | K | 2 |  |  |  | ROZPOCET | 0 | 0 | 0 | 0 | 0 | 2 | 0 | 64 | -506001657
239 | K | 210010311R00 | Krabice univerzální KU68 | ks | 45 |  | 0 |  |  |  | snížená | 0 | 0 | 0 | 0 | 0 | 0 | 64 | K | 2 |  |  |  | ROZPOCET | 0 | 0 | 0 | 0 | 0 | 2 | 0 | 64 | 241951352
240 | K | 34571518 | Krabice univerzální KU68 | ks | 45 |  | 0 |  |  |  | snížená | 0 | 0 | 0 | 0 | 0 | 0 | 64 | K | 2 |  |  |  | ROZPOCET | 0 | 0 | 0 | 0 | 0 | 2 | 0 | 64 | 893352617
241 | K | 210010002R00 | Elektroinstalační trubka ohebná pod omítku dn16 | m | 180 |  | 0 |  |  |  | snížená | 0 | 0 | 0 | 0 | 0 | 0 | 64 | K | 2 |  |  |  | ROZPOCET | 0 | 0 | 0 | 0 | 0 | 2 | 0 | 64 | -502989389
242 | K | 34571518 | Elektroinstalační trubka ohebná dn16 | m | 180 |  | 0 |  |  |  | snížená | 0 | 0 | 0 | 0 | 0 | 0 | 64 | K | 2 |  |  |  | ROZPOCET | 0 | 0 | 0 | 0 | 0 | 2 | 0 | 64 | -1124264785
243 | K | 210190001R00 | Montáž plastové rozvodnice do váhy 20kg | ks | 1 |  | 0 |  |  |  | snížená | 0 | 0 | 0 | 0 | 0 | 0 | 64 | K | 2 |  |  |  | ROZPOCET | 0 | 0 | 0 | 0 | 0 | 2 | 0 | 64 | -1988862830
244 | K | 210190001R00 | Rozvodnice plastová - 42 modulů vč. příslušenství | ks | 1 |  | 0 |  |  |  | snížená | 0 | 0 | 0 | 0 | 0 | 0 | 64 | K | 2 |  |  |  | ROZPOCET | 0 | 0 | 0 | 0 | 0 | 2 | 0 | 64 | -1076554821
245 | K | 2100120425U00 | Montáž jističe nn 1-pól do 63A ve skříni | ks | 15 |  | 0 |  |  |  | snížená | 0 | 0 | 0 | 0 | 0 | 0 | 64 | K | 2 |  |  |  | ROZPOCET | 0 | 0 | 0 | 0 | 0 | 2 | 0 | 64 | 1287746005
246 | K | 35822103 | Jistič 1pólový LPN-1 2B/1 | ks | 1 |  | 0 |  |  |  | snížená | 0 | 0 | 0 | 0 | 0 | 0 | 64 | K | 2 |  |  |  | ROZPOCET | 0 | 0 | 0 | 0 | 0 | 2 | 0 | 64 | -1549978844
247 | K | 35822109 | Jistič 1pólový LPN-1 10B/1 | ks | 4 |  | 0 |  |  |  | snížená | 0 | 0 | 0 | 0 | 0 | 0 | 64 | K | 2 |  |  |  | ROZPOCET | 0 | 0 | 0 | 0 | 0 | 2 | 0 | 64 | 2112676327
248 | K | 35822111 | Jistič 1pólový LPN-1 16B/1 | ks | 10 |  | 0 |  |  |  | snížená | 0 | 0 | 0 | 0 | 0 | 0 | 64 | K | 2 |  |  |  | ROZPOCET | 0 | 0 | 0 | 0 | 0 | 2 | 0 | 64 | 1636912301
249 | K | 35822403 | Hlavní vypínač 25A/3 | ks | 1 |  | 0 |  |  |  | snížená | 0 | 0 | 0 | 0 | 0 | 0 | 64 | K | 2 |  |  |  | ROZPOCET | 0 | 0 | 0 | 0 | 0 | 2 | 0 | 64 | 361166031
250 | K | 210120469U00 | Montáž jističe nn 3-pól do 63A ve skříni | ks | 2 |  | 0 |  |  |  | snížená | 0 | 0 | 0 | 0 | 0 | 0 | 64 | K | 2 |  |  |  | ROZPOCET | 0 | 0 | 0 | 0 | 0 | 2 | 0 | 64 | -53926704
251 | K | 35822401 | Jistič 3pólový LPN-3 16B/3 | ks | 1 |  | 0 |  |  |  | snížená | 0 | 0 | 0 | 0 | 0 | 0 | 64 | K | 2 |  |  |  | ROZPOCET | 0 | 0 | 0 | 0 | 0 | 2 | 0 | 64 | 377979430
252 | K | 210122042UP | Montáž svodiče přepětí | ks | 1 |  | 0 |  |  |  | snížená | 0 | 0 | 0 | 0 | 0 | 0 | 64 | K | 2 |  |  |  | ROZPOCET | 0 | 0 | 0 | 0 | 0 | 2 | 0 | 64 | 97061841
253 | K | 35889011FLPRo | Přepěťová ochrana typ 1+2 | ks | 1 |  | 0 |  |  |  | snížená | 0 | 0 | 0 | 0 | 0 | 0 | 64 | K | 2 |  |  |  | ROZPOCET | 0 | 0 | 0 | 0 | 0 | 2 | 0 | 64 | -1361888324
254 | K | 220320221U00 | Montáž zvonku na DIN lištu | ks | 1 |  | 0 |  |  |  | snížená | 0 | 0 | 0 | 0 | 0 | 0 | 64 | K | 2 |  |  |  | ROZPOCET | 0 | 0 | 0 | 0 | 0 | 2 | 0 | 64 | 1762581996
255 | K | 3822705099 | Zvonek na Din lištu - modulovaný UMZ-A230 | ks | 1 |  | 0 |  |  |  | snížená | 0 | 0 | 0 | 0 | 0 | 0 | 64 | K | 2 |  |  |  | ROZPOCET | 0 | 0 | 0 | 0 | 0 | 2 | 0 | 64 | -1499031089
256 | K | 210120803R00 | Chránič proudový čtyřpólový 25A | ks | 2 |  | 0 |  |  |  | snížená | 0 | 0 | 0 | 0 | 0 | 0 | 64 | K | 2 |  |  |  | ROZPOCET | 0 | 0 | 0 | 0 | 0 | 2 | 0 | 64 | -1170115142
257 | K | 358-89010.A | Proudový chránič OFI 25/4/030 | ks | 2 |  | 0 |  |  |  | snížená | 0 | 0 | 0 | 0 | 0 | 0 | 64 | K | 2 |  |  |  | ROZPOCET | 0 | 0 | 0 | 0 | 0 | 2 | 0 | 64 | 1089914582
258 | K | 210201015U00 | Montáž LED stropního svítidla | ks | 5 |  | 0 |  |  |  | snížená | 0 | 0 | 0 | 0 | 0 | 0 | 64 | K | 2 |  |  |  | ROZPOCET | 0 | 0 | 0 | 0 | 0 | 2 | 0 | 64 | 1136684061
259 | K | 34751521501 | Stropní LED svítidlo IP20 | ks | 4 |  | 0 |  |  |  | snížená | 0 | 0 | 0 | 0 | 0 | 0 | 64 | K | 2 |  |  |  | ROZPOCET | 0 | 0 | 0 | 0 | 0 | 2 | 0 | 64 | 218766022
260 | K | 34751521502 | Stropní LED svítidlo IP44 | ks | 1 |  | 0 |  |  |  | snížená | 0 | 0 | 0 | 0 | 0 | 0 | 64 | K | 2 |  |  |  | ROZPOCET | 0 | 0 | 0 | 0 | 0 | 2 | 0 | 64 | -1095910202
261 | K | 210201056R00 | Montáž LED svítidlo nástěnné 44 | ks | 1 |  | 0 |  |  |  | snížená | 0 | 0 | 0 | 0 | 0 | 0 | 64 | K | 2 |  |  |  | ROZPOCET | 0 | 0 | 0 | 0 | 0 | 2 | 0 | 64 | 475038206
262 | K | 34751521504 | Nástěnné svítidlo LED IP44 | ks | 1 |  | 0 |  |  |  | snížená | 0 | 0 | 0 | 0 | 0 | 0 | 64 | K | 2 |  |  |  | ROZPOCET | 0 | 0 | 0 | 0 | 0 | 2 | 0 | 64 | 117035464
263 | K | 210290522R00 | Zapojení žárovkové objímky E27, bakelit/keramika | ks | 4 |  | 0 |  |  |  | snížená | 0 | 0 | 0 | 0 | 0 | 0 | 64 | K | 2 |  |  |  | ROZPOCET | 0 | 0 | 0 | 0 | 0 | 2 | 0 | 64 | 381822862
264 | K | 34513102 | Objímka žárovky E27 závěsná keram. 1332-407 | ks | 4 |  | 0 |  |  |  | snížená | 0 | 0 | 0 | 0 | 0 | 0 | 64 | K | 2 |  |  |  | ROZPOCET | 0 | 0 | 0 | 0 | 0 | 2 | 0 | 64 | 539249487
265 | K | 905 R03 | Ověření funkce domácího telefonu a STA | hod | 3 |  | 0 |  |  |  | snížená | 0 | 0 | 0 | 0 | 0 | 0 | 64 | K | 2 |  |  |  | ROZPOCET | 0 | 0 | 0 | 0 | 0 | 2 | 0 | 64 | -460255757
266 | K | 905 R06 | Demontáž stávajícího zařízení | hod | 25 |  | 0 |  |  |  | snížená | 0 | 0 | 0 | 0 | 0 | 0 | 64 | K | 2 |  |  |  | ROZPOCET | 0 | 0 | 0 | 0 | 0 | 2 | 0 | 64 | -192855272
267 | K | 01-Rpol | Výchozí revizní zpráva elektroinstalace | kpl | 1 |  | 0 |  |  |  | snížená | 0 | 0 | 0 | 0 | 0 | 0 | 64 | K | 2 |  |  |  | ROZPOCET | 0 | 0 | 0 | 0 | 0 | 2 | 0 | 64 | -1096488650
268 | K | 341956000 | Drobný elektroinstalační materiál (svorky, konektory aj.) | kpl | 1 |  | 0 |  |  |  | snížená | 0 | 0 | 0 | 0 | 0 | 0 | 64 | K | 2 |  |  |  | ROZPOCET | 0 | 0 | 0 | 0 | 0 | 2 | 0 | 64 | 630066437
269 | K | 220711301R00 | Montáž automatického požárního detektoru | ks | 1 |  | 0 |  |  |  | snížená | 0 | 0 | 0 | 0 | 0 | 0 | 64 | K | 2 |  |  |  | ROZPOCET | 0 | 0 | 0 | 0 | 0 | 2 | 0 | 64 | -1764694913
270 | K | 40483010 | Autonomní požární tedektor, optickou-kouřový, s akustickou signalizací, napájení baterie vyhovující ČSN EN 14 604 | ks | 1 |  | 0 |  |  |  | snížená | 0 | 0 | 0 | 0 | 0 | 0 | 64 | K | 2 |  |  |  | ROZPOCET | 0 | 0 | 0 | 0 | 0 | 2 | 0 | 64 | -473614728
271 | K | 210140671U00 | Montáž domácího audiotelefonu | ks | 1 |  | 0 |  |  |  | snížená | 0 | 0 | 0 | 0 | 0 | 0 | 64 | K | 2 |  |  |  | ROZPOCET | 0 | 0 | 0 | 0 | 0 | 2 | 0 | 64 | 1122741165
272 | K | 38226871 | Domácí audiotelefon | ks | 1 |  | 0 |  |  |  | snížená | 0 | 0 | 0 | 0 | 0 | 0 | 64 | K | 2 |  |  |  | ROZPOCET | 0 | 0 | 0 | 0 | 0 | 2 | 0 | 64 | -35815371
273 | K | 210140461R00 | Ovladač domovní tlačítkový - bez signálky | ks | 1 |  | 0 |  |  |  | snížená | 0 | 0 | 0 | 0 | 0 | 0 | 64 | K | 2 |  |  |  | ROZPOCET | 0 | 0 | 0 | 0 | 0 | 2 | 0 | 64 | 795787799
274 | K | 34536332TL | Zvonkové tlačítko dodávka. Tlačítko, krytka, rámeček | ks | 1 |  | 0 |  |  |  | snížená | 0 | 0 | 0 | 0 | 0 | 0 | 64 | K | 2 |  |  |  | ROZPOCET | 0 | 0 | 0 | 0 | 0 | 2 | 0 | 64 | -113334528
275 | K | 68 | Koaxiální kabel KH21D | m | 60 |  | 0 |  |  |  | snížená | 0 | 0 | 0 | 0 | 0 | 0 | 64 | K | 2 |  |  |  | ROZPOCET | 0 | 0 | 0 | 0 | 0 | 2 | 0 | 64 | 599297871
276 | K | 69 | Zásuvka STA SAT+TV+R, bílá, komplet | ks | 3 |  | 0 |  |  |  | snížená | 0 | 0 | 0 | 0 | 0 | 0 | 64 | K | 2 |  |  |  | ROZPOCET | 0 | 0 | 0 | 0 | 0 | 2 | 0 | 64 | 1633511754
277 | K | 70 | Napojení STA rozvodu na stávající rozvod v domě | kpl | 1 |  | 0 |  |  |  | snížená | 0 | 0 | 0 | 0 | 0 | 0 | 64 | K | 2 |  |  |  | ROZPOCET | 0 | 0 | 0 | 0 | 0 | 2 | 0 | 64 | -1859726984
278 | K | 000-UTPVD | Kabel UTP Cat5 | m | 110 |  | 0 |  |  |  | snížená | 0 | 0 | 0 | 0 | 0 | 0 | 64 | K | 2 |  |  |  | ROZPOCET | 0 | 0 | 0 | 0 | 0 | 2 | 0 | 64 | -1667620888
279 | K | 245IMVD | Zásuvka datová UTP Cat5 2xRJ45, bílá, komplet | ks | 3 |  | 0 |  |  |  | snížená | 0 | 0 | 0 | 0 | 0 | 0 | 64 | K | 2 |  |  |  | ROZPOCET | 0 | 0 | 0 | 0 | 0 | 2 | 0 | 64 | -619079731
280 | K | 71 | Napojení datového rozvodu na stávající rozvod v domě | kpl | 1 |  | 0 |  |  |  | snížená | 0 | 0 | 0 | 0 | 0 | 0 | 64 | K | 2 |  |  |  | ROZPOCET | 0 | 0 | 0 | 0 | 0 | 2 | 0 | 64 | -2145644095
| D | OST | Ostatní |  |  |  | 0 | [5 empty] | 0 |  | 0 |  | 0 | 4 | D | 0 |  |  |  | ROZPOCET | [6 empty] | 0
281 | K | 1 | Hzs-zkousky v ramci montaz.praci Topná zkouška | hod | 24 |  | 0 |  |  |  | snížená | 0 | 0 | 0 | 0 | 0 | 0 | 512 | K | 1 |  |  |  | ROZPOCET | 0 | 0 | 0 | 0 | 0 | 2 | 0 | 512 | -1076925313
282 | K | 2 | Napuštění otopného systému | soubor | 1 |  | 0 |  |  |  | snížená | 0 | 0 | 0 | 0 | 0 | 0 | 262144 | K | 1 |  |  |  | ROZPOCET | 0 | 0 | 0 | 0 | 0 | 2 | 0 | 262144 | -573770908
283 | K | 3 | Vysekání drážky pro potrubí ÚT vč. zapravení | m | 69 |  | 0 |  |  |  | snížená | 0 | 0 | 0 | 0 | 0 | 0 | 262144 | K | 1 |  |  |  | ROZPOCET | 0 | 0 | 0 | 0 | 0 | 2 | 0 | 262144 | 211348559
284 | K | 4 | D+M indukční varná deska | kus | 1 |  | 0 | [23 empty] | 0
285 | K | 5 | D+M vestavná trouba | kus | 1 |  | 0 |  |  |  | snížená | 0 | 0 | 0 | 0 | 0 | 0 | 262144 | K | 1 |  |  |  | ROZPOCET | 0 | 0 | 0 | 0 | 0 | 2 | 0 | 262144 | 874368196

## Pokyny pro vyplnění
Struktura údajů, formát souboru a metodika pro zpracování
Struktura
Soubor je složen ze záložky Rekapitulace stavby a záložek s názvem soupisu prací pro jednotlivé objekty ve formátu XLS. Každá ze záložek přitom obsahuje
ještě samostatné sestavy vymezené orámovaním a nadpisem sestavy.
Rekapitulace stavby obsahuje sestavu Rekapitulace stavby a Rekapitulace objektů stavby a soupisů prací.
V sestavě Rekapitulace stavby jsou uvedeny informace identifikující předmět veřejné zakázky na stavební práce, KSO, CC-CZ, CZ-CPV, CZ-CPA a rekapitulaci
celkové nabídkové ceny uchazeče.
V sestavě Rekapitulace objektů stavby a soupisů prací je uvedena rekapitulace stavebních objektů, inženýrských objektů, provozních souborů,
vedlejších a ostatních nákladů a ostatních nákladů s rekapitulací nabídkové ceny za jednotlivé soupisy prací. Na základě údaje Typ je možné
identifikovat, zda se jedná o objekt nebo soupis prací pro daný objekt:
|  | STA | Stavební objekt pozemní
|  | ING | Stavební objekt inženýrský
|  | PRO | Provozní soubor
|  | VON | Vedlejší a ostatní náklady
|  | OST | Ostatní
|  | Soupis | Soupis prací pro daný typ objektu
Soupis prací pro jednotlivé objekty obsahuje sestavy Krycí list soupisu, Rekapitulace členění soupisu prací, Soupis prací. Za soupis prací může být považován
i objekt stavby v případě, že neobsahuje podřízenou zakázku.
Krycí list soupisu obsahuje rekapitulaci informací o předmětu veřejné zakázky ze sestavy Rekapitulace stavby, informaci o zařazení objektu do KSO,
CC-CZ, CZ-CPV, CZ-CPA a rekapitulaci celkové nabídkové ceny uchazeče za aktuální soupis prací.
Rekapitulace členění soupisu prací obsahuje rekapitulaci soupisu prací ve všech úrovních členění soupisu tak, jak byla tato členění použita (např.
stavební díly, funkční díly, případně jiné členění) s rekapitulací nabídkové ceny.
Soupis prací obsahuje položky veškerých stavebních nebo montážních prací, dodávek materiálů a služeb nezbytných pro zhotovení stavebního objektu,
inženýrského objektu, provozního souboru, vedlejších a ostatních nákladů.
Pro položky soupisu prací se zobrazují následující informace:
|  | PČ |  | Pořadové číslo položky v aktuálním soupisu
|  | TYP |  | Typ položky: K - konstrukce, M - materiál, PP - plný popis, PSC - poznámka k souboru cen, P - poznámka k položce, VV - výkaz výměr
|  | Kód |  | Kód položky
|  | Popis |  | Zkrácený popis položky
|  | MJ |  | Měrná jednotka položky
|  | Množství |  | Množství v měrné jednotce
|  | J.cena |  | Jednotková cena položky. Zadaní může obsahovat namísto J.ceny sloupce J.materiál a J.montáž, jejichž součet definuje
J.cenu položky.
|  | Cena celkem |  | Celková cena položky daná jako součin množství a j.ceny
|  | Cenová soustava |  | Příslušnost položky do cenové soustavy
Ke každé položce soupisu prací se na samostatných řádcích může zobrazovat:
Plný popis položky
Poznámka k souboru cen a poznámka zadavatele
Výkaz výměr
Pokud je k řádku výkazu výměr evidovaný údaj ve sloupci Kód, jedná se o definovaný odkaz, na který se může odvolávat výkaz výměr z jiné položky.
Metodika pro zpracování
Jednotlivé sestavy jsou v souboru provázány. Editovatelné pole jsou zvýrazněny žlutým podbarvením, ostatní pole neslouží k editaci a nesmí být jakkoliv
modifikovány.
Uchazeč je pro podání nabídky povinen vyplnit žlutě podbarvená pole:
Pole Uchazeč v sestavě Rekapitulace stavby - zde uchazeč vyplní svůj název (název subjektu)
Pole IČ a DIČ v sestavě Rekapitulace stavby - zde uchazeč vyplní svoje IČ a DIČ
Datum v sestavě Rekapitulace stavby - zde uchazeč vyplní datum vytvoření nabídky
J.cena = jednotková cena v sestavě Soupis prací o maximálním počtu desetinných míst uvedených v poli
- pokud sestavy soupisů prací obsahují pole J.cena, musí být všechna tato pole vyplněna nenulovými kladnými číslicemi
Poznámka - nepovinný údaj pro položku soupisu
V případě, že sestavy soupisů prací neobsahují pole J.cena, potom ve všech soupisech prací obsahují pole:
- J.materiál - jednotková cena materiálu
- J.montáž - jednotková cena montáže
Uchazeč je v tomto případě povinen vyplnit všechna pole J.materiál a pole J.montáž nenulovými kladnými číslicemi. V případech, kdy položka
neobsahuje žádný materiál je přípustné, aby pole J.materiál bylo vyplněno nulou. V případech, kdy položka neobsahuje žádnou montáž je přípustné,
aby pole J.montáž bylo vyplněno nulou. Není však přípustné, aby obě pole - J.materiál, J.Montáž byly u jedné položky vyplněny nulou.
Rekapitulace stavby
Název |  |  | Povinný |  | Popis | Typ | Max. počet
atributu |  |  | (A/N) |  |  |  | znaků
Kód |  |  | A |  | Kód stavby | String | 20
Stavba |  |  | A |  | Název stavby | String | 120
Místo |  |  | N |  | Místo stavby | String | 50
Datum |  |  | A |  | Datum vykonaného exportu | Date
KSO |  |  | N |  | Klasifikace stavebního objektu | String | 15
CC-CZ |  |  | N |  | Klasifikace stavbeních děl | String | 15
CZ-CPV |  |  | N |  | Společný slovník pro veřejné zakázky | String | 20
CZ-CPA |  |  | N |  | Klasifikace produkce podle činností | String | 20
Zadavatel |  |  | N |  | Zadavatel zadaní | String | 50
IČ |  |  | N |  | IČ zadavatele zadaní | String | 20
DIČ |  |  | N |  | DIČ zadavatele zadaní | String | 20
Uchazeč |  |  | N |  | Uchazeč veřejné zakázky | String | 50
Projektant |  |  | N |  | Projektant | String | 50
Poznámka |  |  | N |  | Poznámka k zadání | String | 255
Sazba DPH |  |  | A |  | Rekapitulace sazeb DPH u položek soupisů | eGSazbaDph
Základna DPH |  |  | A |  | Základna DPH určena součtem celkové ceny z položek soupisů | Double
Hodnota DPH |  |  | A |  | Hodnota DPH | Double
Cena bez DPH |  |  | A |  | Celková cena bez DPH za celou stavbu. Sčítává se ze všech listů. | Double
Cena s DPH |  |  | A |  | Celková cena s DPH za celou stavbu | Double
Rekapitulace objektů stavby a soupisů prací
Název |  |  | Povinný |  | Popis | Typ | Max. počet
atributu |  |  | (A/N) |  |  |  | znaků
Kód |  |  | A |  | Přebírá se z Rekapitulace stavby | String | 20
Stavba |  |  | A |  | Přebírá se z Rekapitulace stavby | String | 120
Místo |  |  | N |  | Přebírá se z Rekapitulace stavby | String | 50
Datum |  |  | A |  | Přebírá se z Rekapitulace stavby | Date
Zadavatel |  |  | N |  | Přebírá se z Rekapitulace stavby | String | 50
Projektant |  |  | N |  | Přebírá se z Rekapitulace stavby | String | 50
Uchazeč |  |  | N |  | Přebírá se z Rekapitulace stavby | String | 50
Kód |  |  | A |  | Kód objektu | String | 20
Objektu, Soupis prací |  |  | A |  | Název objektu | String | 120
Cena bez DPH |  |  | A |  | Cena bez DPH za daný objekt | Double
Cena s DPH |  |  | A |  | Cena spolu s DPH za daný objekt | Double
Typ |  |  | A |  | Typ zakázky | eGTypZakazky
Krycí list soupisu
Název |  |  | Povinný |  | Popis | Typ | Max. počet
atributu |  |  | (A/N) |  |  |  | znaků
Stavba |  |  | A |  | Přebírá se z Rekapitulace stavby | String | 120
Objekt |  |  | A |  | Kód a název objektu | String | 20 + 120
Soupis |  |  | A |  | Kód a název soupisu | String | 20 + 120
KSO |  |  | N |  | Klasifikace stavebního objektu | String | 15
CC-CZ |  |  | N |  | Klasifikace stavbeních děl | String | 15
CZ-CPV |  |  | N |  | Společný slovník pro veřejné zakázky | String | 20
CZ-CPA |  |  | N |  | Klasifikace produkce podle činností | String | 20
Místo |  |  | N |  | Přebírá se z Rekapitulace stavby | String | 50
Zadavatel |  |  | N |  | Přebírá se z Rekapitulace stavby | String | 50
Uchazeč |  |  | N |  | Přebírá se z Rekapitulace stavby | String | 50
Projektant |  |  | N |  | Přebírá se z Rekapitulace stavby | String | 50
Poznámka |  |  | N |  | Poznámka k soupisu prací | String | 255
Sazba DPH |  |  | A |  | Rekapitulace sazeb DPH na položkách aktuálního soupisu | eGSazbaDph
Základna DPH |  |  | A |  | Základna DPH určena součtem celkové ceny z položek aktuálního soupisu | Double
Hodnota DPH |  |  | A |  | Hodnota DPH | Double
Cena bez DPH |  |  | A |  | Cena bez DPH za daný soupis | Double
Cena s DPH |  |  | A |  | Cena s DPH za daný soupis | Double
Rekapitulace členění soupisu prací
Název |  |  | Povinný |  | Popis | Typ | Max. počet
atributu |  |  | (A/N) |  |  |  | znaků
Stavba |  |  | A |  | Přebírá se z Rekapitulace stavby | String | 120
Objekt |  |  | A |  | Kód a název objektu, přebírá se z Krycího listu soupisu | String | 20 + 120
Soupis |  |  | A |  | Kód a název objektu, přebírá se z Krycího listu soupisu | String | 20 + 120
Místo |  |  | N |  | Přebírá se z Rekapitulace stavby | String | 50
Datum |  |  | A |  | Přebírá se z Rekapitulace stavby | Date
Zadavatel |  |  | N |  | Přebírá se z Rekapitulace stavby | String | 50
Projektant |  |  | N |  | Přebírá se z Rekapitulace stavby | String | 50
Uchazeč |  |  | N |  | Přebírá se z Rekapitulace stavby | String | 50
Kód dílu - Popis |  |  | A |  | Kód a název dílu ze soupisu | String | 20 + 100
Cena celkem |  |  | A |  | Cena celkem za díl ze soupisu | Double
Soupis prací
Název |  |  | Povinný |  | Popis | Typ | Max. počet
atributu |  |  | (A/N) |  |  |  | znaků
Stavba |  |  | A |  | Přebírá se z Rekapitulace stavby | String | 120
Objekt |  |  | A |  | Kód a název objektu | String | 20 + 120
Soupis |  |  | A |  | Přebírá se z Krycího listu soupisu | String | 20 + 120
Místo |  |  | N |  | Přebírá se z Krycího listu soupisu | String | 50
Datum |  |  | A |  | Přebírá se z Krycího listu soupisu | Date
Zadavatel |  |  | N |  | Přebírá se z Krycího listu soupisu | String | 50
Projektant |  |  | N |  | Přebírá se z Krycího listu soupisu | String | 50
Uchazeč |  |  | N |  | Přebírá se z Krycího listu soupisu | String | 50
PČ |  |  | A |  | Pořadové číslo položky soupisu | Long
Typ |  |  | A |  | Typ položky soupisu | eGTypPolozky | 1
Kód |  |  | A |  | Kód položky ze soupisu | String | 20
Popis |  |  | A |  | Popis položky ze soupisu | String | 255
MJ |  |  | A |  | Měrná jednotka položky | String | 10
Množství |  |  | A |  | Množství položky soupisu | Double
J.Cena |  |  | A |  | Jednotková cena položky | Double
Cena celkem |  |  | A |  | Cena celkem vyčíslena jako J.Cena * Množství | Double
Cenová soustava |  |  | N |  | Zařazení položky do cenové soustavy | String | 50
p |  |  | N |  | Poznámka položky ze soupisu | Memo
psc |  |  | N |  | Poznámka k souboru cen ze soupisu | Memo
pp |  |  | N |  | Plný popis položky ze soupisu | Memo
vv |  |  | N |  | Výkaz výměr (figura, výraz, výměra) ze soupisu | Text,Text,Double | 20, 150
Datová věta
Typ věty |  |  | Hodnota |  | Význam
eGSazbaDPH |  |  | základní |  | Základní sazba DPH
|  |  | snížená |  | Snížená sazba DPH
|  |  | nulová |  | Nulová sazba DPH
|  |  | zákl. přenesená |  | Základní sazba DPH přenesená
|  |  | sníž. přenesená |  | Snížená sazba DPH přenesená
eGTypZakazky |  |  | STA |  | Stavební objekt
|  |  | PRO |  | Provozní soubor
|  |  | ING |  | Inženýrský objekt
|  |  | VON |  | Vedlejší a ostatní náklady
|  |  | OST |  | Ostatní náklady
eGTypPolozky |  |  | 1 |  | Položka typu HSV
|  |  | 2 |  | Položka typu PSV
|  |  | 3 |  | Položka typu M
|  |  | 4 |  | Položka typu OST