## Pokyny pro vyplnění
Pokyny pro vyplnění
Ve všech listech tohoto souboru můžete měnit pouze buňky s modrým pozadím. Jedná se o tyto údaje : - údaje o firmě - jednotkové ceny položek zadané na maximálně dvě desetinná místa

## Stavba
#RTSROZP# | Položkový rozpočet stavby
| Stavba: |  | 16-09.5 | Václavská 20 - oprava bytové jednotky č. 11
| Objekt: |  | 1 | Oprava bytové jednotky č. 11
446 | Rozpočet: |  | 1 | Oprava bytové jednotky č. 11
| Objednatel: |  | Statutární město Brno |  |  |  | IČO: | 44992785
|  |  | Dominikánské náměstí 196/1 |  |  |  | DIČ: | CZ44992785
|  | 60200 | Brno-Brno-město
| Projektant: | [5 empty] | IČO:
DIČ:
| Zhotovitel: | [5 empty] | IČO:
DIČ:
Vypracoval:
| Rozpis ceny | [6 empty] | Celkem
HSV | HSV | [6 empty] | 0
PSV | PSV | [6 empty] | 0
MON | MON | [6 empty] | 0
VN | Vedlejší náklady | [6 empty] | 0
ON | Ostatní náklady | [6 empty] | 0
| Celkem | [6 empty] | 0
Rekapitulace daní
| Základ pro sníženou DPH |  |  | 15 | % | 0 |  |  | CZK
| Snížená DPH |  |  | 15 | % | 0 |  |  | CZK
| Základ pro základní DPH |  |  | 21 | % | 0 |  |  | CZK
| Základní DPH |  |  | 21 | % | 0 |  |  | CZK
| Zaokrouhlení |  |  |  |  | 0 |  |  | CZK
| Cena celkem bez DPH |  |  |  |  | 0 |  |  | CZK
| Cena celkem s DPH |  |  |  |  | 0 |  |  | CZK
|  | v |  |  | dne
|  |  | Za zhotovitele |  |  |  | Za objednatele
Rekapitulace dílčích částí
#CASTI>> | Číslo | Název |  |  | Základ pro sníženou DPH | Základ pro základní DPH | DPH celkem | Cena celkem | %
1 | Stavba |  |  |  | 0 | 0 | 0 | 0
2 | 1 | Oprava bytové jednotky č. 11 |  |  | 0 | 0 | 0 | 0
3 | 1 | Oprava bytové jednotky č. 11 |  |  | 0 | 0 | 0 | 0
| Celkem za stavbu |  |  |  | 0 | 0 | 0 | 0 | 0
Rekapitulace dílů
| Číslo | Název |  |  | Typ dílu |  |  | Celkem | %
| 3 | Svislé a kompletní konstrukce |  |  | HSV |  |  | 0
| 61 | Úpravy povrchů vnitřní |  |  | HSV |  |  | 0
| 63 | Podlahy a podlahové konstrukce |  |  | HSV |  |  | 0
| 64 | Výplně otvorů |  |  | HSV |  |  | 0
| 94 | Lešení a stavební výtahy |  |  | HSV |  |  | 0
| 95 | Dokončovací konstrukce na pozemních stavbách |  |  | HSV |  |  | 0
| 96 | Bourání konstrukcí |  |  | HSV |  |  | 0
| 99 | Staveništní přesun hmot |  |  | HSV |  |  | 0
| 720 | Zdravotechnická instalace |  |  | PSV |  |  | 0
| 725 | Zařizovací předměty |  |  | PSV |  |  | 0
| 730 | Ústřední vytápění |  |  | PSV |  |  | 0
| 766 | Konstrukce truhlářské |  |  | PSV |  |  | 0
| 771 | Podlahy z dlaždic a obklady |  |  | PSV |  |  | 0
| 775 | Podlahy vlysové a parketové |  |  | PSV |  |  | 0
| 776 | Podlahy povlakové |  |  | PSV |  |  | 0
| 781 | Obklady keramické |  |  | PSV |  |  | 0
| 783 | Nátěry |  |  | PSV |  |  | 0
| 784 | Malby |  |  | PSV |  |  | 0
| M21 | Elektromontáže |  |  | MON |  |  | 0
| D96 | Přesuny suti a vybouraných hmot |  |  | PSU |  |  | 0
| Cena celkem | [6 empty] | 0 | 0
Note on D11: Název
Note on I11: IČO
Note on D12: Ulice
Note on I12: DIČ
Note on C13: PSČ
Note on D13: Ulice

## VzorPolozky (hidden)
Položkový rozpočet
S:
O:
R:

## 1 1 Pol
Položkový rozpočet | [24 empty] | #TypZaznamu#
S: | 16-09.5 | Václavská 20 - oprava bytové jednotky č. 11 | [22 empty] | STA
O: | 1 | Oprava bytové jednotky č. 11 | [19 empty] | STA |  |  | OBJ
R: | 1 | Oprava bytové jednotky č. 11 | [22 empty] | ROZ
P.č. | Číslo položky | Název položky | MJ | množství | cena / MJ | Celkem | Dodávka | Dodávka celk. | Montáž | Montáž celk. | DPH | cena s DPH | hmotnost / MJ | hmotnost celk.(t) | dem. hmotnost / MJ | dem. hmotnost celk.(t) | Ceník | Cen. soustava | Nhod / MJ | Nhod celk. | Dodavatel
Díl: | 3 | Svislé a kompletní konstrukce |  |  |  | 0 |  | 0 |  | 0 |  | 0 |  | 0.7 |  | 0 |  |  |  | 19.29 |  |  |  |  | DIL
1 | 317168122R00 | Překlad POROTHERM plochý 145x71x1250 mm | kus | 1 |  | 0 |  | 0 |  | 0 | 15 | 0 | 0.02575 | 0.03 | 0 | 0 | 801-1 | RTS 16/ II | 0.3175 | 0.32 |  |  |  |  | POL1_
2 | 342255024R00 | Příčky z desek Ytong tl. 10 cm | m2 | 7.4732 |  | 0 |  | 0 |  | 0 | 15 | 0 | 0.05251 | 0.39 | 0 | 0 | 801-1 | RTS 16/ II | 0.52915 | 3.95 |  |  |  |  | POL1_
|  | (1,78+0,6)*3,14 |  | 7.4732 | [20 empty] | VV | 0
3 | 342264051RT1 | Podhled sádrokartonový na zavěšenou ocel. konstr., desky standard tl. 12,5 mm, bez izolace | m2 | 12.01 |  | 0 |  | 0 |  | 0 | 15 | 0 | 0.0186 | 0.22 | 0 | 0 | 801-1 | RTS 16/ II | 1.011 | 12.14 |  |  |  |  | POL1_
|  | 1.01 : 6,75 |  | 6.75 | [20 empty] | VV | 0
|  | 1.03 : 5,26 |  | 5.26 | [20 empty] | VV | 0
4 | 342264051RT4 | Podhled sádrokartonový na zavěšenou ocel. konstr., desky požár. impreg. tl. 12,5 mm, bez izolace | m2 | 2.85 |  | 0 |  | 0 |  | 0 | 15 | 0 | 0.02017 | 0.06 | 0 | 0 | 801-1 | RTS 16/ II | 1.011 | 2.88 |  |  |  |  | POL1_
|  | 1.02 : 0,81 |  | 0.81 | [20 empty] | VV | 0
|  | 1.04 : 2,04 |  | 2.04 | [20 empty] | VV | 0
Díl: | 61 | Úpravy povrchů vnitřní |  |  |  | 0 |  | 0 |  | 0 |  | 0 |  | 4.15 |  | 0 |  |  |  | 87.59 |  |  |  |  | DIL
5 | 602011112RT3 | Omítka jádrová, ručně, tloušťka vrstvy 15 mm | m2 | 13.853 |  | 0 |  | 0 |  | 0 | 15 | 0 | 0.026 | 0.36 | 0 | 0 | 801-1 | RTS 16/ II | 0.42 | 5.82 |  |  |  |  | POL1_
|  | pod obklad : | [22 empty] | VV | 0
|  | 1.02 : (0,7*2+1,27*2-0,6)*1,6 |  | 5.344 | [20 empty] | VV | 0
|  | 1.03 : 2,2*0,6 |  | 1.32 | [20 empty] | VV | 0
|  | 1.04 : (1,78+1,4+0,9)*2,1-0,7*1,97 |  | 7.189 | [20 empty] | VV | 0
6 | 602011131R00 | Omítka jednovrstvá hlazená, ručně | m2 | 8.7822 |  | 0 |  | 0 |  | 0 | 15 | 0 | 0.0038 | 0.03 | 0 | 0 | 801-1 | RTS 16/ II | 0.285 | 2.5 |  |  |  |  | POL1_
|  | Položka pořadí 12 : 8.78220 |  | 8.7822 | [20 empty] | VV | 5
7 | 602011193R00 | Kontaktní nátěr pod omítky | m2 | 8.7822 |  | 0 |  | 0 |  | 0 | 15 | 0 | 0.00032 | 0 | 0 | 0 | 801-1 | RTS 16/ II | 0.07 | 0.61 |  |  |  |  | POL1_
|  | Položka pořadí 12 : 8.78220 |  | 8.7822 | [20 empty] | VV | 5
8 | 611421131RT2 | Oprava váp. omítek stropů do 5% plochy - štukových, s použitím suché maltové směsi | m2 | 21.51 |  | 0 |  | 0 |  | 0 | 15 | 0 | 0.00225 | 0.05 | 0 | 0 | 801-4 | RTS 16/ II | 0.15578 | 3.35 |  |  |  |  | POL1_
|  | 1.05 : 21,51 |  | 21.51 | [20 empty] | VV | 0
9 | 612421637R00 | Omítka vnitřní zdiva, MVC, štuková | m2 | 56.6036 |  | 0 |  | 0 |  | 0 | 15 | 0 | 0.04766 | 2.7 | 0 | 0 | 801-1 | RTS 16/ II | 0.656 | 37.13 |  |  |  |  | POL1_
|  | 1.01 : (1,75*2+4,3*2)*3,14-0,8*1,97*2-0,6*1,97-0,7*1,97-1,3*2,5 |  | 29.031 | [20 empty] | VV | 0
|  | 1.02 : (1,27*2+0,7*2)*1,06 |  | 4.1764 | [20 empty] | VV | 0
|  | 1.03 : (3,3+1,78+2,8)*3,14-0,8*1,97-1,15*1,8 |  | 21.0972 | [20 empty] | VV | 0
|  | 1.04 : (1,78+0,9+1,5)*0,55 |  | 2.299 | [20 empty] | VV | 0
10 | 612421431RT2 | Oprava vápen.omítek stěn do 50 % pl. - štukových, s použitím suché maltové směsi | m2 | 54.9087 |  | 0 |  | 0 |  | 0 | 15 | 0 | 0.01646 | 0.9 | 0 | 0 | 801-4 | RTS 16/ II | 0.58575 | 32.16 |  |  |  |  | POL1_1
|  | 1.05 : (5,98*2+3,55*2)*3,18-1,3*2,5-1,13*2,17 |  | 54.9087 | [20 empty] | VV | 0
11 | 612425931RT2 | Omítka vápenná vnitřního ostění - štuková, s použitím suché maltové směsi | m2 | 2.4 |  | 0 |  | 0 |  | 0 | 15 | 0 | 0.03491 | 0.08 | 0 | 0 | 801-4 | RTS 16/ II | 1.1842 | 2.84 |  |  |  |  | POL1_
|  | (0,8+2,0*2)*0,5 |  | 2.4 | [20 empty] | VV | 0
12 | 612481211RT2 | Montáž výztužné sítě (perlinky) do stěrky-stěny, včetně výztužné sítě a stěrkového tmelu Baumit | m2 | 8.7822 |  | 0 |  | 0 |  | 0 | 15 | 0 | 0.00367 | 0.03 | 0 | 0 | 801-1 | RTS 16/ II | 0.362 | 3.18 |  |  |  |  | POL1_
|  | 1.03 : (1,78+0,6)*3,14 |  | 7.4732 | [20 empty] | VV | 0
|  | 1.04 : (1,78+0,6)*0,55 |  | 1.309 | [20 empty] | VV | 0
Díl: | 63 | Podlahy a podlahové konstrukce |  |  |  | 0 |  | 0 |  | 0 |  | 0 |  | 0 |  | 0 |  |  |  | 0 |  |  |  |  | DIL
13 | 632411906R00 | Penetrace podkladů | m2 | 23.03 |  | 0 |  | 0 |  | 0 | 15 | 0 | 0 | 0 | 0 | 0 | 801-1 | RTS 16/ II | 0 | 0 |  |  |  |  | POL1_1
|  | Položka pořadí 14 : 23.03000 |  | 23.03 | [20 empty] | VV | 5
14 | 771101116R00 | Vyrovnání podkladů samonivel. hmotou tl. do 30 mm | m2 | 23.03 |  | 0 |  | 0 |  | 0 | 15 | 0 | 0 | 0 | 0 | 0 | 800-771 | RTS 16/ II | 0 | 0 |  |  |  |  | POL1_1
|  | 1.01 : 5,07 |  | 5.07 | [20 empty] | VV | 0
|  | 1.02 : 0,94 |  | 0.94 | [20 empty] | VV | 0
|  | 1.03 : 1,04 |  | 1.04 | [20 empty] | VV | 0
|  | 1.04 : 2,08 |  | 2.08 | [20 empty] | VV | 0
|  | 1.05 : 1,09 |  | 1.09 | [20 empty] | VV | 0
|  | 1.06 : 12,81 |  | 12.81 | [20 empty] | VV | 0
15 | 23521594.AR | Stěrka podlahová samonivelační - dodávka | kg | 184.24 |  | 0 |  | 0 |  | 0 | 15 | 0 | 0 | 0 | 0 | 0 | SPCM | RTS 16/ II | 0 | 0 |  |  |  |  | POL3_1
|  | Položka pořadí 14 : 23.03000*8 |  | 184.24 | [20 empty] | VV | 5
Díl: | 64 | Výplně otvorů |  |  |  | 0 |  | 0 |  | 0 |  | 0 |  | 0.06 |  | 0 |  |  |  | 2.1 |  |  |  |  | DIL
16 | 642944121RU3 | Osazení ocelových zárubní dodatečně do 2,5 m2, včetně dodávky zárubně 70x197x16 cm | kus | 1 |  | 0 |  | 0 |  | 0 | 15 | 0 | 0.06401 | 0.06 | 0 | 0 | 801-4 | RTS 16/ II | 2.097 | 2.1 |  |  |  |  | POL1_
Díl: | 94 | Lešení a stavební výtahy |  |  |  | 0 |  | 0 |  | 0 |  | 0 |  | 0 |  | 0 |  |  |  | 0 |  |  |  |  | DIL
17 | 941955001R00 | Lešení lehké pomocné, výška podlahy do 1,2 m | m2 | 57.82 |  | 0 |  | 0 |  | 0 | 15 | 0 | 0 | 0 | 0 | 0 | 800-3 | RTS 16/ II | 0 | 0 |  |  |  |  | POL1_1
Díl: | 95 | Dokončovací konstrukce na pozemních stavbách |  |  |  | 0 |  | 0 |  | 0 |  | 0 |  | 0 |  | 0 |  |  |  | 0 |  |  |  |  | DIL
18 | 952901111R00 | Vyčištění budov o výšce podlaží do 4 m | m2 | 36.37 |  | 0 |  | 0 |  | 0 | 15 | 0 | 0 | 0 | 0 | 0 | 801-1 | RTS 16/ II | 0 | 0 |  |  |  |  | POL1_1
|  | 1.01 : 6,75 |  | 6.75 | [20 empty] | VV | 0
|  | 1.02 : 0,81 |  | 0.81 | [20 empty] | VV | 0
|  | 1.03 : 5,26 |  | 5.26 | [20 empty] | VV | 0
|  | 1.04 : 2,04 |  | 2.04 | [20 empty] | VV | 0
|  | 1.05 : 21,51 |  | 21.51 | [20 empty] | VV | 0
Díl: | 96 | Bourání konstrukcí |  |  |  | 0 |  | 0 |  | 0 |  | 0 |  | 0 |  | 4.11 |  |  |  | 66.97 |  |  |  |  | DIL
19 | 965081713RT1 | Bourání dlaždic keramických tl. 1 cm, nad 1 m2 | m2 | 4.3712 |  | 0 |  | 0 |  | 0 | 15 | 0 | 0 | 0 | 0 | 0 | 801-3 | RTS 16/ II | 0 | 0 |  |  |  |  | POL1_1
|  | 1.01 : 1,635*1,75+1,4*0,5 |  | 3.5612 | [20 empty] | VV | 0
|  | 1.02 : 0,81 |  | 0.81 | [20 empty] | VV | 0
20 | 968072455R00 | Vybourání kovových dveřních zárubní pl. do 2 m2 | m2 | 1.6 |  | 0 |  | 0 |  | 0 | 15 | 0 | 0 | 0 | 0 | 0 | 801-3 | RTS 16/ II | 0 | 0 |  |  |  |  | POL1_1
|  | 0,8*2,0 |  | 1.6 | [20 empty] | VV | 0
21 | 971033631R00 | Vybourání otv. zeď cihel. pl.4 m2, tl.15 cm, MVC | m2 | 1.6 |  | 0 |  | 0 |  | 0 | 15 | 0 | 0.00054 | 0 | 0.27 | 0.43 | 801-3 | RTS 16/ II | 0.43 | 0.69 |  |  |  |  | POL1_
|  | 0,8*2,0 |  | 1.6 | [20 empty] | VV | 0
22 | 978011111R00 | Otlučení omítek vnitřních vápenných stropů do 5 % | m2 | 21.51 |  | 0 |  | 0 |  | 0 | 15 | 0 | 0 | 0 | 0.002 | 0.04 | 801-3 | RTS 16/ II | 0.02 | 0.43 |  |  |  |  | POL1_
|  | Položka pořadí 8 : 21.51000 |  | 21.51 | [20 empty] | VV | 5
23 | 978013111R00 | Otlučení omítek vnitřních stěn v rozsahu do 5 % | m2 | 54.9087 |  | 0 |  | 0 |  | 0 | 15 | 0 | 0 | 0 | 0.002 | 0.11 | 801-3 | RTS 16/ II | 0.01 | 0.55 |  |  |  |  | POL1_1
|  | Položka pořadí 10 : 54.90870 |  | 54.9087 | [20 empty] | VV | 5
24 | 978013191R00 | Otlučení omítek vnitřních stěn v rozsahu do 100 % | m2 | 70.4566 |  | 0 |  | 0 |  | 0 | 15 | 0 | 0 | 0 | 0.046 | 3.24 | 801-3 | RTS 16/ II | 0.26 | 18.32 |  |  |  |  | POL1_1
|  | Položka pořadí 5 : 13.85300 |  | 13.853 | [20 empty] | VV | 5
|  | Položka pořadí 9 : 56.60360 |  | 56.6036 | [20 empty] | VV | 5
25 | 978059521R00 | Odsekání vnitřních obkladů stěn do 2 m2 | m2 | 10.175 |  | 0 |  | 0 |  | 0 | 15 | 0 | 0 | 0 | 0 | 0 | 801-3 | RTS 16/ II | 0.96 | 9.77 |  |  |  |  | POL1_1
|  | 1.02 : (1,27*2+0,7*2-0,6)*1,25 |  | 4.175 | [20 empty] | VV | 0
|  | 1.03 : 4,0*1,5 |  | 6 | [20 empty] | VV | 0
26 | 725240812R00 | Demontáž sprchových mís bez výtokových armatur | soubor | 1 |  | 0 |  | 0 |  | 0 | 15 | 0 | 0 | 0 | 0.0245 | 0.02 | 800-721 | RTS 16/ II | 0.383 | 0.38 |  |  |  |  | POL1_
27 | 725290010RA0 | Demontáž klozetu včetně splachovací nádrže | kus | 1 |  | 0 |  | 0 |  | 0 | 15 | 0 | 0 | 0 | 0.01933 | 0.02 | AP-PSV | Vlastní | 31.211 | 31.21 |  |  |  |  | POL1_
28 | 725820801R00 | Demontáž baterie nástěnné do G 3/4 | soubor | 2 |  | 0 |  | 0 |  | 0 | 15 | 0 | 0 | 0 | 0.00156 | 0 | 800-721 | RTS 16/ II | 0.868 | 1.74 |  |  |  |  | POL1_
29 | 766812840R00 | Demontáž kuchyňských linek do 2,1 m | kus | 1 |  | 0 |  | 0 |  | 0 | 15 | 0 | 0 | 0 | 0.174 | 0.17 | 800-766 | RTS 16/ II | 0.95 | 0.95 |  |  |  |  | POL1_1
30 | 775531800R00 | Demontáž parketových tabulí lepených včetně lišt | m2 | 3.5612 |  | 0 |  | 0 |  | 0 | 15 | 0 | 0 | 0 | 0.02 | 0.07 | 800-775 | RTS 16/ II | 0.19 | 0.68 |  |  |  |  | POL1_
|  | 1.01 : 1,635*1,75+1,4*0,5 |  | 3.5612 | [20 empty] | VV | 0
31 | 776511820R00 | Odstranění PVC podlah lepených s podložkou | m2 | 8.8212 |  | 0 |  | 0 |  | 0 | 15 | 0 | 0 | 0 | 0.001 | 0.01 | 800-775 | RTS 16/ II | 0.255 | 2.25 |  |  |  |  | POL1_1
|  | 1.01 : 1,635*1,75+1,4*0,5 |  | 3.5612 | [20 empty] | VV | 0
|  | 1.03 : 5,26 |  | 5.26 | [20 empty] | VV | 0
32 | 9601 | Demontáž a likvidace zařízení bytu (vestav.skříně, dřev. obklady, police apod.) | soubor | 1 |  | 0 |  | 0 |  | 0 | 15 | 0 | 0 | 0 | 0 | 0 |  | Vlastní | 0 | 0 |  |  |  |  | POL1_1
33 | 9602 | Demontáže stávajících rozvodů ZTI, plynu vč. odvozu a likvidace | soubor | 1 |  | 0 |  | 0 |  | 0 | 15 | 0 | 0 | 0 | 0 | 0 |  | Vlastní | 0 | 0 |  |  |  |  | POL1_
Díl: | 99 | Staveništní přesun hmot |  |  |  | 0 |  | 0 |  | 0 |  | 0 |  | 0 |  | 0 |  |  |  | 12.69 |  |  |  |  | DIL
34 | 999281111R00 | Přesun hmot pro opravy a údržbu do výšky 25 m | t | 4.9262 |  | 0 |  | 0 |  | 0 | 15 | 0 | 0 | 0 | 0 | 0 | 801-4 | RTS 16/ II | 2.577 | 12.69 |  |  |  |  | POL7_
Díl: | 720 | Zdravotechnická instalace |  |  |  | 0 |  | 0 |  | 0 |  | 0 |  | 0 |  | 0 |  |  |  | 0 |  |  |  |  | DIL
35 | 72001 | ZTI - nové rozvody odpadu a vody | soubor | 1 |  | 0 |  | 0 |  | 0 | 15 | 0 | 0 | 0 | 0 | 0 |  | Vlastní | 0 | 0 |  |  |  |  | POL1_
Díl: | 725 | Zařizovací předměty |  |  |  | 0 |  | 0 |  | 0 |  | 0 |  | 0.06 |  | 0 |  |  |  | 11.23 |  |  |  |  | DIL
36 | 725013161R00 | Klozet kombi LYRA Plus, nádrž s armat. odpad šikmý | soubor | 1 |  | 0 |  | 0 |  | 0 | 15 | 0 | 0.02794 | 0.03 | 0 | 0 | 800-721 | RTS 13/ II | 1.5 | 1.5 |  |  |  |  | POL1_7
37 | 725017162R00 | Umyvadlo na šrouby LYRA Plus , 55 x 45 cm, bílé | soubor | 1 |  | 0 |  | 0 |  | 0 | 15 | 0 | 0.01401 | 0.01 | 0 | 0 | 800-721 | RTS 13/ I | 1.189 | 1.19 |  |  |  |  | POL1_7
38 | 725249102R00 | Montáž sprchových mís a vaniček | soubor | 1 |  | 0 |  | 0 |  | 0 | 15 | 0 | 0.00062 | 0 | 0 | 0 | 800-721 | RTS 15/ I | 2.6 | 2.6 |  |  |  |  | POL1_7
39 | 725249103R00 | Montáž sprchových koutů | soubor | 1 |  | 0 |  | 0 |  | 0 | 15 | 0 | 0.00017 | 0 | 0 | 0 | 800-721 | RTS 16/ II | 2.9 | 2.9 |  |  |  |  | POL1_7
40 | 725319101R00 | Montáž dřezů jednoduchých | soubor | 1 |  | 0 |  | 0 |  | 0 | 15 | 0 | 0.00072 | 0 | 0 | 0 | 800-721 | RTS 16/ II | 0.506 | 0.51 |  |  |  |  | POL1_
41 | 725810401R00 | Ventil rohový bez přípoj. trubičky T 66 G 1/2 | soubor | 6 |  | 0 |  | 0 |  | 0 | 15 | 0 | 0 | 0 | 0 | 0 | 800-721 | RTS 12/ II | 0 | 0 |  |  |  |  | POL1_7
42 | 725823114RT0 | Baterie dřezová stojánková ruční, bez otvír.odpadu, základní | kus | 1 |  | 0 |  | 0 |  | 0 | 15 | 0 | 0.0012 | 0 | 0 | 0 | 800-721 | RTS 15/ I | 0.445 | 0.45 |  |  |  |  | POL1_7
43 | 725823121RT0 | Baterie umyvadlová stoján. ruční, vč. otvír.odpadu, základní | kus | 1 |  | 0 |  | 0 |  | 0 | 15 | 0 | 0.0013 | 0 | 0 | 0 | 800-721 | RTS 15/ I | 0.485 | 0.49 |  |  |  |  | POL1_7
44 | 725845111RT0 | Baterie sprchová nástěnná ruční, bez příslušenství, základní | kus | 1 |  | 0 |  | 0 |  | 0 | 15 | 0 | 0.00092 | 0 | 0 | 0 | 800-721 | RTS 15/ I | 0.587 | 0.59 |  |  |  |  | POL1_7
45 | 725860182RT1 | Sifon pračkový HL405, D 40/50 mm, podomítková uzávěrka s přípojem vody 1/2" | kus | 1 |  | 0 |  | 0 |  | 0 | 15 | 0 | 0.00073 | 0 | 0 | 0 | 800-721 | RTS 15/ I | 0.246 | 0.25 |  |  |  |  | POL1_7
46 | 725860201R00 | Sifon dřezový HL100, 6/4 ", přípoj myčka, pračka | kus | 1 |  | 0 |  | 0 |  | 0 | 15 | 0 | 0.00026 | 0 | 0 | 0 | 800-721 | RTS 15/ I | 0.246 | 0.25 |  |  |  |  | POL1_7
47 | 725860213R00 | Sifon umyvadlový HL132, D 32, 40 mm | kus | 1 |  | 0 |  | 0 |  | 0 | 15 | 0 | 0.0002 | 0 | 0 | 0 | 800-721 | RTS 15/ I | 0.246 | 0.25 |  |  |  |  | POL1_7
48 | 725860227RT3 | Sifon ke sprchové vaničce PP HL520, D 50 mm | kus | 1 |  | 0 |  | 0 |  | 0 | 15 | 0 | 0.00037 | 0 | 0 | 0 | 800-721 | RTS 15/ I | 0.246 | 0.25 |  |  |  |  | POL1_
49 | 72502 | Elektrický sporák s el. troubou samostatně stojící D+M | kus | 1 |  | 0 |  | 0 |  | 0 | 15 | 0 | 0 | 0 | 0 | 0 |  | Vlastní | 0 | 0 |  |  |  |  | POL1_
50 | 72504 | Odsavač par | kus | 1 |  | 0 |  | 0 |  | 0 | 15 | 0 | 0 | 0 | 0 | 0 |  | Vlastní | 0 | 0 |  |  |  |  | POL1_
51 | 72505 | Zrcadlová skříňka nad umyvadlem s osvětlením | kus | 1 |  | 0 |  | 0 |  | 0 | 15 | 0 | 0 | 0 | 0 | 0 |  | Vlastní | 0 | 0 |  |  |  |  | POL1_
52 | 55145352R | Set sprchový hadice, růžice, držák 901.00 | kus | 1 |  | 0 |  | 0 |  | 0 | 15 | 0 | 0 | 0 | 0 | 0 | SPCM | RTS 15/ I | 0 | 0 |  |  |  |  | POL3_7
53 | 55231082R | Dřez nerez s odkládací plochou | kus | 1 |  | 0 |  | 0 |  | 0 | 15 | 0 | 0.0045 | 0 | 0 | 0 | SPCM | RTS 11/ II | 0 | 0 |  |  |  |  | POL3_
54 | 55423038.AR | Vanička akrylátová 90x90x15 bílá | kus | 1 |  | 0 |  | 0 |  | 0 | 15 | 0 | 0.013 | 0.01 | 0 | 0 | SPCM | RTS 15/ I | 0 | 0 |  |  |  |  | POL3_
55 | 55484451.AR | Dveře sprchové kloubové 90cm | kus | 1 |  | 0 |  | 0 |  | 0 | 15 | 0 | 0.01 | 0.01 | 0 | 0 | SPCM | RTS 16/ II | 0 | 0 |  |  |  |  | POL3_
56 | 998725202R00 | Přesun hmot pro zařizovací předměty, výšky do 12 m | % |  |  | 0 |  | 0 |  | 0 | 15 | 0 | 0 | 0 | 0 | 0 | 800-721 | RTS 16/ II | 0 | 0 |  |  |  |  | POL7_
Díl: | 730 | Ústřední vytápění |  |  |  | 0 |  | 0 |  | 0 |  | 0 |  | 0 |  | 0 |  |  |  | 0 |  |  |  |  | DIL
57 | 73001 | ÚT - nový elektrokotel, rozvody, otopná tělesa | soubor | 1 |  | 0 |  | 0 |  | 0 | 15 | 0 | 0 | 0 | 0 | 0 |  | Vlastní | 0 | 0 |  |  |  |  | POL1_
Díl: | 766 | Konstrukce truhlářské |  |  |  | 0 |  | 0 |  | 0 |  | 0 |  | 0.21 |  | 0 |  |  |  | 6.27 |  |  |  |  | DIL
58 | 766661112R00 | Montáž dveří do zárubně,otevíravých 1kř.do 0,8 m | kus | 3 |  | 0 |  | 0 |  | 0 | 15 | 0 | 0 | 0 | 0 | 0 | 800-766 | RTS 16/ II | 1.45 | 4.35 |  |  |  |  | POL1_
59 | 766670021R00 | Montáž kliky a štítku | kus | 3 |  | 0 |  | 0 |  | 0 | 15 | 0 | 0 | 0 | 0 | 0 | 800-766 | RTS 16/ II | 0 | 0 |  |  |  |  | POL1_7
60 | 76601 | Seřízení a vyčištění stávajících oken | soubor | 1 |  | 0 |  | 0 |  | 0 | 15 | 0 | 0 | 0 | 0 | 0 |  | Vlastní | 0 | 0 |  |  |  |  | POL1_7
61 | 76602 | Vstupní plastové dveře, 1kř., plné, 80x197 cm | kus | 1 |  | 0 |  | 0 |  | 0 | 15 | 0 | 0 | 0 | 0 | 0 |  | Vlastní | 0 | 0 |  |  |  |  | POL1_
62 | 766695212R01 | Montáž prahů dveří jednokřídlových š. do 10 cm vč. dodávky dveřního prahu lak. | kus | 3 |  | 0 |  | 0 |  | 0 | 15 | 0 | 0 | 0 | 0 | 0 |  | Vlastní | 0 | 0 |  |  |  |  | POL1_7
63 | 766695232R01 | Montáž prahů dveří dvoukřídlových š. do 10 cm vč. dodávky dveřního prahu lak. | kus | 1 |  | 0 |  | 0 |  | 0 | 15 | 0 | 2e-05 | 0 | 0 | 0 |  | Vlastní | 0.35 | 0.35 |  |  |  |  | POL1_
64 | 76681001 | Kuchyňské linky dodávka a montáž, linka 210 cm, modulová | kus | 1 |  | 0 |  | 0 |  | 0 | 15 | 0 | 0.161 | 0.16 | 0 | 0 |  | Vlastní | 1.5591 | 1.56 |  |  |  |  | POL2_
65 | 7669500 | Repase vnitřních dveří, 2kř, 1300x2500 mm | kus | 1 |  | 0 |  | 0 |  | 0 | 15 | 0 | 0.00146 | 0 | 0 | 0 |  | Vlastní | 0.01412 | 0.01 |  |  |  |  | POL2_
66 | 54914591R | Kliky se štítem dveř. 804 klíč/90 Cr | kus | 3 |  | 0 |  | 0 |  | 0 | 15 | 0 | 0.00075 | 0 | 0 | 0 | SPCM | RTS 16/ II | 0 | 0 |  |  |  |  | POL3_7
67 | 61160126R | Dveře vnitřní hladké plné 1 kříd. 60x197 lak A | kus | 1 |  | 0 |  | 0 |  | 0 | 15 | 0 | 0.0138 | 0.01 | 0 | 0 | SPCM | RTS 13/ I | 0 | 0 |  |  |  |  | POL3_7
68 | 61160156R | Dveře vnitřní hladké plné 1 kříd. 70x197 lak A | kus | 1 |  | 0 |  | 0 |  | 0 | 15 | 0 | 0.0155 | 0.02 | 0 | 0 | SPCM | RTS 13/ I | 0 | 0 |  |  |  |  | POL3_7
69 | 61160403R | Dveře vnitřní hladké 1/3 sklo 1kř. 80x197 bílé | kus | 1 |  | 0 |  | 0 |  | 0 | 15 | 0 | 0.0185 | 0.02 | 0 | 0 | SPCM | RTS 16/ II | 0 | 0 |  |  |  |  | POL3_
70 | 998766202R00 | Přesun hmot pro truhlářské konstr., výšky do 12 m | % |  |  | 0 |  | 0 |  | 0 | 15 | 0 | 0 | 0 | 0 | 0 | 800-766 | RTS 16/ II | 0 | 0 |  |  |  |  | POL7_
Díl: | 771 | Podlahy z dlaždic a obklady |  |  |  | 0 |  | 0 |  | 0 |  | 0 |  | 0 |  | 0 |  |  |  | 4.41 |  |  |  |  | DIL
71 | 771475014R00 | Obklad soklíků keram.rovných, tmel,výška 10 cm | m | 10.2 |  | 0 |  | 0 |  | 0 | 15 | 0 | 0.00032 | 0 | 0 | 0 | 800-771 | RTS 16/ II | 0.236 | 2.41 |  |  |  |  | POL1_
|  | 1.01 : 4,8*2+1,75*2-0,8*2-0,6-0,7 |  | 10.2 | [20 empty] | VV | 0
72 | 771479001R00 | Řezání dlaždic keramických pro soklíky | m | 10.2 |  | 0 |  | 0 |  | 0 | 15 | 0 | 0 | 0 | 0 | 0 | 800-771 | RTS 16/ II | 0.154 | 1.57 |  |  |  |  | POL1_
|  | Položka pořadí 71 : 10.20000 |  | 10.2 | [20 empty] | VV | 5
73 | 771575109R00 | Montáž podlah keram.,hladké, tmel, 30x30 cm | m2 | 9.6 |  | 0 |  | 0 |  | 0 | 15 | 0 | 0 | 0 | 0 | 0 | 800-771 | RTS 16/ II | 0 | 0 |  |  |  |  | POL1_7
|  | 1.01 : 6,75 |  | 6.75 | [20 empty] | VV | 0
|  | 1.02 : 0,81 |  | 0.81 | [20 empty] | VV | 0
|  | 1.04 : 2,04 |  | 2.04 | [20 empty] | VV | 0
74 | 771578011R00 | Spára podlaha - stěna, silikonem, vč. okolo zařizovacích předmětů | m | 49 |  | 0 |  | 0 |  | 0 | 15 | 0 | 0 | 0 | 0 | 0 | 800-771 | RTS 16/ II | 0 | 0 |  |  |  |  | POL1_7
|  | Položka pořadí 71 : 10.20000 |  | 10.2 | [20 empty] | VV | 5
|  | 1.02 : 1,27*2+0,7*2+0,6+1,6*6 |  | 14.14 | [20 empty] | VV | 0
|  | 1.03 : 2,1+0,3 |  | 2.4 | [20 empty] | VV | 0
|  | 1.04 : 1,78*2+1,4*2+0,9*3+0,6+2,1*6 |  | 22.26 | [20 empty] | VV | 0
75 | 771579790R00 | Příplatek za diagonální kladení | m2 | 2.85 |  | 0 |  | 0 |  | 0 | 15 | 0 | 0 | 0 | 0 | 0 | 800-771 | RTS 16/ II | 0.15 | 0.43 |  |  |  |  | POL1_
|  | 1.02 : 0,81 |  | 0.81 | [20 empty] | VV | 0
|  | 1.04 : 2,04 |  | 2.04 | [20 empty] | VV | 0
76 | 771579795R00 | Příplatek za spárování vodotěsnou hmotou - plošně | m2 | 10.62 |  | 0 |  | 0 |  | 0 | 15 | 0 | 0 | 0 | 0 | 0 | 800-771 | RTS 16/ II | 0 | 0 |  |  |  |  | POL1_7
|  | Položka pořadí 71 : 10.20000*0,1 |  | 1.02 | [20 empty] | VV | 5
|  | Položka pořadí 73 : 9.60000 |  | 9.6 | [20 empty] | VV | 5
77 | 5976421 | Dlažba hladká protiskl. 300x300x9 mm | m2 | 11.8944 |  | 0 |  | 0 |  | 0 | 15 | 0 | 0 | 0 | 0 | 0 |  | Vlastní | 0 | 0 |  |  |  |  | POL3_7
|  | Položka pořadí 76 : 10.62000*1,12 |  | 11.8944 | [20 empty] | VV | 5
78 | 998771202R00 | Přesun hmot pro podlahy z dlaždic, výšky do 12 m | % |  |  | 0 |  | 0 |  | 0 | 15 | 0 | 0 | 0 | 0 | 0 | 800-771 | RTS 16/ II | 0 | 0 |  |  |  |  | POL7_
Díl: | 775 | Podlahy vlysové a parketové |  |  |  | 0 |  | 0 |  | 0 |  | 0 |  | 0 |  | 0 |  |  |  | 0 |  |  |  |  | DIL
79 | 775599144R00 | Lak dřevěných podlah Bona Mega, Z+2x, přebroušení | m2 | 21.51 |  | 0 |  | 0 |  | 0 | 15 | 0 | 0 | 0 | 0 | 0 | 800-775 | RTS 16/ II | 0 | 0 |  |  |  |  | POL1_7
|  | 1.05 : 21,51 |  | 21.51 | [20 empty] | VV | 0
80 | 775591900R00 | Oprava podlah, broušení vlysů, parket trojnásobné | m2 | 21.51 |  | 0 |  | 0 |  | 0 | 15 | 0 | 0 | 0 | 0 | 0 | 800-775 | RTS 16/ II | 0 | 0 |  |  |  |  | POL1_7
|  | Položka pořadí 79 : 21.51000 |  | 21.51 | [20 empty] | VV | 5
81 | 776421 | Montáž podlahových lišt včetně dodávky lišty MDF | m | 17.66 |  | 0 |  | 0 |  | 0 | 15 | 0 | 0 | 0 | 0 | 0 |  | Vlastní | 0 | 0 |  |  |  |  | POL1_7
|  | 1.05 : 3,55*2+5,98*2-1,4 |  | 17.66 | [20 empty] | VV | 0
82 | 998775202R00 | Přesun hmot pro podlahy vlysové, výšky do 12 m | % |  |  | 0 |  | 0 |  | 0 | 15 | 0 | 0 | 0 | 0 | 0 | 800-775 | RTS 16/ II | 0 | 0 |  |  |  |  | POL7_
Díl: | 776 | Podlahy povlakové |  |  |  | 0 |  | 0 |  | 0 |  | 0 |  | 0 |  | 0 |  |  |  | 3.65 |  |  |  |  | DIL
83 | 776421100RU1 | Lepení podlahových soklíků z PVC a vinylu, včetně dodávky soklíku PVC | m | 9.36 |  | 0 |  | 0 |  | 0 | 15 | 0 | 8e-05 | 0 | 0 | 0 | 800-775 | RTS 16/ II | 0.1372 | 1.28 |  |  |  |  | POL1_7
|  | 1.03 : 3,3*2+1,78*2-0,8 |  | 9.36 | [20 empty] | VV | 0
84 | 776521200RT1 | Lepení povlak.podlah, dílce PVC a vinyl, pouze položení - PVC ve specifikaci | m2 | 5.26 |  | 0 |  | 0 |  | 0 | 15 | 0 | 0.00025 | 0 | 0 | 0 | 800-775 | RTS 16/ II | 0.45 | 2.37 |  |  |  |  | POL1_7
|  | 1.03 : 5,26 |  | 5.26 | [20 empty] | VV | 0
85 | 284122 | PVC podlaha min.zátěžová třída dle klasifikace EN685- třída 23 | m2 | 5.786 |  | 0 |  | 0 |  | 0 | 15 | 0 | 0 | 0 | 0 | 0 |  | Vlastní | 0 | 0 |  |  |  |  | POL3_7
|  | Položka pořadí 84 : 5.26000*1,1 |  | 5.786 | [20 empty] | VV | 5
86 | 998776202R00 | Přesun hmot pro podlahy povlakové, výšky do 12 m | % |  |  | 0 |  | 0 |  | 0 | 15 | 0 | 0 | 0 | 0 | 0 | 800-775 | RTS 16/ II | 0 | 0 |  |  |  |  | POL7_
Díl: | 781 | Obklady keramické |  |  |  | 0 |  | 0 |  | 0 |  | 0 |  | 0 |  | 0 |  |  |  | 0 |  |  |  |  | DIL
87 | 781415015R00 | Montáž obkladů stěn, porovin.,tmel, 20x20,30x15 cm | m2 | 18.641 |  | 0 |  | 0 |  | 0 | 15 | 0 | 0 | 0 | 0 | 0 | 800-771 | RTS 16/ II | 0 | 0 |  |  |  |  | POL1_7
|  | 1.02 : (0,7*2+1,27*2-0,6)*1,6 |  | 5.344 | [20 empty] | VV | 0
|  | 1.03 : 2,2*0,6 |  | 1.32 | [20 empty] | VV | 0
|  | 1.04 : (1,78*2+1,4*2)*2,1-0,7*1,97 |  | 11.977 | [20 empty] | VV | 0
88 | 781419706R00 | Příplatek za spárovací vodotěsnou hmotu - plošně | m2 | 18.641 |  | 0 |  | 0 |  | 0 | 15 | 0 | 0 | 0 | 0 | 0 | 800-771 | RTS 16/ II | 0 | 0 |  |  |  |  | POL1_7
|  | Položka pořadí 87 : 18.64100 |  | 18.641 | [20 empty] | VV | 5
89 | 5978156 | Obklad keramický 20x25 cm dle výběru investora | m2 | 20.8779 |  | 0 |  | 0 |  | 0 | 15 | 0 | 0 | 0 | 0 | 0 |  | Vlastní | 0 | 0 |  |  |  |  | POL1_7
|  | Položka pořadí 87 : 18.64100*1,12 |  | 20.8779 | [20 empty] | VV | 5
90 | 998781202R00 | Přesun hmot pro obklady keramické, výšky do 12 m | % |  |  | 0 |  | 0 |  | 0 | 15 | 0 | 0 | 0 | 0 | 0 | 800-771 | RTS 16/ II | 0 | 0 |  |  |  |  | POL7_
Díl: | 783 | Nátěry |  |  |  | 0 |  | 0 |  | 0 |  | 0 |  | 0 |  | 0 |  |  |  | 0 |  |  |  |  | DIL
91 | 78301 | Nátěr zárubně | kus | 3 |  | 0 |  | 0 |  | 0 | 15 | 0 | 0 | 0 | 0 | 0 |  | Vlastní | 0 | 0 |  |  |  |  | POL1_7
Díl: | 784 | Malby |  |  |  | 0 |  | 0 |  | 0 |  | 0 |  | 0.03 |  | 0 |  |  |  | 21.86 |  |  |  |  | DIL
92 | 784402801R00 | Odstranění malby oškrábáním v místnosti H do 3,8 m | m2 | 156.6645 |  | 0 |  | 0 |  | 0 | 15 | 0 | 0 | 0 | 0 | 0 | 800-784 | RTS 16/ II | 0 | 0 |  |  |  |  | POL1_7
|  | Položka pořadí 93 : 156.66450 |  | 156.6645 | [20 empty] | VV | 5
93 | 784191201R00 | Penetrace podkladu hloubková Primalex 1x | m2 | 156.6645 |  | 0 |  | 0 |  | 0 | 15 | 0 | 7e-05 | 0.01 | 0 | 0 | 800-784 | RTS 16/ II | 0.03248 | 5.09 |  |  |  |  | POL1_
|  | Položka pořadí 3 : 12.01000 |  | 12.01 | [20 empty] | VV | 5
|  | Položka pořadí 4 : 2.85000 |  | 2.85 | [20 empty] | VV | 5
|  | Položka pořadí 8 : 21.51000 |  | 21.51 | [20 empty] | VV | 5
|  | Položka pořadí 9 : 56.60360 |  | 56.6036 | [20 empty] | VV | 5
|  | Položka pořadí 12 : 8.78220 |  | 8.7822 | [20 empty] | VV | 5
|  | Položka pořadí 10 : 54.90870 |  | 54.9087 | [20 empty] | VV | 5
94 | 784127101R00 | Vyhlazení disperzním tmelem | m2 | 2.5 |  | 0 |  | 0 |  | 0 | 15 | 0 | 0.0015 | 0 | 0 | 0 | 800-784 | RTS 16/ II | 0.32065 | 0.8 |  |  |  |  | POL1_
95 | 784195212R00 | Malba Primalex Plus, bílá, bez penetrace, 2 x | m2 | 156.6645 |  | 0 |  | 0 |  | 0 | 15 | 0 | 0.00015 | 0.02 | 0 | 0 | 800-784 | RTS 16/ II | 0.10191 | 15.97 |  |  |  |  | POL1_
|  | Položka pořadí 93 : 156.66450 |  | 156.6645 | [20 empty] | VV | 5
Díl: | M21 | Elektromontáže |  |  |  | 0 |  | 0 |  | 0 |  | 0 |  | 0 |  | 0 |  |  |  | 0 |  |  |  |  | DIL
96 | 2101 | Elektroinstalace vč. svítidel a LED žárovek | soubor | 1 |  | 0 |  | 0 |  | 0 | 15 | 0 | 0 | 0 | 0 | 0 |  | Vlastní | 0 | 0 |  |  |  |  | POL1_
Díl: | D96 | Přesuny suti a vybouraných hmot |  |  |  | 0 |  | 0 |  | 0 |  | 0 |  | 0 |  | 0 |  |  |  | 39.54 |  |  |  |  | DIL
97 | 979087112R00 | Nakládání suti na dopravní prostředky | t | 4.1268 |  | 0 |  | 0 |  | 0 | 15 | 0 | 0 | 0 | 0 | 0 | 821-1 | RTS 16/ II | 0.164 | 0.68 |  |  |  |  | POL8_
98 | 979011211R00 | Svislá doprava suti a vybour. hmot za 2.NP nošením | t | 4.1268 |  | 0 |  | 0 |  | 0 | 15 | 0 | 0 | 0 | 0 | 0 | 801-3 | RTS 16/ II | 2.009 | 8.29 |  |  |  |  | POL8_
99 | 979081111R00 | Odvoz suti a vybour. hmot na skládku do 1 km | t | 4.1268 |  | 0 |  | 0 |  | 0 | 15 | 0 | 0 | 0 | 0 | 0 | 801-3 | RTS 16/ II | 1.96 | 8.09 |  |  |  |  | POL8_
100 | 979081121R00 | Příplatek k odvozu za každý další 1 km | t | 57.7757 |  | 0 |  | 0 |  | 0 | 15 | 0 | 0 | 0 | 0 | 0 | 801-3 | RTS 16/ II | 0 | 0 |  |  |  |  | POL8_
101 | 979082111R00 | Vnitrostaveništní doprava suti do 10 m | t | 4.1268 |  | 0 |  | 0 |  | 0 | 15 | 0 | 0 | 0 | 0 | 0 | 801-3 | RTS 16/ II | 3.768 | 15.55 |  |  |  |  | POL8_
102 | 979082121R00 | Příplatek k vnitrost. dopravě suti za dalších 5 m | t | 16.5073 |  | 0 |  | 0 |  | 0 | 15 | 0 | 0 | 0 | 0 | 0 | 801-3 | RTS 16/ II | 0.42 | 6.93 |  |  |  |  | POL8_
103 | 979990001R00 | Poplatek za skládku stavební suti | t | 4.1268 |  | 0 |  | 0 |  | 0 | 15 | 0 | 0 | 0 | 0 | 0 | 801-3 | RTS 16/ II | 0 | 0 |  |  |  |  | POL8_
[23 empty] | 15 | 21
| Celkem |  |  |  |  | 0 | [16 empty] | 0 | 0 | SUM
Poznámky uchazeče k zadání
POPUZIV
END