## UT
BSB
Projektová dokumentace na opravu 2 bytů Starobrněnská 7 byt č. 13 a byt č. 13a, 3.NP
Výkaz výměr
VYTÁPĚNÍ
[5 empty] | Množství | Cena | Cena | Hmotnost
č. | kód položky | Popis |  | MJ | celkem | jednotková | Celkem | Celkem
Výpis materiálu je nutné srovnat se skutečností na stavbě
všechny konkrétní zařízení jsou uvedené na příklad
č. | pozn.: | Název | rozměr | ks | počet | cena/ks bez DPH | cena bez DPH
| byt A, m.č. A.03 | Teplovodní závěsný kondenzační kotel Junkers Cerapur Acu smart ZWSB 22/ 28 -3 E |  | kpl | 1 |  | 0
s vestavěným zásobníkam 42 litrů
|  | Odkouření |  | kpl | 1 |  | 0
|  | Připojovací lišta s armaturami |  | kpl | 1 |  | 0
|  | sifon na odkap pojistného ventilu a kondenzátu č.432 |  | kpl | 1 |  | 0
Komín a přívod vzduchu viz stavební část
|  | Regulátor CR 100 s kabelovým propojením |  | kpl | 1 |  | 0
Kompletnost konzultovat před nákupem s dodavatelem
| byt B, m.č. B.03 | Teplovodní závěsný kondenzační kotel Junkers Cerapur Comfort ZSBR 16-3E
Nepřímotopený zásobník teplé vody ST 120-2E
|  | Odkouření |  | kpl | 1 |  | 0
|  | Připojovací lišta s armaturami |  | kpl | 1 |  | 0
|  | sifon na odkap pojistného ventilu a kondenzátu č.432 |  | kpl | 1 |  | 0
Komín a přívod vzduchu viz stavební část
|  | Regulátor ekvitermní CW 100 s kabelovým propojením a venkovním čidlem |  | kpl | 1 |  | 0
Kompletnost konzultovat před nákupem s dodavatelem
Rozvodné potrubí z trubek měděných
|  | DN 15 x 1 |  | m | 120 |  | 0
|  | DN 18 x 1 |  | m | 16 |  | 0
|  | DN 22 x 1 |  | m | 54 |  | 0
32
Izolace MIRELON návleková
|  |  | 15 x 9 | m | 120 |  | 0
|  |  | 18 x 9 | m | 16 |  | 0
|  |  | 22 x 9 | m | 54 |  | 0
|  |  | 28 x 9 | m | 32 |  | 0 |  |  |  |  | 222
Armatury
|  | Termostatické hlavice Heimeier K |  | ks | 18 |  | 0
|  | Radiátorový ventil Heimeier V exakt rohový | G 1/2" | ks | 18 |  | 0
|  | Šroubení Heimeier Regulux rohové | G 1/2" | ks | 18 |  | 0
|  | Vypouštěcí ventil ke šroubení Heimeier |  | ks | 5 |  | 0
Otopná tělesa
|  | Litinová článková tělesa KALOR | [6 empty] | poč
|  | poč článků / rozteč vývodů ... mm x hloubka …mm: | m2 | [5 empty] | těles | čl | m2/čl | m2
|  | 5 / 500 / 110 | 1.8 | ks | 2 |  | 0 |  | 2 | 5 | 0.18 | 1.8
|  | 7 / 500 / 110 | 1.26 | ks | 1 |  | 0 |  | 1 | 7 | 0.18 | 1.26
|  | 10 / 500 / 110 | 1.8 | ks | 1 |  | 0 |  | 1 | 10 | 0.18 | 1.8
|  | 12 / 500 / 110 | 6.48 | ks | 3 |  | 0 |  | 3 | 12 | 0.18 | 6.48
|  | 15 / 500 / 110 | 2.7 | ks | 1 |  | 0 |  | 1 | 15 | 0.18 | 2.7
[8 empty] | Celkem | 8 | 67 |  | 14.04 | = celkem m2 Kalor
Litinová článková tělesa KALOR HELASS
poč článků / rozteč vývodů ... mm x hloubka …mm:
|  | 14 / 470 / 218 | 7.756 | ks | 2 |  | 0 |  | 2 | 14 | 0.277 | 7.756
|  | 17 / 470 / 218 | 9.418 | ks | 2 |  | 0 |  | 2 | 17 | 0.277 | 9.418
|  | 18 / 470 / 218 | 4.986 | ks | 1 |  | 0 |  | 1 | 18 | 0.277 | 4.986
|  | 19 / 470 / 218 | 5.263 | ks | 1 |  | 0 |  | 1 | 19 | 0.277 | 5.263
|  | 20 / 470 / 218 | 5.54 | ks | 1 |  | 0 |  | 1 | 20 | 0.277 | 5.54
|  | 25 / 470 / 218 | 6.925 | ks | 1 |  | 0 |  | 1 | 25 | 0.277 | 6.925
[8 empty] | Celkem | 8 | 131 |  | 39.888 | = celkem m2 Kalor Hellas
|  | Topné žebříky KORALUX LINEAR Clasic | [9 empty] | 53.928 | = celkem m2 články
|  | typ / stavební výška ... mm x délka …mm: | [7 empty] | 198 |  |  | = celkem ks články
| m.č. A.02 | KLC 1 500 x 450 |  | ks | 1 |  | 0
| m.č. B.03 | KLC 1 500 x 600 |  | ks | 1 |  | 0
Elektrické topné těleso s regulátorem teploty pro topné žebříky Koralux
| m.č. A.02 | Z-KTTR- 400 | 400 W | ks | 1 |  | 0
| m.č. B.03 | Z-KTTR- 500 | 500 W | ks | 1 |  | 0
Doplňkový, spojovací a upevňovací materiál
|  | Montáž kotle |  | ks | 2 |  | 0
|  | seřízení a uvedeníkotle do provozu |  | ks | 2 |  | 0
|  | Montáž odkouření |  | ks | 2 |  | 0
|  | Montáž regulace |  | ks | 2 |  | 0
|  | montáž potrubí |  | m | 222 |  | 0
|  | montáž itepelné izolace |  | m | 222 |  | 0
|  | montáž litinových topných těles |  | ks | 16 |  | 0
|  | montáž koupelnových topných těles |  | ks | 2 |  | 0
|  | montáž topného tělesa do koupelnového tělesa |  | ks | 2 |  | 0
|  | montáž arnmatur se 2 závity | 1/2" | ks | 36 |  | 0
|  | Vyregulování ventilu s termostatickým ovládáním |  | ks | 18 |  | 0
|  | napouštění |  | ks | 2 |  | 0
|  | odvzdušnění |  | ks | 2 |  | 0
|  | zkouška těsnosti |  | ks | 2 |  | 0
|  | Topná zkouška |  | ks | 2 |  | 0
|  | Nátěry těles litinových |  | m2 | 53.928 |  | 0
|  | celkem |  |  |  |  | 0