## List1
BSB | PŘÍLOHA Č. 05 |  | kniha svítidel
| druh | m.č |  | materiál | IP | svítivost | zdroj | ks m |  | standard |  | www odkaz pro standard
A1 | závěsné stropní kancelářské liniové, tvarově prosté, průřez cca čtverec 60x60mm, délka 1,5m připojení - převěs 3-žilovým textilním kabelem (3x1mm) z vývodu na stěně | B.05 B.06 B.07 B.08 |  | hliník černá, difuzor opálový, textilní kabel černá | - |  | součástí: 1XT5 80W | 9 | ks | Hormen MINNI-UP | doplněk = přívodní textilní kabely ca 23m doplněk = lankový systém - viz výpis oceli, výkres č. 01 stavební části | http://katalog.hormen.cz/designova-technicka-svitidla/minni/minni-up
A2 | Závěsné stropní bodové (lustr) připojení - převěs z vývodu na stěně zavěšení - lankový systém | A.04 A.05 |  | textilní stínítko černá, | - |  | 3 x LED žárovka 10W E27 neutral.bílá | 4 | ks | Trio Fabric Black | doplněk = lankový systém - viz výpis oceli, výkres č. 01 stavební části | https://www.bytova-svitidla.cz/Trio-603900302-FABRIC-BLACK-Moderni-textilni-lustr-d10949.htm
B1 | přisazené stropní na vodící liště, adaptér á svítidlo, lišta 5x2m | B.01 C.01 |  | kov, černá lišta bílá | - |  | halogen. žárovka 35W GU10 úhel 60° | 7 | ks | Nordlux MIB-Link + Link lišta | doplněk = adaptéry 7ks = lišty 10m (5 x lišta 2m) = propojení lišt 4ks | http://www.svitidla-nordlux.cz/produkty/vnitrni-svitidla/link-system http://www.svitidla-nordlux.cz/produkty/vnitrni-svitidla/link-system/id:6888/zavesne-svitidlo-mib-link
B2 | přisazené stropní/nástěnné; se základnou pro zabudování do konstrukce | B.01 B.02 |  | kov, černá | - |  | halogen. žárovka 35W GU10 úhel 60° | 7 | ks | Nordlux MIB |  | http://www.svitidla-nordlux.cz/produkty/vnitrni-svitidla/stropni/id:6871/nastenne-svitidlo-mib-6
B3 | závěsné stropní | C.01 |  | kov, černá | - |  | halogen. žárovka 35W GU10 úhel 60° | 3 | ks | Nordlux MIB-6 |  | http://www.svitidla-nordlux.cz/produkty/vnitrni-svitidla/zavesna/id:6757/zavesna-lampa-mib-6
B4 | stropní závěsné, kńocký válec: průměr 365mm v.110mm | B.02 |  | černé textilní stínidlo + kov | - |  | včetně | 2 | ks | VITO |  | http://www.nabytek-forliving.cz/stropni-svitidlo-vito-106409.html?aff=2014879615&utm_source=glami.cz&utm_medium=cpc&utm_campaign=domodi&utm_content=dmd_793586493
B5 | objímka pro žárovku + textilní kabel dl. 1,5m + baldachýn kónický černý | B.09 |  | keramika, černá | - |  | LED žárovka 10W E27 | 2 | ks |  | doplněk = kabel textilní 1,5m, 2ks doplněk = krytka stropní (baldachýn), 2ks | http://www.oledsvetla.com/product/prislusenstvi-k-lustrum/objimka-keramicka--e27-cerna/372
C1 | přisazené stropní, do koupelny a WC, průměr 95mm v. 140mm | A.02 A.03 B.03 B.04 |  |  | - |  | je součástí | 4 | ks | Innez Luxera |  | http://www.svet-svitidel.cz/luxera-18087-led-prisazene-stropni-svitidlo-innez-1xled-disk-11-6w-230v.html
C2 | přisazené stropní, do koupelny nad sprchový kout | B.03, B.04, A.02 |  | hliník černá | IP44 |  | žárovka R7s | 3 | ks | Floodlights 337862 |  | https://www.e-light.cz/floodlights-337862-prisazene-stropni-svitidlo-011202
LED1a | LED pásek pro osvětlení nad zrcadlem v koupelně, vsazeno do kovového profilu (výrobek stav.části, značení P.008, viz výkres detailů) | A.02 |  |  |  |  | LED PÁSEK 120/WW PROFI, 12VDC,, 9,6W/880LM/M V PŘISAZENÉM AL PROFILU AL-02, ZDROJ 230VAC/12VDC, 35W | 1.45 | m |  | doplněk = výpis oceli pro výrobek svítidla: - U 30/30/2 ... 1,38m; 1,82kg - kruh. ocel ∅4 mm ... 5x0,14=0,7m; 0,07kg - dřev.lišta 20/20 ... 1,38m Provedení dle detailu - viz výkresová část PD
LED1b | LED pásek pro osvětlení nad zrcadlem v koupelně, vsazeno do kovového profilu (výrobek stav.části, značení P.008, viz výkres detailů) | B.03 |  |  |  |  | LED PÁSEK 120/WW PROFI, 12VDC,, 9,6W/880LM/M V PŘISAZENÉM AL PROFILU AL-02, ZDROJ 230VAC/12VDC, 35W | 1.7 | m |  | doplněk = výpis oceli pro výrobek svítidla: - U 30/30/2 ... 1,68m; 2,18kg - kruh. ocel ∅4 mm ... 7x0,14=0,7m; 0,1kg - dřev.lišta 20/20 ... 1,68m Provedení dle detailu - viz výkresová část PD
LED2a | LED pásek pro osvětlení nad kuch. linkou, systém lišta pro LED vsazená do vyfréz. drážky v skříňkách | A.04 |  |  |  |  | LED PÁSEK 120/WW PROFI, 12VDC,, 9,6W/880LM/M V ZAPUŠTĚNÉM AL PROFILU AL-05, ZDROJ 230VAC/12VDC, 35W | 1.6 | m
LED2b | LED pásek pro osvětlení nad kuch. linkou, vsazeno do kovového profilu (výrobek stav.části, značení P.008, viz výkres detailů) | B.03 |  |  |  |  | LED PÁSEK 120/WW PROFI, 12VDC,, 9,6W/880LM/M V ZAPUŠTĚNÉM AL PROFILU AL-05, ZDROJ 230VAC/12VDC, 60W | 3.95 | m |  | doplněk = výpis oceli pro výrobek svítidla: - U 30/30/2 ... 3,35m; 4,42kg - kruh. ocel ∅4 mm ... 13x0,14=1,82m; 0,18kg - dřev.lišta 20/20 ... 3,35m Provedení dle detailu - viz výkresová část PD