## List1
BSB | PŘÍLOHA Č. 06 |  | standard sanitárního zařízení
výrobek | popis | rozměry | ks | m.č. | obr. | standard
WC klozet | závěsný klozet, s nízkou pohledovou výškou mísy, s hlubokým splachováním |  | 3 | A.03 B.03 B.04 |  | Kolo Traffic
Umyvadlo | Umyvadlo obdélníkového tvaru s mírně zaobleným obrysem, pro stojánkovou baterii, sifon nerez tubusový kruhového profilu, odtok clic-clac | š.600 hl.450 | 3 | A.02 B.03 |  | Kolo Rekord
Umývátko | Umývátko pro umístění do kouta, pro stojánkovou baterii, sifon nerez tubusový kruhového profilu, odtok clic-clac | š.350 hl.350 | 1 | B.04
Sprchová vanička | vanička nízká (max.5cm), s integrovaným odtokem, barva černá | š.900 hl.1200 v.45 | 1 | B.03 |  | Riho Basel
| dtto, barva bílá | š.800 hl.900 v.45 | 1 | A.02
Sprchové dveře | celoskleněné, čiré, na bodových kotevních elementech dle vzoru, světlá šířka vstupního otvoru min. 550mm | š.900 | 1 | B.03 |  | Anima TopGlass (Tglass)
|  | š.800 | 1 | A.02
Baterie pro umyvadla | Umyvadlová stojánková baterie páková vysoká; mat. chrom, tvar baterie tubusový, výtoková armatura tubusová; včetně clic-clac | výška výtoku nad umyvadlem min. 120mm | 3 | B.03 A.02 |  | Jika Mio
Baterie pro umývátko | Umyvadlová stojánková baterie páková; mat. chrom, tvar baterie tubusový, výtoková armatura tubusová včetně clic-clac | výška výtoku nad umyvadlem cca 85mm | 1 | B.04 |  | Jika Mio
Baterie dřezová | Dřezová stojánková baterie páková; mat. chrom, s otočným výtokovým ramínkem |  | 2 | A.04 B.02 |  | Jika Mio
Sprchový set | Sprchový termostatický výškově nastavitelný sloup, chrom: -sprchová baterie - hlavová sprcha 200mm - ruční sprcha 100mm - 3funkce - sprchová hadice 1,7m |  | 2 | A.02 B.03 |  | Jika Mio