## Pokyny pro vyplnění
Pokyny pro vyplnění
Ve všech listech tohoto souboru můžete měnit pouze buňky s modrým pozadím. Jedná se o tyto údaje : - údaje o firmě - jednotkové ceny položek zadané na maximálně dvě desetinná místa

## Stavba
#RTSROZP# | Položkový rozpočet stavby
| Stavba: |  | 16012 | Tučkova 30, 32 - výměna oken a zateplení fasád
| Objednatel: | [5 empty] | IČO:
DIČ:
| Projektant: | [5 empty] | IČO:
DIČ:
| Zhotovitel: | [5 empty] | IČO:
DIČ:
| Vypracoval: |  | Fako s.r.o.
| Rozpis ceny | [6 empty] | Celkem
HSV | HSV | [6 empty] | 0
PSV | PSV | [6 empty] | 0
MON | MON | [6 empty] | 0
VN | Vedlejší náklady | [6 empty] | 0
ON | Ostatní náklady | [6 empty] | 0
| Celkem | [6 empty] | 0
Rekapitulace daní
| Základ pro sníženou DPH |  |  | 15 | % | 0 |  |  | CZK
| Snížená DPH |  |  | 15 | % | 0 |  |  | CZK
| Základ pro základní DPH |  |  | 21 | % | 0 |  |  | CZK
| Základní DPH |  |  | 21 | % | 0 |  |  | CZK
| Zaokrouhlení |  |  |  |  | 0 |  |  | CZK
| Cena celkem bez DPH |  |  |  |  | 0 |  |  | CZK
| Cena celkem s DPH |  |  |  |  | 0 |  |  | CZK
|  | v |  |  | dne |  | 2026-07-28
|  |  | Za zhotovitele |  |  |  | Za objednatele
Rekapitulace dílčích částí
#CASTI>> | Číslo | Název |  |  | Základ pro sníženou DPH | Základ pro základní DPH | DPH celkem | Cena celkem | %
1 | Stavba |  |  |  | 0 | 0 | 0 | 0
2 | SO01 | Tučkova 30 - k Polárce |  |  | 0 | 0 | 0 | 0
3 | 01 | Stavebně-technologické řešení |  |  | 0 | 0 | 0 | 0
2 | SO02 | Tučkova 32 - k Severce |  |  | 0 | 0 | 0 | 0
3 | 01 | Stavebně-technologické řešení |  |  | 0 | 0 | 0 | 0
2 | SO03 | Betonová zídka a předzahrádka |  |  | 0 | 0 | 0 | 0
3 | 01 | Stavebně-technologické řešení |  |  | 0 | 0 | 0 | 0
| Celkem za stavbu |  |  |  | 0 | 0 | 0 | 0 | 0
Rekapitulace dílů
| Číslo | Název |  |  | Typ dílu |  |  | Celkem | %
| 1 | Zemní práce |  |  | HSV |  |  | 0
| 2 | Základy a zvláštní zakládání |  |  | HSV |  |  | 0
| 3 | Svislé a kompletní konstrukce |  |  | HSV |  |  | 0
| 4 | Vodorovné konstrukce |  |  | HSV |  |  | 0
| 5 | Komunikace |  |  | HSV |  |  | 0
| 6 | Úpravy povrchu, podlahy |  |  | HSV |  |  | 0
| 61 | Upravy povrchů vnitřní |  |  | HSV |  |  | 0
| 62 | Úpravy povrchů vnější |  |  | HSV |  |  | 0
| 63 | Podlahy a podlahové konstrukce |  |  | HSV |  |  | 0
| 64 | Výplně otvorů |  |  | HSV |  |  | 0
| 8 | Trubní vedení |  |  | HSV |  |  | 0
| 91 | Doplňující práce na komunikaci |  |  | HSV |  |  | 0
| 94 | Lešení a stavební výtahy |  |  | HSV |  |  | 0
| 96 | Bourání konstrukcí |  |  | HSV |  |  | 0
| 97 | Prorážení otvorů |  |  | HSV |  |  | 0
| 99 | Staveništní přesun hmot |  |  | HSV |  |  | 0
| 711 | Izolace proti vodě |  |  | PSV |  |  | 0
| 712 | Živičné krytiny |  |  | PSV |  |  | 0
| 713 | Izolace tepelné |  |  | PSV |  |  | 0
| 721 | Vnitřní kanalizace |  |  | PSV |  |  | 0
| 722 | Vnitřní vodovod |  |  | PSV |  |  | 0
| 728 | Vzduchotechnika |  |  | PSV |  |  | 0
| 764 | Konstrukce klempířské |  |  | PSV |  |  | 0
| 766 | Konstrukce truhlářské |  |  | PSV |  |  | 0
| 767 | Konstrukce zámečnické |  |  | PSV |  |  | 0
| 771 | Podlahy z dlaždic a obklady |  |  | PSV |  |  | 0
| 783 | Nátěry |  |  | PSV |  |  | 0
| 784 | Malby |  |  | PSV |  |  | 0
| M21 | Elektromontáže |  |  | MON |  |  | 0
| M46 | Zemní práce při montážích |  |  | MON |  |  | 0
| D96 | Přesuny suti a vybouraných hmot |  |  | PSU |  |  | 0
| VN | Vedlejší náklady |  |  | VN |  |  | 0
| ON | Ostatní náklady |  |  | ON |  |  | 0
| Cena celkem | [6 empty] | 0 | 0
Note on C13: PSČ
Note on D11: Název
Note on D12: Ulice
Note on D13: Ulice
Note on I11: IČO
Note on I12: DIČ

## VzorPolozky (hidden)
Položkový rozpočet
S:
O:
R:

## SO01 01 Pol
Položkový rozpočet | [23 empty] | #TypZaznamu#
S: | 16012 | Tučkova 30, 32 - výměna oken a zateplení fasád | [21 empty] | STA
O: | SO01 | Tučkova 30 - k Polárce | [18 empty] | STA |  |  | OBJ
R: | 01 | Stavebně-technologické řešení | [21 empty] | ROZ
P.č. | Číslo položky | Název položky | MJ | množství | cena / MJ | Celkem | Dodávka | Dodávka celk. | Montáž | Montáž celk. | DPH | cena s DPH | hmotnost / MJ | hmotnost celk.(t) | dem. hmotnost / MJ | dem. hmotnost celk.(t) | Ceník | Cen. soustava | Nhod / MJ | Nhod celk.
Díl: | 1 | Zemní práce |  |  |  | 0 |  | 0 |  | 0 |  | 0 |  | 0 |  | 5.46 |  |  |  | 23.75 |  |  |  | DIL
1 | 113106121 | Rozebrání dlažeb z betonových dlaždic na sucho | m2 | 20.2 |  | 0 |  | 0 |  | 0 | 21 | 0 | 0 | 0 | 0.138 | 2.79 |  |  | 0.16 | 3.23 |  |  |  | POL1_
|  | okapový chodník D1 : 11,56/2+8,65 |  | 14.43 | [19 empty] | VV | 0
|  | okapový chodník D2 : 11,54/2 |  | 5.77 | [19 empty] | VV | 0
2 | 113107310 | Odstranění podkladu pl. 50 m2,kam.těžené tl.10 cm | m2 | 0.534 |  | 0 |  | 0 |  | 0 | 21 | 0 | 0 | 0 | 0.22 | 0.12 |  |  | 0.251 | 0.13 |  |  |  | POL1_
|  | Upliční pohled - vstupní chodník : 1,5*3,56*0,1 |  | 0.534 | [19 empty] | VV | 0
3 | 113108305 | Odstranění podkladu pl.do 50 m2, živice tl. 5 cm | m2 | 5.34 |  | 0 |  | 0 |  | 0 | 21 | 0 | 0 | 0 | 0.11 | 0.59 |  |  | 0.2 | 1.07 |  |  |  | POL1_
|  | Upliční pohled - vstupní chodník : 1,5*3,56 |  | 5.34 | [19 empty] | VV | 0
4 | 113201111 | Vytrhání obrubníků chodníkových a parkových | m | 8.92 |  | 0 |  | 0 |  | 0 | 21 | 0 | 0 | 0 | 0.22 | 1.96 |  |  | 0.143 | 1.28 |  |  |  | POL1_
|  | Uliční pohled - vstupní chodník : 2*(3,56+0,9) |  | 8.92 | [19 empty] | VV | 0
5 | 130901121 | Bourání konstrukcí z betonu prostého ve vykopávk. | m3 | 0.468 |  | 0 |  | 0 |  | 0 | 21 | 0 | 0 | 0 | 0 | 0 |  |  | 18.216 | 8.53 |  |  |  | POL1_
|  | okapový chodník D1 - stávající angl. dvorky : 4*(0,15*(2*0,55+1,5)*0,3) |  | 0.468 | [19 empty] | VV | 0
6 | 139601101 | Ruční výkop jam, rýh a šachet v hornině tř. 1 - 2 | m3 | 3.175 |  | 0 |  | 0 |  | 0 | 21 | 0 | 0 | 0 | 0 | 0 |  |  | 2.335 | 7.41 |  |  |  | POL1_
|  | okapový chodník D1 : (11,56+8,65)*0,20/2 |  | 2.021 | [19 empty] | VV | 0
|  | okapový chodník D2 : 11,54*0,20/2 |  | 1.154 | [19 empty] | VV | 0
7 | 162601101 | Vodorovné přemístění výkopku z hor.1-4 do 4000 m | m3 | 3.175 |  | 0 |  | 0 |  | 0 | 21 | 0 | 0 | 0 | 0 | 0 |  |  | 0.011 | 0.03 |  |  |  | POL1_
|  | okapový chodník D1 : (11,56+8,65)*0,20/2 |  | 2.021 | [19 empty] | VV | 0
|  | okapový chodník D2 : 11,54*0,20/2 |  | 1.154 | [19 empty] | VV | 0
8 | 167101101 | Nakládání výkopku z hor.1-4 v množství do 100 m3 | m3 | 3.175 |  | 0 |  | 0 |  | 0 | 21 | 0 | 0 | 0 | 0 | 0 |  |  | 0.652 | 2.07 |  |  |  | POL1_
|  | okapový chodník D1 : (11,56+8,65)*0,20/2 |  | 2.021 | [19 empty] | VV | 0
|  | okapový chodník D2 : 11,54*0,20/2 |  | 1.154 | [19 empty] | VV | 0
9 | 199000002 | Poplatek za skládku horniny 1- 4 | m3 | 3.175 |  | 0 |  | 0 |  | 0 | 21 | 0 | 0 | 0 | 0 | 0 |  |  | 0 | 0 |  |  |  | POL1_
|  | okapový chodník D1 : (11,56+8,65)*0,20/2 |  | 2.021 | [19 empty] | VV | 0
|  | okapový chodník D2 : 11,54*0,20/2 |  | 1.154 | [19 empty] | VV | 0
Díl: | 3 | Svislé a kompletní konstrukce |  |  |  | 0 |  | 0 |  | 0 |  | 0 |  | 2 |  | 0 |  |  |  | 42.73 |  |  |  | DIL
10 | 346244371 | Zazdívka rýh, potrubí, kapes cihlami tl. 14 cm | m2 | 6.72 |  | 0 |  | 0 |  | 0 | 21 | 0 | 0.27618 | 1.86 | 0 | 0 |  |  | 1.141 | 7.67 |  |  |  | POL1_
|  | Pro výměnu poškozeného schodišťového stupně : | [21 empty] | VV | 0
|  | 1NP : | [21 empty] | VV | 0
|  | schodišťový prostor : 6*0,16 |  | 0.96 | [19 empty] | VV | 0
|  | 2NP : | [21 empty] | VV | 0
|  | schodišťový prostor : 6*0,16 |  | 0.96 | [19 empty] | VV | 0
|  | 3NP : | [21 empty] | VV | 0
|  | schodišťový prostor : 6*0,16 |  | 0.96 | [19 empty] | VV | 0
|  | 4NP : | [21 empty] | VV | 0
|  | schodišťový prostor : 6*0,16 |  | 0.96 | [19 empty] | VV | 0
|  | 5NP : | [21 empty] | VV | 0
|  | schodišťový prostor : 6*0,16 |  | 0.96 | [19 empty] | VV | 0
|  | 6NP : | [21 empty] | VV | 0
|  | schodišťový prostor : 6*0,16 |  | 0.96 | [19 empty] | VV | 0
|  | Podkroví : | [21 empty] | VV | 0
|  | schodišťový prostor : 6*0,16 |  | 0.96 | [19 empty] | VV | 0
11 | 380941113 | Výztuž helikální 1 x D 8 mm, drážka, cihel. zdivu, sanace zdiva zadního pohledu | m | 14 |  | 0 |  | 0 |  | 0 | 21 | 0 | 0.01014 | 0.14 | 0 | 0 |  |  | 2.504 | 35.06 |  |  |  | POL1_
|  | Uliční pohled : 8*1 |  | 8 | [19 empty] | VV | 0
|  | 6*1 |  | 6 | [19 empty] | VV | 0
Díl: | 4 | Vodorovné konstrukce |  |  |  | 0 |  | 0 |  | 0 |  | 0 |  | 2.37 |  | 0 |  |  |  | 128.49 |  |  |  | DIL
12 | 411354171 | Podpěrná konstr. stropů do 5 kPa - zřízení | m2 | 65.1 |  | 0 |  | 0 |  | 0 | 21 | 0 | 0.00227 | 0.15 | 0 | 0 |  |  | 0.386 | 25.13 |  |  |  | POL1_
|  | Pro výměnu poškozeného schodišťového stupně : | [21 empty] | VV | 0
|  | 1NP : | [21 empty] | VV | 0
|  | schodišťový prostor : 2*3,1*1,5 |  | 9.3 | [19 empty] | VV | 0
|  | 2NP : | [21 empty] | VV | 0
|  | schodišťový prostor : 2*3,1*1,5 |  | 9.3 | [19 empty] | VV | 0
|  | 3NP : | [21 empty] | VV | 0
|  | schodišťový prostor : 2*3,1*1,5 |  | 9.3 | [19 empty] | VV | 0
|  | 4NP : | [21 empty] | VV | 0
|  | schodišťový prostor : 2*3,1*1,5 |  | 9.3 | [19 empty] | VV | 0
|  | 5NP : | [21 empty] | VV | 0
|  | schodišťový prostor : 2*3,1*1,5 |  | 9.3 | [19 empty] | VV | 0
|  | 6NP : | [21 empty] | VV | 0
|  | schodišťový prostor : 2*3,1*1,5 |  | 9.3 | [19 empty] | VV | 0
|  | Podkroví : | [21 empty] | VV | 0
|  | schodišťový prostor : 2*3,1*1,5 |  | 9.3 | [19 empty] | VV | 0
13 | 411354172 | Podpěrná konstr. stropů do 5 kPa - odstranění | m2 | 65.1 |  | 0 |  | 0 |  | 0 | 21 | 0 | 0 | 0 | 0 | 0 |  |  | 0.13 | 8.46 |  |  |  | POL1_
|  | Pro výměnu poškozeného schodišťového stupně : | [21 empty] | VV | 0
|  | 1NP : | [21 empty] | VV | 0
|  | schodišťový prostor : 2*3,1*1,5 |  | 9.3 | [19 empty] | VV | 0
|  | 2NP : | [21 empty] | VV | 0
|  | schodišťový prostor : 2*3,1*1,5 |  | 9.3 | [19 empty] | VV | 0
|  | 3NP : | [21 empty] | VV | 0
|  | schodišťový prostor : 2*3,1*1,5 |  | 9.3 | [19 empty] | VV | 0
|  | 4NP : | [21 empty] | VV | 0
|  | schodišťový prostor : 2*3,1*1,5 |  | 9.3 | [19 empty] | VV | 0
|  | 5NP : | [21 empty] | VV | 0
|  | schodišťový prostor : 2*3,1*1,5 |  | 9.3 | [19 empty] | VV | 0
|  | 6NP : | [21 empty] | VV | 0
|  | schodišťový prostor : 2*3,1*1,5 |  | 9.3 | [19 empty] | VV | 0
|  | Podkroví : | [21 empty] | VV | 0
|  | schodišťový prostor : 2*3,1*1,5 |  | 9.3 | [19 empty] | VV | 0
14 | 434121425 | Osazení želbet. stupňů na desku, broušených | m | 63 |  | 0 |  | 0 |  | 0 | 21 | 0 | 0.03462 | 2.18 | 0 | 0 |  |  | 1.349 | 84.99 |  |  |  | POL1_
|  | Pro výměnu poškozeného schodišťového stupně : | [21 empty] | VV | 0
|  | 1NP : | [21 empty] | VV | 0
|  | schodišťový prostor : 6*1,5 |  | 9 | [19 empty] | VV | 0
|  | 2NP : | [21 empty] | VV | 0
|  | schodišťový prostor : 6*1,5 |  | 9 | [19 empty] | VV | 0
|  | 3NP : | [21 empty] | VV | 0
|  | schodišťový prostor : 6*1,5 |  | 9 | [19 empty] | VV | 0
|  | 4NP : | [21 empty] | VV | 0
|  | schodišťový prostor : 6*1,5 |  | 9 | [19 empty] | VV | 0
|  | 5NP : | [21 empty] | VV | 0
|  | schodišťový prostor : 6*1,5 |  | 9 | [19 empty] | VV | 0
|  | 6NP : | [21 empty] | VV | 0
|  | schodišťový prostor : 6*1,5 |  | 9 | [19 empty] | VV | 0
|  | Podkroví : | [21 empty] | VV | 0
|  | schodišťový prostor : 6*1,5 |  | 9 | [19 empty] | VV | 0
15 | 409900001V1 | Zajištění horního schodišťového stupně proti sesunutí | kus | 42 |  | 0 |  | 0 |  | 0 | 21 | 0 | 0.00099 | 0.04 | 0 | 0 |  |  | 0.236 | 9.91 |  |  |  | POL1_
|  | Pro výměnu poškozeného schodišťového stupně : | [21 empty] | VV | 0
|  | 1NP : | [21 empty] | VV | 0
|  | schodišťový prostor : 6 |  | 6 | [19 empty] | VV | 0
|  | 2NP : | [21 empty] | VV | 0
|  | schodišťový prostor : 6 |  | 6 | [19 empty] | VV | 0
|  | 3NP : | [21 empty] | VV | 0
|  | schodišťový prostor : 6 |  | 6 | [19 empty] | VV | 0
|  | 4NP : | [21 empty] | VV | 0
|  | schodišťový prostor : 6 |  | 6 | [19 empty] | VV | 0
|  | 5NP : | [21 empty] | VV | 0
|  | schodišťový prostor : 6 |  | 6 | [19 empty] | VV | 0
|  | 6NP : | [21 empty] | VV | 0
|  | schodišťový prostor : 6 |  | 6 | [19 empty] | VV | 0
|  | Podkroví : | [21 empty] | VV | 0
|  | schodišťový prostor : 6 |  | 6 | [19 empty] | VV | 0
16 | 430010V | Betonový stupeň klínový schodišťový, l=150cm, h=150, š=300, povrhová úprava Teraco, dle původního vzhledu | kus | 42 |  | 0 |  | 0 |  | 0 | 21 | 0 | 0 | 0 | 0 | 0 |  |  | 0 | 0 |  |  |  | POL3_
|  | Pro výměnu poškozeného schodišťového stupně : | [21 empty] | VV | 0
|  | 1NP : | [21 empty] | VV | 0
|  | schodišťový prostor : 6 |  | 6 | [19 empty] | VV | 0
|  | 2NP : | [21 empty] | VV | 0
|  | schodišťový prostor : 6 |  | 6 | [19 empty] | VV | 0
|  | 3NP : | [21 empty] | VV | 0
|  | schodišťový prostor : 6 |  | 6 | [19 empty] | VV | 0
|  | 4NP : | [21 empty] | VV | 0
|  | schodišťový prostor : 6 |  | 6 | [19 empty] | VV | 0
|  | 5NP : | [21 empty] | VV | 0
|  | schodišťový prostor : 6 |  | 6 | [19 empty] | VV | 0
|  | 6NP : | [21 empty] | VV | 0
|  | schodišťový prostor : 6 |  | 6 | [19 empty] | VV | 0
|  | Podkroví : | [21 empty] | VV | 0
|  | schodišťový prostor : 6 |  | 6 | [19 empty] | VV | 0
Díl: | 5 | Komunikace |  |  |  | 0 |  | 0 |  | 0 |  | 0 |  | 0.62 |  | 0 |  |  |  | 0.05 |  |  |  | DIL
17 | 564851111 | Podklad ze štěrkodrti po zhutnění tloušťky 15 cm | m2 | 1.87 |  | 0 |  | 0 |  | 0 | 21 | 0 | 0.33075 | 0.62 | 0 | 0 |  |  | 0.026 | 0.05 |  |  |  | POL1_
|  | Vstupní rohož : ((0,9+0,2)*(1,5+0,2)) |  | 1.87 | [19 empty] | VV | 0
Díl: | 6 | Úpravy povrchu, podlahy |  |  |  | 0 |  | 0 |  | 0 |  | 0 |  | 4.81 |  | 0 |  |  |  | 361.74 |  |  |  | DIL
18 | 602011188 | Omítka stěn tenkovrstvá silikonová barevná , zatíraná, tloušťka vrstvy 3,0 mm | m2 | 1018.302 |  | 0 |  | 0 |  | 0 | 21 | 0 | 0.00452 | 4.6 | 0 | 0 |  |  | 0.28 | 285.12 |  |  |  | POL1_
|  | NEZATEPLENÁ FASÁDA : | [21 empty] | VV | 0
|  | Uliční pohled : | [21 empty] | VV | 0
|  | fasáda : 3,52+55,41 |  | 58.93 | [19 empty] | VV | 0
|  | zábradlí terasy : (9,1+1,08)*2*1,2 |  | 24.432 | [19 empty] | VV | 0
|  | odpočet otvorů : -8,28 |  | -8.28 | [19 empty] | VV | 0
|  | Dvorní pohled : | [21 empty] | VV | 0
|  | fasáda : 45,32+1,58 |  | 46.9 | [19 empty] | VV | 0
|  | zábradlí terasy : (9,1+1,08)*2*1,2 |  | 24.432 | [19 empty] | VV | 0
|  | Pohled od divadla : | [21 empty] | VV | 0
|  | zábradlí terasy : 16,32*2*1,2 |  | 39.168 | [19 empty] | VV | 0
|  | ZATEPLENÁ FASÁDA : | [21 empty] | VV | 0
|  | Uliční pohled : 339,05+25,64 |  | 364.69 | [19 empty] | VV | 0
|  | Odpočet otvorů : -66,17 |  | -66.17 | [19 empty] | VV | 0
|  | Dvorní pohled : 395,3+18,83 |  | 414.13 | [19 empty] | VV | 0
|  | Odpočet otvorů : -76,44 |  | -76.44 | [19 empty] | VV | 0
|  | Pohled od divadla : 185,4+51,23 |  | 236.63 | [19 empty] | VV | 0
|  | Odpočet otvorů : -40,12 |  | -40.12 | [19 empty] | VV | 0
19 | 602015191 | Podkladní nátěr stěn pod tenkovrstvé omítky | m2 | 1094.612 |  | 0 |  | 0 |  | 0 | 21 | 0 | 0.00019 | 0.21 | 0 | 0 |  |  | 0.07 | 76.62 |  |  |  | POL1_
|  | Začátek provozního součtu | [21 empty] | VV
|  | O1 : (1,16+0,58*2)*3 |  | 6.96 | [19 empty] | VV | 2
|  | O2 : (1,31+1,45*2)*34 |  | 143.14 | [19 empty] | VV | 2
|  | O3 : (2,05+1,45*2)*8 |  | 39.6 | [19 empty] | VV | 2
|  | O4 : (1,87+1,45*2)*28 |  | 133.56 | [19 empty] | VV | 2
|  | O6 : (1,45+2,05+2,25+0,8)*2 |  | 13.1 | [19 empty] | VV | 2
|  | O7 : (1,45+2,05+2,25+0,8)*2 |  | 13.1 | [19 empty] | VV | 2
|  | O9 : (0,9+0,9*2)*2 |  | 5.4 | [19 empty] | VV | 2
|  | O11 : (1,31+1,45*2)*1 |  | 4.21 | [19 empty] | VV | 2
|  | O13 : (1,3+2,0*2)*2 |  | 10.6 | [19 empty] | VV | 2
|  | DV1 : (1,7+2,12*2)*1 |  | 5.94 | [19 empty] | VV | 2
|  | DV2 : (1,7+2,12*2)*1 |  | 5.94 | [19 empty] | VV | 2
|  | Konec provozního součtu | [21 empty] | VV
|  | 381,55*0,2 |  | 76.31 | [19 empty] | VV | 0
|  | Začátek provozního součtu | [21 empty] | VV
|  | NEZATEPLENÁ FASÁDA : | [21 empty] | VV | 2
|  | Uliční pohled : | [21 empty] | VV | 2
|  | fasáda : 3,52+55,41 |  | 58.93 | [19 empty] | VV | 2
|  | zábradlí terasy : (9,1+1,08)*2*1,2 |  | 24.432 | [19 empty] | VV | 2
|  | odpočet otvorů : -8,28 |  | -8.28 | [19 empty] | VV | 2
|  | Dvorní pohled : | [21 empty] | VV | 2
|  | fasáda : 45,32+1,58 |  | 46.9 | [19 empty] | VV | 2
|  | zábradlí terasy : (9,1+1,08)*2*1,2 |  | 24.432 | [19 empty] | VV | 2
|  | Pohled od divadla : | [21 empty] | VV | 2
|  | zábradlí terasy : 16,32*2*1,2 |  | 39.168 | [19 empty] | VV | 2
|  | ZATEPLENÁ FASÁDA : | [21 empty] | VV | 2
|  | Uliční pohled : 339,05+25,64 |  | 364.69 | [19 empty] | VV | 2
|  | Odpočet otvorů : -66,17 |  | -66.17 | [19 empty] | VV | 2
|  | Dvorní pohled : 395,3+18,83 |  | 414.13 | [19 empty] | VV | 2
|  | Odpočet otvorů : -76,44 |  | -76.44 | [19 empty] | VV | 2
|  | Pohled od divadla : 185,4+51,23 |  | 236.63 | [19 empty] | VV | 2
|  | Odpočet otvorů : -40,12 |  | -40.12 | [19 empty] | VV | 2
|  | Konec provozního součtu | [21 empty] | VV
|  | 1018,3020 |  | 1018.302 | [19 empty] | VV | 0
Díl: | 61 | Upravy povrchů vnitřní |  |  |  | 0 |  | 0 |  | 0 |  | 0 |  | 7.81 |  | 0 |  |  |  | 308.99 |  |  |  | DIL
20 | 612425931 | Omítka vápenná vnitřního ostění - štuková, s použitím suché maltové směsi | m2 | 204.205 |  | 0 |  | 0 |  | 0 | 21 | 0 | 0.03491 | 7.13 | 0 | 0 |  |  | 1.1842 | 241.81 |  |  |  | POL1_
|  | O1 : (1,16+0,58*2)*3*0,5 |  | 3.48 | [19 empty] | VV | 0
|  | O2 : (1,31+1,45*2)*34*0,5 |  | 71.57 | [19 empty] | VV | 0
|  | O3 : (2,05+1,45*2)*8*0,5 |  | 19.8 | [19 empty] | VV | 0
|  | O4 : (1,87+1,45*2)*28*0,5 |  | 66.78 | [19 empty] | VV | 0
|  | O6 : (1,45+2,05+2,25+0,8)*2*0,5 |  | 6.55 | [19 empty] | VV | 0
|  | O7 : (1,45+2,05+2,25+0,8)*2*0,5 |  | 6.55 | [19 empty] | VV | 0
|  | O9 : (0,9+0,9*2)*2*0,5 |  | 2.7 | [19 empty] | VV | 0
|  | O11 : (1,31+1,45*2)*1*0,5 |  | 2.105 | [19 empty] | VV | 0
|  | O13 : (1,3+2,0*2)*2*0,5 |  | 5.3 | [19 empty] | VV | 0
|  | DV1 : (1,7+2,12*2)*1*0,5 |  | 2.97 | [19 empty] | VV | 0
|  | DV2 : (1,7+2,12*2)*1*0,5 |  | 2.97 | [19 empty] | VV | 0
|  | O20 : (2,3+1,3*2)*1*0,5 |  | 2.45 | [19 empty] | VV | 0
|  | O21 : (1,5+1,3*2)*3*0,5 |  | 6.15 | [19 empty] | VV | 0
|  | O22 : (2,25+3,25+1,91+1,35+0,9)*1*0,5 |  | 4.83 | [19 empty] | VV | 0
21 | 612481211 | Montáž výztužné sítě (perlinky) do stěrky-stěny, včetně výztužné sítě a stěrkového tmelu | m2 | 185.582 |  | 0 |  | 0 |  | 0 | 21 | 0 | 0.00367 | 0.68 | 0 | 0 |  |  | 0.362 | 67.18 |  |  |  | POL1_
|  | Uliční pohled : | [21 empty] | VV | 0
|  | fasáda : 3,52+55,41 |  | 58.93 | [19 empty] | VV | 0
|  | zábradlí terasy : (9,1+1,08)*2*1,2 |  | 24.432 | [19 empty] | VV | 0
|  | odpočet otvorů : -8,28 |  | -8.28 | [19 empty] | VV | 0
|  | Dvorní pohled : | [21 empty] | VV | 0
|  | fasáda : 45,32+1,58 |  | 46.9 | [19 empty] | VV | 0
|  | zábradlí terasy : (9,1+1,08)*2*1,2 |  | 24.432 | [19 empty] | VV | 0
|  | Pohled od divadla : | [21 empty] | VV | 0
|  | zábradlí terasy : 16,32*2*1,2 |  | 39.168 | [19 empty] | VV | 0
Díl: | 62 | Úpravy povrchů vnější |  |  |  | 0 |  | 0 |  | 0 |  | 0 |  | 21.18 |  | 0 |  |  |  | 1694.94 |  |  |  | DIL
22 | 620991121 | Zakrývání výplní vnějších otvorů z lešení | m2 | 218.2009 |  | 0 |  | 0 |  | 0 | 21 | 0 | 4e-05 | 0.01 | 0 | 0 |  |  | 0.078 | 17.02 |  |  |  | POL1_
|  | O1 : 1,16*0,58*3 |  | 2.0184 | [19 empty] | VV | 0
|  | O2 : 1,31*1,45*34 |  | 64.583 | [19 empty] | VV | 0
|  | O3 : 2,05*1,45*8 |  | 23.78 | [19 empty] | VV | 0
|  | O4 : 1,87*1,45*28 |  | 75.922 | [19 empty] | VV | 0
|  | O6 : (1,35*1,45+0,7*2,25)*2 |  | 7.065 | [19 empty] | VV | 0
|  | O7 : (1,35*1,45+0,7*2,25)*2 |  | 7.065 | [19 empty] | VV | 0
|  | O9 : 0,9*0,9*2 |  | 1.62 | [19 empty] | VV | 0
|  | O11 : 1,31*1,45*1 |  | 1.8995 | [19 empty] | VV | 0
|  | O13 : 1,3*2,0*2 |  | 5.2 | [19 empty] | VV | 0
|  | DV1 : 1,7*2,12*1 |  | 3.604 | [19 empty] | VV | 0
|  | DV2 : 1,7*2,12*1 |  | 3.604 | [19 empty] | VV | 0
|  | O20 : (2,3*1,3)*1 |  | 2.99 | [19 empty] | VV | 0
|  | O21 : (1,5*1,3)*3 |  | 5.85 | [19 empty] | VV | 0
|  | O22 : 13,0*1 |  | 13 | [19 empty] | VV | 0
23 | 622300141 | Montáž vyrovnávací vrstvy izolantem | m2 | 1082.23 |  | 0 |  | 0 |  | 0 | 21 | 0 | 0.0035 | 3.79 | 0 | 0 |  |  | 0.3 | 324.67 |  |  |  | POL1_
|  | Zateplení fasády EPS šedý 120 : | [21 empty] | VV | 0
|  | Uliční pohled : 339,05+25,64 |  | 364.69 | [19 empty] | VV | 0
|  | Dvorní pohled : 395,3+18,83 |  | 414.13 | [19 empty] | VV | 0
|  | Pohled od divadla : 185,4+51,23 |  | 236.63 | [19 empty] | VV | 0
|  | Zateplení fasády EPS šedý s prolisy : | [21 empty] | VV | 0
|  | Uliční pohled : 49,27 |  | 49.27 | [19 empty] | VV | 0
|  | Zateplení fasády XPS s marmolitem : | [21 empty] | VV | 0
|  | Uliční pohled : 0,99+3,89 |  | 4.88 | [19 empty] | VV | 0
|  | Dvorní pohled : 11,09+0,40+1,14 |  | 12.63 | [19 empty] | VV | 0
24 | 622311523 | Kontaktní zateplovací syst., sokl, XPS tl. 120 mm, lambda=0,039W/mK, s omítkou z kamenné drtě střednězrnné 3mm | m2 | 15.49 |  | 0 |  | 0 |  | 0 | 21 | 0 | 0.01544 | 0.24 | 0 | 0 |  |  | 1.5748 | 24.39 |  |  |  | POL1_
|  | Uliční pohled : 0,99+3,89 |  | 4.88 | [19 empty] | VV | 0
|  | Dvorní pohled : 11,09+0,40+1,14 |  | 12.63 | [19 empty] | VV | 0
|  | Odpočet otvorů : -2,02 |  | -2.02 | [19 empty] | VV | 0
25 | 622311333 | Zatepl.systém ETICS, fasáda, EPS F plus tl.120 mm, zakončený stěrkou s výztužnou tkaninou | m2 | 832.72 |  | 0 |  | 0 |  | 0 | 21 | 0 | 0.00974 | 8.11 | 0 | 0 |  |  | 0.857 | 713.64 |  |  |  | POL1_
|  | Uliční pohled : 339,05+25,64 |  | 364.69 | [19 empty] | VV | 0
|  | Odpočet otvorů : -66,17 |  | -66.17 | [19 empty] | VV | 0
|  | Dvorní pohled : 395,3+18,83 |  | 414.13 | [19 empty] | VV | 0
|  | Odpočet otvorů : -76,44 |  | -76.44 | [19 empty] | VV | 0
|  | Pohled od divadla : 185,4+51,23 |  | 236.63 | [19 empty] | VV | 0
|  | Odpočet otvorů : -40,12 |  | -40.12 | [19 empty] | VV | 0
26 | 622391112 | Příplatek za počet hmoždinek 8 ks/m2 | m2 | 1082.23 |  | 0 |  | 0 |  | 0 | 21 | 0 | 0 | 0 | 0 | 0 |  |  | 0.06 | 64.93 |  |  |  | POL1_
|  | Zateplení fasády EPS šedý 120 : | [21 empty] | VV | 0
|  | Uliční pohled : 339,05+25,64 |  | 364.69 | [19 empty] | VV | 0
|  | Dvorní pohled : 395,3+18,83 |  | 414.13 | [19 empty] | VV | 0
|  | Pohled od divadla : 185,4+51,23 |  | 236.63 | [19 empty] | VV | 0
|  | Zateplení fasády EPS šedý s prolisy : | [21 empty] | VV | 0
|  | Uliční pohled : 49,27 |  | 49.27 | [19 empty] | VV | 0
|  | Zateplení fasády XPS s marmolitem ? : | [21 empty] | VV | 0
|  | Uliční pohled : 0,99+3,89 |  | 4.88 | [19 empty] | VV | 0
|  | Dvorní pohled : 11,09+0,40+1,14 |  | 12.63 | [19 empty] | VV | 0
27 | 622311111 | Dilatační profil KZS průběžný E | m | 39.62 |  | 0 |  | 0 |  | 0 | 21 | 0 | 0.00051 | 0.02 | 0 | 0 |  |  | 0.16 | 6.34 |  |  |  | POL1_
|  | Uliční pohled : 19,28 |  | 19.28 | [19 empty] | VV | 0
|  | Dvorní pohled : 20,34 |  | 20.34 | [19 empty] | VV | 0
28 | 622390711 | Povrch.úprava ostění KZS s EPS;lišty,stěrka,omítka | m2 | 81.682 |  | 0 |  | 0 |  | 0 | 21 | 0 | 0 | 0 | 0 | 0 |  |  | 2.19 | 178.88 |  |  |  | POL1_
|  | Začátek provozního součtu | [21 empty] | VV
|  | O1 : (1,16+0,58*2)*3 |  | 6.96 | [19 empty] | VV | 2
|  | O2 : (1,31+1,45*2)*34 |  | 143.14 | [19 empty] | VV | 2
|  | O3 : (2,05+1,45*2)*8 |  | 39.6 | [19 empty] | VV | 2
|  | O4 : (1,87+1,45*2)*28 |  | 133.56 | [19 empty] | VV | 2
|  | O6 : (1,45+2,05+2,25+0,8)*2 |  | 13.1 | [19 empty] | VV | 2
|  | O7 : (1,45+2,05+2,25+0,8)*2 |  | 13.1 | [19 empty] | VV | 2
|  | O9 : (0,9+0,9*2)*2 |  | 5.4 | [19 empty] | VV | 2
|  | O11 : (1,31+1,45*2)*1 |  | 4.21 | [19 empty] | VV | 2
|  | O13 : (1,3+2,0*2)*2 |  | 10.6 | [19 empty] | VV | 2
|  | DV1 : (1,7+2,12*2)*1 |  | 5.94 | [19 empty] | VV | 2
|  | DV2 : (1,7+2,12*2)*1 |  | 5.94 | [19 empty] | VV | 2
|  | O20 : (2,3+1,3*2)*1 |  | 4.9 | [19 empty] | VV | 2
|  | O21 : (1,5+1,3*2)*3 |  | 12.3 | [19 empty] | VV | 2
|  | O22 : (2,25+3,25+1,91+1,35+0,9)*1 |  | 9.66 | [19 empty] | VV | 2
|  | Konec provozního součtu | [21 empty] | VV
|  | 408,41*0,2 |  | 81.682 | [19 empty] | VV | 0
29 | 622424321 | Oprava vnějších omítek štukových, čl. IV, do 30 % | m2 | 185.582 |  | 0 |  | 0 |  | 0 | 21 | 0 | 0.03954 | 7.34 | 0 | 0 |  |  | 0.5789 | 107.43 |  |  |  | POL1_
|  | Uliční pohled : | [21 empty] | VV | 0
|  | fasáda : 3,52+55,41 |  | 58.93 | [19 empty] | VV | 0
|  | zábradlí terasy : (9,1+1,08)*2*1,2 |  | 24.432 | [19 empty] | VV | 0
|  | odpočet otvorů : -8,28 |  | -8.28 | [19 empty] | VV | 0
|  | Dvorní pohled : | [21 empty] | VV | 0
|  | fasáda : 45,32+1,58 |  | 46.9 | [19 empty] | VV | 0
|  | zábradlí terasy : (9,1+1,08)*2*1,2 |  | 24.432 | [19 empty] | VV | 0
|  | Pohled od divadla : | [21 empty] | VV | 0
|  | zábradlí terasy : 16,32*2*1,2 |  | 39.168 | [19 empty] | VV | 0
30 | 622904115 | Očištění fasád tlakovou vodou složitost 3 - 5 | m2 | 1267.812 |  | 0 |  | 0 |  | 0 | 21 | 0 | 2e-05 | 0.03 | 0 | 0 |  |  | 0.18 | 228.21 |  |  |  | POL1_
|  | Zateplení fasády EPS šedý 120 : | [21 empty] | VV | 0
|  | Uliční pohled : 339,05+25,64 |  | 364.69 | [19 empty] | VV | 0
|  | Dvorní pohled : 395,3+18,83 |  | 414.13 | [19 empty] | VV | 0
|  | Pohled od divadla : 185,4+51,23 |  | 236.63 | [19 empty] | VV | 0
|  | Zateplení fasády EPS šedý s prolisy : | [21 empty] | VV | 0
|  | Uliční pohled : 49,27 |  | 49.27 | [19 empty] | VV | 0
|  | Zateplení fasády XPS s marmolitem ? : | [21 empty] | VV | 0
|  | Uliční pohled : 0,99+3,89 |  | 4.88 | [19 empty] | VV | 0
|  | Dvorní pohled : 11,09+0,40+1,14 |  | 12.63 | [19 empty] | VV | 0
|  | NEZATEPLENÁ FASÁDA : | [21 empty] | VV | 0
|  | Uliční pohled : | [21 empty] | VV | 0
|  | fasáda : 3,52+55,41 |  | 58.93 | [19 empty] | VV | 0
|  | zábradlí terasy : (9,1+1,08)*2*1,2 |  | 24.432 | [19 empty] | VV | 0
|  | odpočet otvorů : -8,28 |  | -8.28 | [19 empty] | VV | 0
|  | Dvorní pohled : | [21 empty] | VV | 0
|  | fasáda : 45,32+1,58 |  | 46.9 | [19 empty] | VV | 0
|  | zábradlí terasy : (9,1+1,08)*2*1,2 |  | 24.432 | [19 empty] | VV | 0
|  | Pohled od divadla : | [21 empty] | VV | 0
|  | zábradlí terasy : 16,32*2*1,2 |  | 39.168 | [19 empty] | VV | 0
31 | 28301V1 | Vyřezání šambrány do EPS zateplení, 10x75 mm | m | 224.64 |  | 0 |  | 0 |  | 0 | 21 | 0 | 0 | 0 | 0 | 0 |  |  | 0 | 0 |  |  |  | POL1_
|  | R4 : 4,36*17 |  | 74.12 | [19 empty] | VV | 0
|  | R5 : 5,1*4 |  | 20.4 | [19 empty] | VV | 0
|  | R6 : 4,92*20 |  | 98.4 | [19 empty] | VV | 0
|  | R7 : 4,36*2 |  | 8.72 | [19 empty] | VV | 0
|  | R8 : 5,45*2 |  | 10.9 | [19 empty] | VV | 0
|  | R9 : 6,05*2 |  | 12.1 | [19 empty] | VV | 0
32 | 622311113 | Dilatační profil KZS, rohový V | m | 32.38 |  | 0 |  | 0 |  | 0 | 21 | 0 | 0.00051 | 0.02 | 0 | 0 |  |  | 0.16 | 5.18 |  |  |  | POL1_
|  | Uliční pohled : 15,59 |  | 15.59 | [19 empty] | VV | 0
|  | Dvorní pohled : 16,79 |  | 16.79 | [19 empty] | VV | 0
33 | 622311333VN1 | Zatepl.systém EPS šedý, fasáda, EPS F plus tl.120 mm, s vyřezanými fasádními prvky (nuty), s omítkou silikonovou 3,2 kg/m2 | m2 | 38.89 |  | 0 |  | 0 |  | 0 | 21 | 0 | 0 | 0 | 0 | 0 |  |  | 0 | 0 |  |  |  | POL1_
|  | Uliční pohled : 49,27 |  | 49.27 | [19 empty] | VV | 0
|  | Odpočet otvorů : -10,38 |  | -10.38 | [19 empty] | VV | 0
34 | 62231583RT0V | Zatepl. syst. podhled, miner. desky PV 20mm s omítkou silik.hlazenou 3mm, včetně provedení okrasných obrub | m2 | 14.04 |  | 0 |  | 0 |  | 0 | 21 | 0 | 0 | 0 | 0 | 0 |  |  | 0 | 0 |  |  |  | POL1_
|  | Balkonové plochy : 4*(1,3*2,7) |  | 14.04 | [19 empty] | VV | 0
35 | 622392181R00V1 | Fasádní dekorační profil - provedení montáže říms | m | 161.68 |  | 0 |  | 0 |  | 0 | 21 | 0 | 0.00057 | 0.09 | 0 | 0 |  |  | 0.15 | 24.25 |  |  |  | POL1_
|  | R1 : 7,08*1 |  | 7.08 | [19 empty] | VV | 0
|  | R2 : 1,46*2 |  | 2.92 | [19 empty] | VV | 0
|  | R3 : 2,2*2 |  | 4.4 | [19 empty] | VV | 0
|  | R10 : 1,46*3 |  | 4.38 | [19 empty] | VV | 0
|  | R11 : 2,2*1 |  | 2.2 | [19 empty] | VV | 0
|  | R12 : 2,02*2 |  | 4.04 | [19 empty] | VV | 0
|  | R13 : 2,03*2 |  | 4.06 | [19 empty] | VV | 0
|  | R14 : 24,9 |  | 24.9 | [19 empty] | VV | 0
|  | R16 : 41,9 |  | 41.9 | [19 empty] | VV | 0
|  | R17 : 52,1 |  | 52.1 | [19 empty] | VV | 0
|  | R18 : 13,7 |  | 13.7 | [19 empty] | VV | 0
36 | 28350147 | Profil okenní a dveřní připojovací 6 mm l=2400mm, APU lišta, samolepicí | kus | 178.6794 |  | 0 |  | 0 |  | 0 | 21 | 0 | 0.00029 | 0.05 | 0 | 0 |  |  | 0 | 0 |  |  |  | POL3_
|  | Začátek provozního součtu | [21 empty] | VV
|  | O1 : (1,16+0,58*2)*3 |  | 6.96 | [19 empty] | VV | 2
|  | O2 : (1,31+1,45*2)*34 |  | 143.14 | [19 empty] | VV | 2
|  | O3 : (2,05+1,45*2)*8 |  | 39.6 | [19 empty] | VV | 2
|  | O4 : (1,87+1,45*2)*28 |  | 133.56 | [19 empty] | VV | 2
|  | O6 : (1,45+2,05+2,25+0,8)*2 |  | 13.1 | [19 empty] | VV | 2
|  | O7 : (1,45+2,05+2,25+0,8)*2 |  | 13.1 | [19 empty] | VV | 2
|  | O9 : (0,9+0,9*2)*2 |  | 5.4 | [19 empty] | VV | 2
|  | O11 : (1,31+1,45*2)*1 |  | 4.21 | [19 empty] | VV | 2
|  | O13 : (1,3+2,0*2)*2 |  | 10.6 | [19 empty] | VV | 2
|  | DV1 : (1,7+2,12*2)*1 |  | 5.94 | [19 empty] | VV | 2
|  | DV2 : (1,7+2,12*2)*1 |  | 5.94 | [19 empty] | VV | 2
|  | O20 : (2,3+1,3*2)*1 |  | 4.9 | [19 empty] | VV | 2
|  | O21 : (1,5+1,3*2)*3 |  | 12.3 | [19 empty] | VV | 2
|  | O22 : (2,25+3,25+1,91+1,35+0,9)*1 |  | 9.66 | [19 empty] | VV | 2
|  | Konec provozního součtu | [21 empty] | VV
|  | 408,41/2,4*1,05 |  | 178.6794 | [19 empty] | VV | 0
37 | 28374300RV1 | Profil dekorační fasádní, prvek R1, 180x285mm. včetně finál. povrchové úpravy, polystyren s disperzní omítkou | m | 7.08 |  | 0 |  | 0 |  | 0 | 21 | 0 | 0.0001 | 0 | 0 | 0 |  |  | 0 | 0 |  |  |  | POL3_
|  | R1 : 7,08*1 |  | 7.08 | [19 empty] | VV | 0
38 | 28374300RV2 | Profil dekorační fasádní, 85x160mm. včetně finál. povrchové úpravy, polystyren s disperzní omítkou | m | 7.32 |  | 0 |  | 0 |  | 0 | 21 | 0 | 0.0001 | 0 | 0 | 0 |  |  | 0 | 0 |  |  |  | POL3_
|  | R2 : 1,46*2 |  | 2.92 | [19 empty] | VV | 0
|  | R3 : 2,2*2 |  | 4.4 | [19 empty] | VV | 0
39 | 28374300RV3 | Profil dekorační fasádní 115x837mm. včetně finál. povrchové úpravy, polystyren s disperzní omítkou | m | 4.06 |  | 0 |  | 0 |  | 0 | 21 | 0 | 0.00015 | 0 | 0 | 0 |  |  | 0 | 0 |  |  |  | POL3_
|  | R13 : 2,03*2 |  | 4.06 | [19 empty] | VV | 0
40 | 28374301RV1 | Profil dekorační fasádní průběžný 240x100mm. včetně finál. povrchové úpravy, polystyren s disperzní omítkou | m | 52.1 |  | 0 |  | 0 |  | 0 | 21 | 0 | 0.00015 | 0.01 | 0 | 0 |  |  | 0 | 0 |  |  |  | POL3_
|  | R17 : 52,1 |  | 52.1 | [19 empty] | VV | 0
41 | 28374370RV1 | Profil dekorační fasádní průběžný 180x350mm, polystyren s disperzní omítkou, dl. 1 m | m | 41.9 |  | 0 |  | 0 |  | 0 | 21 | 0 | 0.00015 | 0.01 | 0 | 0 |  |  | 0 | 0 |  |  |  | POL3_
|  | R16 : 41,9 |  | 41.9 | [19 empty] | VV | 0
42 | 283743RV1 | Profil dekorační fasádní, 20x200mm. včetně finál. povrchové úpravy, polystyren s disperzní omítkou | m | 10.62 |  | 0 |  | 0 |  | 0 | 21 | 0 | 0.0001 | 0 | 0 | 0 |  |  | 0 | 0 |  |  |  | POL3_
|  | R10 : 1,46*3 |  | 4.38 | [19 empty] | VV | 0
|  | R11 : 2,2*1 |  | 2.2 | [19 empty] | VV | 0
|  | R12 : 2,02*2 |  | 4.04 | [19 empty] | VV | 0
43 | 28374447RV | Profil dekorační fasádní průběžný 50x120mm. včetně finál. povrchové úpravy, polystyren EPS + diperzní omítka | m | 24.9 |  | 0 |  | 0 |  | 0 | 21 | 0 | 0.0001 | 0 | 0 | 0 |  |  | 0 | 0 |  |  |  | POL3_
|  | R14 : 24,9 |  | 24.9 | [19 empty] | VV | 0
44 | 28375930 | Deska fasádní polystyrenová EPS 70 F tl. 20mm | m2 | 1136.3415 |  | 0 |  | 0 |  | 0 | 21 | 0 | 0.00034 | 0.39 | 0 | 0 |  |  | 0 | 0 |  |  |  | POL3_
|  | Začátek provozního součtu | [21 empty] | VV
|  | Zateplení fasády EPS šedý 120 : | [21 empty] | VV | 2
|  | Uliční pohled : 339,05+25,64 |  | 364.69 | [19 empty] | VV | 2
|  | Dvorní pohled : 395,3+18,83 |  | 414.13 | [19 empty] | VV | 2
|  | Pohled od divadla : 185,4+51,23 |  | 236.63 | [19 empty] | VV | 2
|  | Zateplení fasády EPS šedý s prolisy : | [21 empty] | VV | 2
|  | Uliční pohled : 49,27 |  | 49.27 | [19 empty] | VV | 2
|  | Zateplení fasády XPS s marmolitem : | [21 empty] | VV | 2
|  | Uliční pohled : 0,99+3,89 |  | 4.88 | [19 empty] | VV | 2
|  | Dvorní pohled : 11,09+0,40+1,14 |  | 12.63 | [19 empty] | VV | 2
|  | Mezisoučet |  | 1082.23 | [19 empty] | VV | 3
|  | Konec provozního součtu | [21 empty] | VV
|  | množství vyrovnávacího izolantu : 1082,23*1,05 |  | 1136.3415 | [19 empty] | VV | 0
45 | 58551117.A | disperzní silikonová omítková hmota roztíraná, balení 25 kg, spotřeba 4,0 kg/m2 | kg | 343.0644 |  | 0 |  | 0 |  | 0 | 21 | 0 | 0.001 | 0.34 | 0 | 0 |  |  | 0 | 0 |  |  |  | POL3_
|  | Začátek provozního součtu | [21 empty] | VV
|  | O1 : (1,16+0,58*2)*3 |  | 6.96 | [19 empty] | VV | 2
|  | O2 : (1,31+1,45*2)*34 |  | 143.14 | [19 empty] | VV | 2
|  | O3 : (2,05+1,45*2)*8 |  | 39.6 | [19 empty] | VV | 2
|  | O4 : (1,87+1,45*2)*28 |  | 133.56 | [19 empty] | VV | 2
|  | O6 : (1,45+2,05+2,25+0,8)*2 |  | 13.1 | [19 empty] | VV | 2
|  | O7 : (1,45+2,05+2,25+0,8)*2 |  | 13.1 | [19 empty] | VV | 2
|  | O9 : (0,9+0,9*2)*2 |  | 5.4 | [19 empty] | VV | 2
|  | O11 : (1,31+1,45*2)*1 |  | 4.21 | [19 empty] | VV | 2
|  | O13 : (1,3+2,0*2)*2 |  | 10.6 | [19 empty] | VV | 2
|  | DV1 : (1,7+2,12*2)*1 |  | 5.94 | [19 empty] | VV | 2
|  | DV2 : (1,7+2,12*2)*1 |  | 5.94 | [19 empty] | VV | 2
|  | O20 : (2,3+1,3*2)*1 |  | 4.9 | [19 empty] | VV | 2
|  | O21 : (1,5+1,3*2)*3 |  | 12.3 | [19 empty] | VV | 2
|  | O22 : (2,25+3,25+1,91+1,35+0,9)*1 |  | 9.66 | [19 empty] | VV | 2
|  | Konec provozního součtu | [21 empty] | VV
[24 empty] | VV | 0
|  | 408,41*0,2*4,0*1,05 |  | 343.0644 | [19 empty] | VV | 0
46 | 58551210.A | suchá lepicí a stěrková hmota pro zateplovací systémy, spotřeba 8,4 kg/m2 | kg | 720.4352 |  | 0 |  | 0 |  | 0 | 21 | 0 | 0.001 | 0.72 | 0 | 0 |  |  | 0 | 0 |  |  |  | POL3_
|  | Začátek provozního součtu | [21 empty] | VV
|  | O1 : (1,16+0,58*2)*3 |  | 6.96 | [19 empty] | VV | 2
|  | O2 : (1,31+1,45*2)*34 |  | 143.14 | [19 empty] | VV | 2
|  | O3 : (2,05+1,45*2)*8 |  | 39.6 | [19 empty] | VV | 2
|  | O4 : (1,87+1,45*2)*28 |  | 133.56 | [19 empty] | VV | 2
|  | O6 : (1,45+2,05+2,25+0,8)*2 |  | 13.1 | [19 empty] | VV | 2
|  | O7 : (1,45+2,05+2,25+0,8)*2 |  | 13.1 | [19 empty] | VV | 2
|  | O9 : (0,9+0,9*2)*2 |  | 5.4 | [19 empty] | VV | 2
|  | O11 : (1,31+1,45*2)*1 |  | 4.21 | [19 empty] | VV | 2
|  | O13 : (1,3+2,0*2)*2 |  | 10.6 | [19 empty] | VV | 2
|  | DV1 : (1,7+2,12*2)*1 |  | 5.94 | [19 empty] | VV | 2
|  | DV2 : (1,7+2,12*2)*1 |  | 5.94 | [19 empty] | VV | 2
|  | O20 : (2,3+1,3*2)*1 |  | 4.9 | [19 empty] | VV | 2
|  | O21 : (1,5+1,3*2)*3 |  | 12.3 | [19 empty] | VV | 2
|  | O22 : (2,25+3,25+1,91+1,35+0,9)*1 |  | 9.66 | [19 empty] | VV | 2
|  | Konec provozního součtu | [21 empty] | VV
|  | 408,41*0,2*8,4*1,05 |  | 720.4352 | [19 empty] | VV | 0
47 | 63127290 | Tkanina skelná 520110 VT1 š. 1000 mm, spotřeba 1,15 m2/m2 | m2 | 87.7565 |  | 0 |  | 0 |  | 0 | 21 | 0 | 0.00016 | 0.01 | 0 | 0 |  |  | 0 | 0 |  |  |  | POL3_
|  | Začátek provozního součtu | [21 empty] | VV
|  | O1 : (1,16+0,58*2)*3 |  | 6.96 | [19 empty] | VV | 2
|  | O2 : (1,31+1,45*2)*34 |  | 143.14 | [19 empty] | VV | 2
|  | O3 : (2,05+1,45*2)*8 |  | 39.6 | [19 empty] | VV | 2
|  | O4 : (1,87+1,45*2)*28 |  | 133.56 | [19 empty] | VV | 2
|  | O6 : (1,45+2,05+2,25+0,8)*2 |  | 13.1 | [19 empty] | VV | 2
|  | O7 : (1,45+2,05+2,25+0,8)*2 |  | 13.1 | [19 empty] | VV | 2
|  | O9 : (0,9+0,9*2)*2 |  | 5.4 | [19 empty] | VV | 2
|  | O11 : (1,31+1,45*2)*1 |  | 4.21 | [19 empty] | VV | 2
|  | O13 : (1,3+2,0*2)*2 |  | 10.6 | [19 empty] | VV | 2
|  | DV1 : (1,7+2,12*2)*1 |  | 5.94 | [19 empty] | VV | 2
|  | DV2 : (1,7+2,12*2)*1 |  | 5.94 | [19 empty] | VV | 2
|  | O20 : (2,3+1,3*2)*1 |  | 4.9 | [19 empty] | VV | 2
|  | O21 : (1,5+1,3*2)*3 |  | 12.3 | [19 empty] | VV | 2
|  | O22 : (2,25+3,25+1,91+1,35+0,9)*1 |  | 9.66 | [19 empty] | VV | 2
|  | Konec provozního součtu | [21 empty] | VV
|  | 381,55*0,2*1,15 |  | 87.7565 | [19 empty] | VV | 0
Díl: | 63 | Podlahy a podlahové konstrukce |  |  |  | 0 |  | 0 |  | 0 |  | 0 |  | 7.46 |  | 0 |  |  |  | 15.29 |  |  |  | DIL
48 | 631315711 | Mazanina betonová tl. 12 - 24 cm C 25/30 | m3 | 0.2805 |  | 0 |  | 0 |  | 0 | 21 | 0 | 2.525 | 0.71 | 0 | 0 |  |  | 2.317 | 0.65 |  |  |  | POL1_
|  | Vstupní rohož : ((0,9+0,2)*(1,5+0,2))*0,15 |  | 0.2805 | [19 empty] | VV | 0
49 | 631361921 | Výztuž mazanin svařovanou sítí, průměr drátu 5,0, oka 100/100 mm KD35 | t | 0.00598 |  | 0 |  | 0 |  | 0 | 21 | 0 | 1.0662 | 0.01 | 0 | 0 |  |  | 15.231 | 0.09 |  |  |  | POL1_
|  | Vstupní rohož : ((0,9+0,2)*(1,5+0,2))*0,0032 |  | 0.00598 | [19 empty] | VV | 0
50 | 632451034 | Vyrovnávací potěr MC 15, v ploše, tl. 50 mm | m2 | 25.2 |  | 0 |  | 0 |  | 0 | 21 | 0 | 0.1231 | 3.1 | 0 | 0 |  |  | 0.337 | 8.49 |  |  |  | POL1_
|  | Pro výměnu poškozeného schodišťového stupně : | [21 empty] | VV | 0
|  | 1NP : | [21 empty] | VV | 0
|  | schodišťový prostor : 6*1,5*0,4 |  | 3.6 | [19 empty] | VV | 0
|  | 2NP : | [21 empty] | VV | 0
|  | schodišťový prostor : 6*1,5*0,4 |  | 3.6 | [19 empty] | VV | 0
|  | 3NP : | [21 empty] | VV | 0
|  | schodišťový prostor : 6*1,5*0,4 |  | 3.6 | [19 empty] | VV | 0
|  | 4NP : | [21 empty] | VV | 0
|  | schodišťový prostor : 6*1,5*0,4 |  | 3.6 | [19 empty] | VV | 0
|  | 5NP : | [21 empty] | VV | 0
|  | schodišťový prostor : 6*1,5*0,4 |  | 3.6 | [19 empty] | VV | 0
|  | 6NP : | [21 empty] | VV | 0
|  | schodišťový prostor : 6*1,5*0,4 |  | 3.6 | [19 empty] | VV | 0
|  | Podkroví : | [21 empty] | VV | 0
|  | schodišťový prostor : 6*1,5*0,4 |  | 3.6 | [19 empty] | VV | 0
|  | Pro výměnu poškozeného schodišťového stupně : | [21 empty] | VV | 0
51 | 639571110 | Okapový chodník podél budovy ze štěrkopísku tl.100 | m2 | 20.2 |  | 0 |  | 0 |  | 0 | 21 | 0 | 0.18 | 3.64 | 0 | 0 |  |  | 0.17 | 3.43 |  |  |  | POL1_
|  | okapový chodník D1 : 11,56/2+8,65 |  | 14.43 | [19 empty] | VV | 0
|  | okapový chodník D2 : 11,54/2 |  | 5.77 | [19 empty] | VV | 0
52 | 639571311 | Okapový chodník - textilie proti prorůstání 45g/m2 | m2 | 20.2 |  | 0 |  | 0 |  | 0 | 21 | 0 | 0 | 0 | 0 | 0 |  |  | 0.13 | 2.63 |  |  |  | POL1_
|  | okapový chodník D1 : 11,56/2+8,65 |  | 14.43 | [19 empty] | VV | 0
|  | okapový chodník D2 : 11,54/2 |  | 5.77 | [19 empty] | VV | 0
Díl: | 64 | Výplně otvorů |  |  |  | 0 |  | 0 |  | 0 |  | 0 |  | 1.15 |  | 0 |  |  |  | 52.69 |  |  |  | DIL
53 | 648991113 | Osazení parapet.desek plast. a lamin. š.nad 20cm | m | 123.98 |  | 0 |  | 0 |  | 0 | 21 | 0 | 0.00222 | 0.28 | 0 | 0 |  |  | 0.425 | 52.69 |  |  |  | POL1_
|  | P1 : 1,16*3 |  | 3.48 | [19 empty] | VV | 0
|  | P2 : 1,31*30 |  | 39.3 | [19 empty] | VV | 0
|  | P3 : 2,05*6 |  | 12.3 | [19 empty] | VV | 0
|  | P4 : 1,87*28 |  | 52.36 | [19 empty] | VV | 0
|  | P6 : 1,35*2 |  | 2.7 | [19 empty] | VV | 0
|  | P7 : 1,31*4 |  | 5.24 | [19 empty] | VV | 0
|  | P8 : 2,05*2 |  | 4.1 | [19 empty] | VV | 0
|  | P9 : 1,35*2 |  | 2.7 | [19 empty] | VV | 0
|  | P11 : 0,9*2 |  | 1.8 | [19 empty] | VV | 0
54 | 6400DV1 | D+M VSTUPNÍ DVEŘE ČÁSTEČNĚ PROSKLENÉ, DVOUKŘÍDLÉ, DŘEVĚNÉ EUROPROFIL 1700x2120mm | m2 | 7.208 |  | 0 |  | 0 |  | 0 | 21 | 0 | 0 | 0 | 0 | 0 |  |  | 0 | 0 |  |  |  | POL1_
|  | DV1 : (1,7*2,12)*2 |  | 7.208 | [19 empty] | VV | 0
55 | 6400DV2 | D+M VSTUPNÍ DVEŘE ČÁSTEČNĚ PROSKLENÉ, DVOUKŘÍDLÉ, DŘEVĚNÉ EUROPROFIL 1700x2120mm | m2 | 7.208 |  | 0 |  | 0 |  | 0 | 21 | 0 | 0 | 0 | 0 | 0 |  |  | 0 | 0 |  |  |  | POL1_
|  | DV2 : (1,7*2,12)*2 |  | 7.208 | [19 empty] | VV | 0
56 | 6400O1 | D+M JEDNOKŘÍDLÉ EUROOKNO ROZMĚRU 1160x580 mm | m2 | 2.0184 |  | 0 |  | 0 |  | 0 | 21 | 0 | 0 | 0 | 0 | 0 |  |  | 0 | 0 |  |  |  | POL1_
|  | O1 : 3*(1,16*0,58) |  | 2.0184 | [19 empty] | VV | 0
57 | 6400O11 | D+M EUROOKNO DVOUKŘÍDLÉ ROZMĚRU 1310x1450 mm | m2 | 1.8995 |  | 0 |  | 0 |  | 0 | 21 | 0 | 0 | 0 | 0 | 0 |  |  | 0 | 0 |  |  |  | POL1_
|  | O11 : (1,31*1,45)*1 |  | 1.8995 | [19 empty] | VV | 0
58 | 6400O13 | D+M DVOUKŘÍDLÉ BALKONOVÉ DVEŘE 1300x2000 mm | m2 | 5.2 |  | 0 |  | 0 |  | 0 | 21 | 0 | 0 | 0 | 0 | 0 |  |  | 0 | 0 |  |  |  | POL1_
|  | O13 : (1,3*2,0)*2 |  | 5.2 | [19 empty] | VV | 0
59 | 6400O2 | D+M EUROOKNO DVOUKŘÍDLÉ ROZMĚRU 1310x1450 mm | m2 | 64.583 |  | 0 |  | 0 |  | 0 | 21 | 0 | 0 | 0 | 0 | 0 |  |  | 0 | 0 |  |  |  | POL1_
|  | O2 : (1,31*1,45)*34 |  | 64.583 | [19 empty] | VV | 0
60 | 6400O20 | D+M EUROOKNO DVOUKŘÍDLÉ SE SLOUPKEM ROZMĚRU 2300x1300 mm | m2 | 2.99 |  | 0 |  | 0 |  | 0 | 21 | 0 | 0 | 0 | 0 | 0 |  |  | 0 | 0 |  |  |  | POL1_
|  | O20 : (2,3*1,3)*1 |  | 2.99 | [19 empty] | VV | 0
61 | 6400O21 | D+M EUROOKNO DVOUKŘÍDLÉ ROZMĚRU 1500x1300 mm | m2 | 5.85 |  | 0 |  | 0 |  | 0 | 21 | 0 | 0 | 0 | 0 | 0 |  |  | 0 | 0 |  |  |  | POL1_
|  | O21 : (1,5*1,3)*3 |  | 5.85 | [19 empty] | VV | 0
62 | 6400O22 | D+M BALKONOVÁ SESTAVA EUROOKNO PĚTIDÍLNÉ LOMENNÁ CELKOVÉHO ROZMĚRU 6510x2250 mm | m2 | 13 |  | 0 |  | 0 |  | 0 | 21 | 0 | 0 | 0 | 0 | 0 |  |  | 0 | 0 |  |  |  | POL1_
|  | O22 : 13 |  | 13 | [19 empty] | VV | 0
63 | 6400O3 | D+M EUROOKNO TROJKŘÍDLÉ ROZMĚRU 2050x1450 mm | m2 | 23.78 |  | 0 |  | 0 |  | 0 | 21 | 0 | 0 | 0 | 0 | 0 |  |  | 0 | 0 |  |  |  | POL1_
|  | O3 : 8*(2,05*1,45) |  | 23.78 | [19 empty] | VV | 0
64 | 6400O4 | D+M EUROOKNO DVOUKŘÍDLÉ ROZMĚRU 1870x1450 mm | m2 | 75.922 |  | 0 |  | 0 |  | 0 | 21 | 0 | 0 | 0 | 0 | 0 |  |  | 0 | 0 |  |  |  | POL1_
|  | O4 : (1,87*1,45)*28 |  | 75.922 | [19 empty] | VV | 0
65 | 6400O6 | BALKONOVÁ SESTAVA: EUROOKNO DVOUDÍLNÉ ROZMĚRU 1350x1450 mm, DVEŘE ROZMĚRU 700x2250 mm | m2 | 7.065 |  | 0 |  | 0 |  | 0 | 21 | 0 | 0 | 0 | 0 | 0 |  |  | 0 | 0 |  |  |  | POL1_
|  | O6 : (1,35*1,45+0,7*2,25)*2 |  | 7.065 | [19 empty] | VV | 0
66 | 6400O7 | BALKONOVÁ SESTAVA: EUROOKNO DVOUDÍLNÉ ROZMĚRU 1350x1450 mm, DVEŘE ROZMĚRU 700x2250 mm | m2 | 7.065 |  | 0 |  | 0 |  | 0 | 21 | 0 | 0 | 0 | 0 | 0 |  |  | 0 | 0 |  |  |  | POL1_
|  | O7 : (1,35*1,45+0,7*2,25)*2 |  | 7.065 | [19 empty] | VV | 0
67 | 6400O9 | D+M EUROOKNO DVOUDÍLNÉ ROZMĚRU 900x900 mm | m2 | 1.62 |  | 0 |  | 0 |  | 0 | 21 | 0 | 0 | 0 | 0 | 0 |  |  | 0 | 0 |  |  |  | POL1_
|  | O9 : (0,9*0,9)*2 |  | 1.62 | [19 empty] | VV | 0
68 | 60775376 | Parapet interiér PVC š. 500 mm bílý, komůrkový, s nosem 40 mm | m | 1.9635 |  | 0 |  | 0 |  | 0 | 21 | 0 | 0.0065 | 0.01 | 0 | 0 |  |  | 0 | 0 |  |  |  | POL3_
|  | P17 : 1,87*1*1,05 |  | 1.9635 | [19 empty] | VV | 0
69 | 60775377 | Parapet interiér PVC š. 600 mm bílý, komůrkový, s nosem 40 mm | m | 9.807 |  | 0 |  | 0 |  | 0 | 21 | 0 | 0.0078 | 0.08 | 0 | 0 |  |  | 0 | 0 |  |  |  | POL3_
|  | P7 : 1,31*4*1,05 |  | 5.502 | [19 empty] | VV | 0
|  | P8 : 2,05*2*1,05 |  | 4.305 | [19 empty] | VV | 0
70 | 60775386RV1 | Parapet interiér PVC š. 550 mm barevný, komůrkový, s nosem 40 mm | m | 120.372 |  | 0 |  | 0 |  | 0 | 21 | 0 | 0.0065 | 0.78 | 0 | 0 |  |  | 0 | 0 |  |  |  | POL3_
|  | P1 : 1,16*3*1,05 |  | 3.654 | [19 empty] | VV | 0
|  | P2 : 1,31*30*1,05 |  | 41.265 | [19 empty] | VV | 0
|  | P3 : 2,05*6*1,05 |  | 12.915 | [19 empty] | VV | 0
|  | P4 : 1,87*28*1,05 |  | 54.978 | [19 empty] | VV | 0
|  | P6 : 1,35*2*1,05 |  | 2.835 | [19 empty] | VV | 0
|  | P9 : 1,35*2*1,05 |  | 2.835 | [19 empty] | VV | 0
|  | P11 : 0,9*2*1,05 |  | 1.89 | [19 empty] | VV | 0
71 | 60775551 | Krytka boční pro PVC parapety 600 mm oboustr. bílá | kus | 160 |  | 0 |  | 0 |  | 0 | 21 | 0 | 2e-05 | 0 | 0 | 0 |  |  | 0 | 0 |  |  |  | POL3_
|  | P1 : 3*2 |  | 6 | [19 empty] | VV | 0
|  | P2 : 30*2 |  | 60 | [19 empty] | VV | 0
|  | P3 : 6*2 |  | 12 | [19 empty] | VV | 0
|  | P4 : 28*2 |  | 56 | [19 empty] | VV | 0
|  | P6 : 2*2 |  | 4 | [19 empty] | VV | 0
|  | P7 : 4*2 |  | 8 | [19 empty] | VV | 0
|  | P8 : 2*2 |  | 4 | [19 empty] | VV | 0
|  | P9 : 2*2 |  | 4 | [19 empty] | VV | 0
|  | P11 : 2*2 |  | 4 | [19 empty] | VV | 0
|  | P17 : 1*2 |  | 2 | [19 empty] | VV | 0
Díl: | 91 | Doplňující práce na komunikaci |  |  |  | 0 |  | 0 |  | 0 |  | 0 |  | 2.5 |  | 0 |  |  |  | 2.72 |  |  |  | DIL
72 | 916561111 | Osazení záhon.obrubníků do lože z C 12/15 s opěrou | m | 18.97 |  | 0 |  | 0 |  | 0 | 21 | 0 | 0.1025 | 1.94 | 0 | 0 |  |  | 0.14 | 2.66 |  |  |  | POL1_
|  | okapový chodník D2 : 20,1/2 |  | 10.05 | [19 empty] | VV | 0
|  | Uliční pohled - vstupní chodník : 2*(3,56+0,9) |  | 8.92 | [19 empty] | VV | 0
73 | 919735112 | Řezání stávajícího živičného krytu tl. 5 - 10 cm | m | 1.5 |  | 0 |  | 0 |  | 0 | 21 | 0 | 0 | 0 | 0 | 0 |  |  | 0.037 | 0.06 |  |  |  | POL1_
|  | Upliční pohled - vstupní chodník : 1,5 |  | 1.5 | [19 empty] | VV | 0
74 | 59217330 | Obrubník záhonový 100-5/25 1000x50x250 mm | kus | 20.867 |  | 0 |  | 0 |  | 0 | 21 | 0 | 0.027 | 0.56 | 0 | 0 |  |  | 0 | 0 |  |  |  | POL3_
|  | Uliční pohled - vstupní chodník : 2*(3,56+0,9)*1,1 |  | 9.812 | [19 empty] | VV | 0
|  | okapový chodník D2 : 20,1/2*1,1 |  | 11.055 | [19 empty] | VV | 0
Díl: | 94 | Lešení a stavební výtahy |  |  |  | 0 |  | 0 |  | 0 |  | 0 |  | 28.04 |  | 0 |  |  |  | 439.47 |  |  |  | DIL
75 | 941941042 | Montáž lešení leh.řad.s podlahami,š.1,2 m, H 30 m | m2 | 1255.38 |  | 0 |  | 0 |  | 0 | 21 | 0 | 0.01838 | 23.07 | 0 | 0 |  |  | 0.139 | 174.5 |  |  |  | POL1_
|  | Uliční pohled : 520,55 |  | 520.55 | [19 empty] | VV | 0
|  | Dvorní pohled : 440,38+21,55 |  | 461.93 | [19 empty] | VV | 0
|  | Pohled od divadla : 272,9 |  | 272.9 | [19 empty] | VV | 0
76 | 941941292 | Příplatek za každý měsíc použití lešení k pol.1042 | m2 | 5021.52 |  | 0 |  | 0 |  | 0 | 21 | 0 | 0.00095 | 4.77 | 0 | 0 |  |  | 0.007 | 35.15 |  |  |  | POL1_
|  | 4 měsíce : | [21 empty] | VV | 0
|  | Uliční pohled : 520,55*4 |  | 2082.2 | [19 empty] | VV | 0
|  | Dvorní pohled : (440,38+21,55)*4 |  | 1847.72 | [19 empty] | VV | 0
|  | Pohled od divadla : 272,9*4 |  | 1091.6 | [19 empty] | VV | 0
77 | 941941842 | Demontáž lešení leh.řad.s podlahami,š.1,2 m,H 30 m | m2 | 1255.38 |  | 0 |  | 0 |  | 0 | 21 | 0 | 0 | 0 | 0 | 0 |  |  | 0.117 | 146.88 |  |  |  | POL1_
|  | Uliční pohled : 520,55 |  | 520.55 | [19 empty] | VV | 0
|  | Dvorní pohled : 440,38+21,55 |  | 461.93 | [19 empty] | VV | 0
|  | Pohled od divadla : 272,9 |  | 272.9 | [19 empty] | VV | 0
78 | 944944011 | Montáž ochranné sítě z umělých vláken | m2 | 1255.38 |  | 0 |  | 0 |  | 0 | 21 | 0 | 0 | 0 | 0 | 0 |  |  | 0.04 | 50.22 |  |  |  | POL1_
|  | Uliční pohled : 520,55 |  | 520.55 | [19 empty] | VV | 0
|  | Dvorní pohled : 440,38+21,55 |  | 461.93 | [19 empty] | VV | 0
|  | Pohled od divadla : 272,9 |  | 272.9 | [19 empty] | VV | 0
79 | 944944031 | Příplatek za každý měsíc použití sítí k pol. 4011 | m2 | 5021.52 |  | 0 |  | 0 |  | 0 | 21 | 0 | 0 | 0 | 0 | 0 |  |  | 0 | 0 |  |  |  | POL1_
|  | 4 měsíce : | [21 empty] | VV | 0
|  | Uliční pohled : 520,55*4 |  | 2082.2 | [19 empty] | VV | 0
|  | Dvorní pohled : (440,38+21,55)*4 |  | 1847.72 | [19 empty] | VV | 0
|  | Pohled od divadla : 272,9*4 |  | 1091.6 | [19 empty] | VV | 0
80 | 944944081 | Demontáž ochranné sítě z umělých vláken | m2 | 1255.38 |  | 0 |  | 0 |  | 0 | 21 | 0 | 0 | 0 | 0 | 0 |  |  | 0.024 | 30.13 |  |  |  | POL1_
|  | Uliční pohled : 520,55 |  | 520.55 | [19 empty] | VV | 0
|  | Dvorní pohled : 440,38+21,55 |  | 461.93 | [19 empty] | VV | 0
|  | Pohled od divadla : 272,9 |  | 272.9 | [19 empty] | VV | 0
81 | 944945013 | Montáž záchytné stříšky H 4,5 m, šířky nad 2 m | m | 6 |  | 0 |  | 0 |  | 0 | 21 | 0 | 0.02482 | 0.15 | 0 | 0 |  |  | 0.239 | 1.43 |  |  |  | POL1_
|  | Pohled uliční : 3,0 |  | 3 | [19 empty] | VV | 0
|  | Pohled dvorní : 3,0 |  | 3 | [19 empty] | VV | 0
82 | 944945193 | Příplatek za každý měsíc použ.stříšky, k pol. 5013 | m | 24 |  | 0 |  | 0 |  | 0 | 21 | 0 | 0.00225 | 0.05 | 0 | 0 |  |  | 0.01 | 0.24 |  |  |  | POL1_
|  | Pohled uliční : 3,0*4 |  | 12 | [19 empty] | VV | 0
|  | Pohled dvorní : 3,0*4 |  | 12 | [19 empty] | VV | 0
83 | 944945813 | Demontáž záchytné stříšky H 4,5 m, šířky nad 2 m | m | 6 |  | 0 |  | 0 |  | 0 | 21 | 0 | 0 | 0 | 0 | 0 |  |  | 0.154 | 0.92 |  |  |  | POL1_
|  | Pohled uliční : 3,0 |  | 3 | [19 empty] | VV | 0
|  | Pohled dvorní : 3,0 |  | 3 | [19 empty] | VV | 0
Díl: | 96 | Bourání konstrukcí |  |  |  | 0 |  | 0 |  | 0 |  | 0 |  | 0.24 |  | 19.38 |  |  |  | 157.38 |  |  |  | DIL
84 | 967032974 | Odsekání plošných fasádních prvků předsaz. do 8 cm | m2 | 6.675 |  | 0 |  | 0 |  | 0 | 21 | 0 | 0 | 0 | 0.108 | 0.72 |  |  | 0.67 | 4.47 |  |  |  | POL1_
|  | R10 : 1,46*3*0,2 |  | 0.876 | [19 empty] | VV | 0
|  | R11 : 2,2*1*0,2 |  | 0.44 | [19 empty] | VV | 0
|  | R12 : 2,02*2*0,2 |  | 0.808 | [19 empty] | VV | 0
|  | R14 : 24,9*0,12 |  | 2.988 | [19 empty] | VV | 0
|  | R17 : 52,1*0,03 |  | 1.563 | [19 empty] | VV | 0
85 | 967032975 | Odsekání plošných fasádních prvků předsaz. nad 8cm | m2 | 10.1492 |  | 0 |  | 0 |  | 0 | 21 | 0 | 0 | 0 | 0.18 | 1.83 |  |  | 0.865 | 8.78 |  |  |  | POL1_
|  | R1 : 7,08*1*0,285 |  | 2.0178 | [19 empty] | VV | 0
|  | R2 : 1,46*2*0,16 |  | 0.4672 | [19 empty] | VV | 0
|  | R3 : 2,2*2*0,16 |  | 0.704 | [19 empty] | VV | 0
|  | R13 : 2,03*2*0,837 |  | 3.3982 | [19 empty] | VV | 0
|  | R17 : 13,7*0,26 |  | 3.562 | [19 empty] | VV | 0
86 | 968061112 | Vyvěšení dřevěných okenních křídel pl. do 1,5 m2 | kus | 183 |  | 0 |  | 0 |  | 0 | 21 | 0 | 0 | 0 | 0 | 0 |  |  | 0.03 | 5.49 |  |  |  | POL1_
|  | O1 : 1*3 |  | 3 | [19 empty] | VV | 0
|  | O2 : 2*34 |  | 68 | [19 empty] | VV | 0
|  | O3 : 3*8 |  | 24 | [19 empty] | VV | 0
|  | O4 : 2*28 |  | 56 | [19 empty] | VV | 0
|  | O6 : 3*2 |  | 6 | [19 empty] | VV | 0
|  | O7 : 3*2 |  | 6 | [19 empty] | VV | 0
|  | O9 : 1*2 |  | 2 | [19 empty] | VV | 0
|  | O11 : 1*1 |  | 1 | [19 empty] | VV | 0
|  | O13 : 2*2 |  | 4 | [19 empty] | VV | 0
|  | O20 : 1*2 |  | 2 | [19 empty] | VV | 0
|  | O21 : 3*2 |  | 6 | [19 empty] | VV | 0
|  | O22 : 1*5 |  | 5 | [19 empty] | VV | 0
87 | 968062245 | Vybourání dřevěných rámů oken jednoduch. pl. 2 m2 | m2 | 207.0929 |  | 0 |  | 0 |  | 0 | 21 | 0 | 0.001 | 0.21 | 0.031 | 6.42 |  |  | 0.331 | 68.55 |  |  |  | POL1_
|  | O1 : 1,16*0,58*3 |  | 2.0184 | [19 empty] | VV | 0
|  | O2 : 1,31*1,45*34 |  | 64.583 | [19 empty] | VV | 0
|  | O3 : 2,05*1,45*8 |  | 23.78 | [19 empty] | VV | 0
|  | O4 : 1,87*1,45*28 |  | 75.922 | [19 empty] | VV | 0
|  | O6 : (1,35*1,45+0,7*2,25)*2 |  | 7.065 | [19 empty] | VV | 0
|  | O7 : (1,35*1,45+0,7*2,25)*2 |  | 7.065 | [19 empty] | VV | 0
|  | O9 : 0,9*0,9*2 |  | 1.62 | [19 empty] | VV | 0
|  | O11 : 1,31*1,45*1 |  | 1.8995 | [19 empty] | VV | 0
|  | O13 : 1,3*2,0*2 |  | 5.2 | [19 empty] | VV | 0
|  | O20 : 1,3*1,15*2 |  | 2.99 | [19 empty] | VV | 0
|  | O21 : 1,3*0,75*2 |  | 1.95 | [19 empty] | VV | 0
|  | O22 : 13,0 |  | 13 | [19 empty] | VV | 0
88 | 968071125 | Vyvěšení, zavěšení kovových křídel dveří pl. 2 m2 | kus | 4 |  | 0 |  | 0 |  | 0 | 21 | 0 | 0 | 0 | 0 | 0 |  |  | 0.08 | 0.32 |  |  |  | POL1_
|  | DV1 : 2*1 |  | 2 | [19 empty] | VV | 0
|  | DV2 : 2*1 |  | 2 | [19 empty] | VV | 0
89 | 968072456 | Vybourání kovových dveřních zárubní pl. nad 2 m2 | m2 | 7.208 |  | 0 |  | 0 |  | 0 | 21 | 0 | 0.001 | 0.01 | 0.063 | 0.45 |  |  | 0.718 | 5.18 |  |  |  | POL1_
|  | DV1 : 1,7*2,12*1 |  | 3.604 | [19 empty] | VV | 0
|  | DV2 : 1,7*2,12*1 |  | 3.604 | [19 empty] | VV | 0
90 | 968083003 | Vybourání plastových oken do 4 m2 | m2 | 21.84 |  | 0 |  | 0 |  | 0 | 21 | 0 | 0.00092 | 0.02 | 0.04 | 0.87 |  |  | 0.373 | 8.15 |  |  |  | POL1_
|  | O20 : (2,3*1,3)*1 |  | 2.99 | [19 empty] | VV | 0
|  | O21 : (1,5*1,3)*3 |  | 5.85 | [19 empty] | VV | 0
|  | O22 : 13 |  | 13 | [19 empty] | VV | 0
91 | 968091001 | Bourání parapetů teracových š. do 30 cm tl.3 cm | m | 123.98 |  | 0 |  | 0 |  | 0 | 21 | 0 | 0 | 0 | 0.03773 | 4.68 |  |  | 0.13 | 16.12 |  |  |  | POL1_
|  | P1 : 1,16*3 |  | 3.48 | [19 empty] | VV | 0
|  | P2 : 1,31*30 |  | 39.3 | [19 empty] | VV | 0
|  | P3 : 2,05*6 |  | 12.3 | [19 empty] | VV | 0
|  | P4 : 1,87*28 |  | 52.36 | [19 empty] | VV | 0
|  | P6 : 1,35*2 |  | 2.7 | [19 empty] | VV | 0
|  | P7 : 1,31*4 |  | 5.24 | [19 empty] | VV | 0
|  | P8 : 2,05*2 |  | 4.1 | [19 empty] | VV | 0
|  | P9 : 1,35*2 |  | 2.7 | [19 empty] | VV | 0
|  | P11 : 0,9*2 |  | 1.8 | [19 empty] | VV | 0
92 | 963042800RV1 | Demontáž schodišťových stupňů betonových, do suti | m | 63 |  | 0 |  | 0 |  | 0 | 21 | 0 | 0 | 0 | 0.07 | 4.41 |  |  | 0.64 | 40.32 |  |  |  | POL1_
|  | Pro výměnu poškozeného schodišťového stupně : | [21 empty] | VV | 0
|  | 1NP : | [21 empty] | VV | 0
|  | schodišťový prostor : 6*1,5 |  | 9 | [19 empty] | VV | 0
|  | 2NP : | [21 empty] | VV | 0
|  | schodišťový prostor : 6*1,5 |  | 9 | [19 empty] | VV | 0
|  | 3NP : | [21 empty] | VV | 0
|  | schodišťový prostor : 6*1,5 |  | 9 | [19 empty] | VV | 0
|  | 4NP : | [21 empty] | VV | 0
|  | schodišťový prostor : 6*1,5 |  | 9 | [19 empty] | VV | 0
|  | 5NP : | [21 empty] | VV | 0
|  | schodišťový prostor : 6*1,5 |  | 9 | [19 empty] | VV | 0
|  | 6NP : | [21 empty] | VV | 0
|  | schodišťový prostor : 6*1,5 |  | 9 | [19 empty] | VV | 0
|  | Podkroví : | [21 empty] | VV | 0
|  | schodišťový prostor : 6*1,5 |  | 9 | [19 empty] | VV | 0
Díl: | 97 | Prorážení otvorů |  |  |  | 0 |  | 0 |  | 0 |  | 0 |  | 0.02 |  | 3.34 |  |  |  | 48.67 |  |  |  | DIL
93 | 973031334 | Vysekání kapes zeď cih, MVC pl. 0,16 m2, hl. 15 cm | kus | 42 |  | 0 |  | 0 |  | 0 | 21 | 0 | 0.00049 | 0.02 | 0.031 | 1.3 |  |  | 0.666 | 27.97 |  |  |  | POL1_
|  | Pro výměnu poškozeného schodišťového stupně : | [21 empty] | VV | 0
|  | 1NP : | [21 empty] | VV | 0
|  | schodišťový prostor : 6 |  | 6 | [19 empty] | VV | 0
|  | 2NP : | [21 empty] | VV | 0
|  | schodišťový prostor : 6 |  | 6 | [19 empty] | VV | 0
|  | 3NP : | [21 empty] | VV | 0
|  | schodišťový prostor : 6 |  | 6 | [19 empty] | VV | 0
|  | 4NP : | [21 empty] | VV | 0
|  | schodišťový prostor : 6 |  | 6 | [19 empty] | VV | 0
|  | 5NP : | [21 empty] | VV | 0
|  | schodišťový prostor : 6 |  | 6 | [19 empty] | VV | 0
|  | 6NP : | [21 empty] | VV | 0
|  | schodišťový prostor : 6 |  | 6 | [19 empty] | VV | 0
|  | Podkroví : | [21 empty] | VV | 0
|  | schodišťový prostor : 6 |  | 6 | [19 empty] | VV | 0
94 | 978059511 | Odsekání vnitřních obkladů stěn do 1 m2 | m2 | 30 |  | 0 |  | 0 |  | 0 | 21 | 0 | 0 | 0 | 0.068 | 2.04 |  |  | 0.69 | 20.7 |  |  |  | POL1_
|  | odsekání soklového obkladu : | [21 empty] | VV | 0
|  | 1NP : | [21 empty] | VV | 0
|  | schodišťový prostor : (12,6+2*0,15*10)*0,15 |  | 2.34 | [19 empty] | VV | 0
|  | chodba : 14*0,15 |  | 2.1 | [19 empty] | VV | 0
|  | 2NP : | [21 empty] | VV | 0
|  | schodišťový prostor : (12,6+2*0,15*10)*0,15 |  | 2.34 | [19 empty] | VV | 0
|  | chodba : 14*0,15 |  | 2.1 | [19 empty] | VV | 0
|  | 3NP : | [21 empty] | VV | 0
|  | schodišťový prostor : (12,6+2*0,15*10)*0,15 |  | 2.34 | [19 empty] | VV | 0
|  | chodba : 14*0,15 |  | 2.1 | [19 empty] | VV | 0
|  | 4NP : | [21 empty] | VV | 0
|  | schodišťový prostor : (12,6+2*0,15*10)*0,15 |  | 2.34 | [19 empty] | VV | 0
|  | chodba : 14*0,15 |  | 2.1 | [19 empty] | VV | 0
|  | 5NP : | [21 empty] | VV | 0
|  | schodišťový prostor : (12,6+2*0,15*10)*0,15 |  | 2.34 | [19 empty] | VV | 0
|  | chodba : 14*0,15 |  | 2.1 | [19 empty] | VV | 0
|  | 6NP : | [21 empty] | VV | 0
|  | schodišťový prostor : (12,6+2*0,15*10)*0,15 |  | 2.34 | [19 empty] | VV | 0
|  | chodba : 14*0,15 |  | 2.1 | [19 empty] | VV | 0
|  | Podkroví : | [21 empty] | VV | 0
|  | schodišťový prostor : (12,0+2*0,15*10)*0,15 |  | 2.25 | [19 empty] | VV | 0
|  | chodba : 7,4*0,15 |  | 1.11 | [19 empty] | VV | 0
Díl: | 99 | Staveništní přesun hmot |  |  |  | 0 |  | 0 |  | 0 |  | 0 |  | 0 |  | 0 |  |  |  | 201.51 |  |  |  | DIL
95 | 999281111 | Přesun hmot pro opravy a údržbu do výšky 25 m | t | 78.1943 |  | 0 |  | 0 |  | 0 | 21 | 0 | 0 | 0 | 0 | 0 |  |  | 2.577 | 201.51 |  |  |  | POL7_
Díl: | 711 | Izolace proti vodě |  |  |  | 0 |  | 0 |  | 0 |  | 0 |  | 0.05 |  | 0 |  |  |  | 5.94 |  |  |  | DIL
96 | 711212002 | Hydroizolační povlak - nátěr nebo stěrka, proti vlhkosti, tl. 2mm | m2 | 12.48 |  | 0 |  | 0 |  | 0 | 21 | 0 | 0.00368 | 0.05 | 0 | 0 |  |  | 0.385 | 4.8 |  |  |  | POL1_
|  | BALKONOVÁ PLOCHA : 3,12*4 |  | 12.48 | [19 empty] | VV | 0
97 | 711212601 | Těsnicí pás do spoje podlaha - stěna, š. 100 mm | m | 10.4 |  | 0 |  | 0 |  | 0 | 21 | 0 | 0.00029 | 0 | 0 | 0 |  |  | 0.11 | 1.14 |  |  |  | POL1_
|  | BALKONOVÁ PLOCHA : 2,6*4 |  | 10.4 | [19 empty] | VV | 0
98 | 998711202 | Přesun hmot pro izolace proti vodě, výšky do 12 m | % |  |  | 0 |  | 0 |  | 0 | 21 | 0 | 0 | 0 | 0 | 0 |  |  | 0 | 0 |  |  |  | POL7_
Díl: | 713 | Izolace tepelné |  |  |  | 0 |  | 0 |  | 0 |  | 0 |  | 0.04 |  | 0 |  |  |  | 18.89 |  |  |  | DIL
99 | 713133112 | Montáž zakládací lišty pro izolaci, plná cihla | m | 88.43 |  | 0 |  | 0 |  | 0 | 21 | 0 | 3e-05 | 0 | 0 | 0 |  |  | 0.2136 | 18.89 |  |  |  | POL1_
|  | Uliční pohled : 1,34+4,8+9,6+13,75 |  | 29.49 | [19 empty] | VV | 0
|  | Dvorní pohled : 11,68+0,45+9,65+4,67+1,2 |  | 27.65 | [19 empty] | VV | 0
|  | Pohled od divadla : 16,84+14,45 |  | 31.29 | [19 empty] | VV | 0
100 | 553927393 | Profil soklový ETICS š. 120 mm, lišta soklová Al | kus | 48.6365 |  | 0 |  | 0 |  | 0 | 21 | 0 | 0.00072 | 0.04 | 0 | 0 |  |  | 0 | 0 |  |  |  | POL3_
|  | Začátek provozního součtu | [21 empty] | VV
|  | Uliční pohled : 1,34+4,8+9,6+13,75 |  | 29.49 | [19 empty] | VV | 2
|  | Dvorní pohled : 11,68+0,45+9,65+4,67+1,2 |  | 27.65 | [19 empty] | VV | 2
|  | Pohled od divadla : 16,84+14,45 |  | 31.29 | [19 empty] | VV | 2
|  | Konec provozního součtu | [21 empty] | VV
|  | 88,43/2,0*1,1 |  | 48.6365 | [19 empty] | VV | 0
101 | 998713203 | Přesun hmot pro izolace tepelné, výšky do 24 m | % |  |  | 0 |  | 0 |  | 0 | 21 | 0 | 0 | 0 | 0 | 0 |  |  | 0 | 0 |  |  |  | POL7_
Díl: | 721 | Vnitřní kanalizace |  |  |  | 0 |  | 0 |  | 0 |  | 0 |  | 0.31 |  | 0.1 |  |  |  | 3.86 |  |  |  | DIL
102 | 721242110 | Lapač střešních splavenin PP HL600 D 110 mm, kloub, zápachová klapka, koš na listí | kus | 4 |  | 0 |  | 0 |  | 0 | 21 | 0 | 0.07643 | 0.31 | 0 | 0 |  |  | 0.5 | 2 |  |  |  | POL1_
103 | 721242804 | Demontáž lapače střešních splavenin DN 125 | kus | 4 |  | 0 |  | 0 |  | 0 | 21 | 0 | 0 | 0 | 0.02517 | 0.1 |  |  | 0.465 | 1.86 |  |  |  | POL1_
|  | Uliční pohled : 2 |  | 2 | [19 empty] | VV | 0
|  | Dvorní pohled : 2 |  | 2 | [19 empty] | VV | 0
104 | 998721203 | Přesun hmot pro vnitřní kanalizaci, výšky do 24 m | % |  |  | 0 |  | 0 |  | 0 | 21 | 0 | 0 | 0 | 0 | 0 |  |  | 0 | 0 |  |  |  | POL7_
Díl: | 722 | Vnitřní vodovod |  |  |  | 0 |  | 0 |  | 0 |  | 0 |  | 0 |  | 0.38 |  |  |  | 11.35 |  |  |  | DIL
105 | 722110815 | Demontáž potrubí z litin.trub přírubových DN 125 | m | 8 |  | 0 |  | 0 |  | 0 | 21 | 0 | 0 | 0 | 0.04786 | 0.38 |  |  | 1.419 | 11.35 |  |  |  | POL1_
|  | Uliční pohled - svodné potrubí : 2*2,0 |  | 4 | [19 empty] | VV | 0
|  | Dvorní pohled - svodné potrubí : 2*2,0 |  | 4 | [19 empty] | VV | 0
Díl: | 728 | Vzduchotechnika |  |  |  | 0 |  | 0 |  | 0 |  | 0 |  | 0.02 |  | 0 |  |  |  | 4.81 |  |  |  | DIL
106 | 728415114 | Montáž mřížky větrací nebo ventilační do 0,20 m2 | kus | 1 |  | 0 |  | 0 |  | 0 | 21 | 0 | 0 | 0 | 0 | 0 |  |  | 1.43 | 1.43 |  |  |  | POL1_
|  | ZM3 : 1 |  | 1 | [19 empty] | VV | 0
107 | 728415115 | Montáž mřížky větrací nebo ventilační nad 0,20 m2 | kus | 2 |  | 0 |  | 0 |  | 0 | 21 | 0 | 0 | 0 | 0 | 0 |  |  | 1.69 | 3.38 |  |  |  | POL1_
|  | ZM1 : 1 |  | 1 | [19 empty] | VV | 0
|  | ZM2 : 1 |  | 1 | [19 empty] | VV | 0
108 | 42972875RV | Mřížka čtyřhranná vel. 500x250, prvek ZM3, včetně kotvícího materiálu | kus | 1 |  | 0 |  | 0 |  | 0 | 21 | 0 | 0.00285 | 0 | 0 | 0 |  |  | 0 | 0 |  |  |  | POL3_
109 | 42972885RV | Mřížka čtyřhranná vel. 1275x250, prvek ZM2, včetně kotvícího materiálu | kus | 1 |  | 0 |  | 0 |  | 0 | 21 | 0 | 0.0065 | 0.01 | 0 | 0 |  |  | 0 | 0 |  |  |  | POL3_
110 | 42973071Rv | Mřížka vel. 900x400, prvek ZM1, včetně kotvícího materiálu | kus | 1 |  | 0 |  | 0 |  | 0 | 21 | 0 | 0.005 | 0.01 | 0 | 0 |  |  | 0 | 0 |  |  |  | POL3_
Díl: | 764 | Konstrukce klempířské |  |  |  | 0 |  | 0 |  | 0 |  | 0 |  | 0.95 |  | 0.97 |  |  |  | 269.1 |  |  |  | DIL
111 | 764421280 | Oplechování říms z Pz plechu, rš 600 mm | m | 41.95 |  | 0 |  | 0 |  | 0 | 21 | 0 | 0.00485 | 0.2 | 0 | 0 |  |  | 0.703 | 29.49 |  |  |  | POL1_
|  | K29 : 41,95 |  | 41.95 | [19 empty] | VV | 0
112 | 764454203 | Odpadní trouby z Pz plechu, kruhové, D 120 mm | m | 8 |  | 0 |  | 0 |  | 0 | 21 | 0 | 0.0031 | 0.02 | 0 | 0 |  |  | 0.5948 | 4.76 |  |  |  | POL1_
|  | Uliční pohled - svodné potrubí : 2*2,0 |  | 4 | [19 empty] | VV | 0
|  | Dvorní pohled - svodné potrubí : 2*2,0 |  | 4 | [19 empty] | VV | 0
113 | 764454291 | Montáž trub Pz odpadních kruhových | m | 82.6 |  | 0 |  | 0 |  | 0 | 21 | 0 | 6e-05 | 0 | 0 | 0 |  |  | 0.25645 | 21.18 |  |  |  | POL1_
|  | Uliční pohled : 20,0+21,0 |  | 41 | [19 empty] | VV | 0
|  | Dvorní pohled : 20,6+21,0 |  | 41.6 | [19 empty] | VV | 0
114 | 764374121 | Profil okapní Al pro ukončení balkonů Standard | m | 20 |  | 0 |  | 0 |  | 0 | 21 | 0 | 0.00013 | 0 | 0 | 0 |  |  | 0.35011 | 7 |  |  |  | POL1_
|  | Balkonové plochy : 4*(2*1,2+2,6) |  | 20 | [19 empty] | VV | 0
115 | 764321820 | Demontáž oplechování říms, rš 500 mm, do 30° | m | 110.75 |  | 0 |  | 0 |  | 0 | 21 | 0 | 0 | 0 | 0.00426 | 0.47 |  |  | 0.069 | 7.64 |  |  |  | POL1_
|  | K25 : 24,8 |  | 24.8 | [19 empty] | VV | 0
|  | K26 : 14,9 |  | 14.9 | [19 empty] | VV | 0
|  | K27 : 11,8 |  | 11.8 | [19 empty] | VV | 0
|  | K29 : 41,95 |  | 41.95 | [19 empty] | VV | 0
|  | K45 : 17,3 |  | 17.3 | [19 empty] | VV | 0
116 | 764410850 | Demontáž oplechování parapetů,rš od 100 do 330 mm | m | 131.3 |  | 0 |  | 0 |  | 0 | 21 | 0 | 0 | 0 | 0.00135 | 0.18 |  |  | 0.092 | 12.08 |  |  |  | POL1_
|  | K1 : 12*1,46 |  | 17.52 | [19 empty] | VV | 0
|  | K2 : 2*2,2 |  | 4.4 | [19 empty] | VV | 0
|  | K3 : 18*2,02 |  | 36.36 | [19 empty] | VV | 0
|  | K5 : 2*1,425 |  | 2.85 | [19 empty] | VV | 0
|  | K7 : 16*1,31 |  | 20.96 | [19 empty] | VV | 0
|  | K8 : 4*2,05 |  | 8.2 | [19 empty] | VV | 0
|  | K9 : 8*1,87 |  | 14.96 | [19 empty] | VV | 0
|  | K11 : 2*1,35 |  | 2.7 | [19 empty] | VV | 0
|  | K14 : 2*1,05 |  | 2.1 | [19 empty] | VV | 0
|  | K15 : 2*1,46 |  | 2.92 | [19 empty] | VV | 0
|  | K16 : 1*2,2 |  | 2.2 | [19 empty] | VV | 0
|  | K17 : 3*1,46 |  | 4.38 | [19 empty] | VV | 0
|  | K18 : 1*2,2 |  | 2.2 | [19 empty] | VV | 0
|  | K19 : 2*2,02 |  | 4.04 | [19 empty] | VV | 0
|  | K20 : 1*1,31 |  | 1.31 | [19 empty] | VV | 0
|  | K33 : 4,2 |  | 4.2 | [19 empty] | VV | 0
117 | 764430840 | Demontáž oplechování zdí,rš od 330 do 500 mm | m | 35.6 |  | 0 |  | 0 |  | 0 | 21 | 0 | 0 | 0 | 0.0023 | 0.08 |  |  | 0.1035 | 3.68 |  |  |  | POL1_
|  | K30.1 : 3,5*4+3,35*2+3,15*2 |  | 27 | [19 empty] | VV | 0
|  | K30.2 : 5*0,6+1,4*4 |  | 8.6 | [19 empty] | VV | 0
118 | 764454802 | Demontáž odpadních trub kruhových,D 120 mm | m | 82.6 |  | 0 |  | 0 |  | 0 | 21 | 0 | 0 | 0 | 0.00285 | 0.24 |  |  | 0.069 | 5.7 |  |  |  | POL1_
|  | Uliční pohled : 20,0+21,0 |  | 41 | [19 empty] | VV | 0
|  | Dvorní pohled : 20,6+21,0 |  | 41.6 | [19 empty] | VV | 0
119 | 76401 | Revize střešní krytiny při střešním okapu + provedení dílčích oprav, (fakturovat dle skutečnosti) | soubor | 1 |  | 0 |  | 0 |  | 0 | 21 | 0 | 0 | 0 | 0 | 0 |  |  | 0 | 0 |  |  |  | POL1_
120 | 764410230R00V | Oplechování parapetů včetně rohů Pz, rš 190 mm | m | 110.05 |  | 0 |  | 0 |  | 0 | 21 | 0 | 0.00274 | 0.3 | 0 | 0 |  |  | 0.78465 | 86.35 |  |  |  | POL1_
|  | K1 : 12*1,46 |  | 17.52 | [19 empty] | VV | 0
|  | K2 : 2*2,2 |  | 4.4 | [19 empty] | VV | 0
|  | K3 : 18*2,02 |  | 36.36 | [19 empty] | VV | 0
|  | K5 : 2*1,425 |  | 2.85 | [19 empty] | VV | 0
|  | K7 : 16*1,31 |  | 20.96 | [19 empty] | VV | 0
|  | K8 : 4*2,05 |  | 8.2 | [19 empty] | VV | 0
|  | K9 : 8*1,87 |  | 14.96 | [19 empty] | VV | 0
|  | K11 : 2*1,35 |  | 2.7 | [19 empty] | VV | 0
|  | K14 : 2*1,05 |  | 2.1 | [19 empty] | VV | 0
121 | 764410230R00v2 | Oplechování parapetů včetně rohů Pz, rš 210 mm | m | 4.2 |  | 0 |  | 0 |  | 0 | 21 | 0 | 0.00274 | 0.01 | 0 | 0 |  |  | 0.78465 | 3.3 |  |  |  | POL1_
|  | K33 : 4,2 |  | 4.2 | [19 empty] | VV | 0
122 | 764410240R00V1 | Oplechování parapetů včetně rohů Pz, rš 240 mm | m | 10.62 |  | 0 |  | 0 |  | 0 | 21 | 0 | 0.00301 | 0.03 | 0 | 0 |  |  | 0.8019 | 8.52 |  |  |  | POL1_
|  | K17 : 3*1,46 |  | 4.38 | [19 empty] | VV | 0
|  | K18 : 1*2,2 |  | 2.2 | [19 empty] | VV | 0
|  | K19 : 2*2,02 |  | 4.04 | [19 empty] | VV | 0
123 | 764410240R00V2 | Oplechování parapetů včetně rohů Pz, rš 275 mm | m | 5.12 |  | 0 |  | 0 |  | 0 | 21 | 0 | 0.00301 | 0.02 | 0 | 0 |  |  | 0.8019 | 4.11 |  |  |  | POL1_
|  | K15 : 2*1,46 |  | 2.92 | [19 empty] | VV | 0
|  | K16 : 1*2,2 |  | 2.2 | [19 empty] | VV | 0
124 | 764410240R00V3 | Oplechování parapetů včetně rohů Pz, rš 290 mm | m | 1.31 |  | 0 |  | 0 |  | 0 | 21 | 0 | 0.00301 | 0 | 0 | 0 |  |  | 0.8019 | 1.05 |  |  |  | POL1_
|  | K20 : 1*1,31 |  | 1.31 | [19 empty] | VV | 0
125 | 764421220R00V1 | Oplechování říms z Pz plechu, rš 130 mm | m | 14.9 |  | 0 |  | 0 |  | 0 | 21 | 0 | 0.00241 | 0.04 | 0 | 0 |  |  | 0.63515 | 9.46 |  |  |  | POL1_
|  | K26 : 14,9 |  | 14.9 | [19 empty] | VV | 0
126 | 764421230R00V1 | Oplechování říms z Pz plechu, rš 180 mm | m | 11.8 |  | 0 |  | 0 |  | 0 | 21 | 0 | 0.00267 | 0.03 | 0 | 0 |  |  | 0.64205 | 7.58 |  |  |  | POL1_
|  | K27 : 11,8 |  | 11.8 | [19 empty] | VV | 0
127 | 764421250R00V1 | Oplechování říms z Pz plechu, rš 310 mm | m | 24.8 |  | 0 |  | 0 |  | 0 | 21 | 0 | 0.00339 | 0.08 | 0 | 0 |  |  | 0.6547 | 16.24 |  |  |  | POL1_
|  | K25 : 24,8 |  | 24.8 | [19 empty] | VV | 0
128 | 764421270R0V | Oplechování říms z Pz plechu, rš 450 mm | m | 17.3 |  | 0 |  | 0 |  | 0 | 21 | 0 | 0.00431 | 0.07 | 0 | 0 |  |  | 0.6869 | 11.88 |  |  |  | POL1_
|  | K45 : 17,3 |  | 17.3 | [19 empty] | VV | 0
129 | 764430230R00V1 | Oplechování zdí z Pz plechu, rš 390 mm | m | 27 |  | 0 |  | 0 |  | 0 | 21 | 0 | 0.0038 | 0.1 | 0 | 0 |  |  | 0.80535 | 21.74 |  |  |  | POL1_
|  | K30.1 : 3,5*4+3,35*2+3,15*2 |  | 27 | [19 empty] | VV | 0
130 | 764430240R00V1 | Oplechování zdí z Pz plechu, rš 490 mm | m | 8.6 |  | 0 |  | 0 |  | 0 | 21 | 0 | 0.00435 | 0.04 | 0 | 0 |  |  | 0.85365 | 7.34 |  |  |  | POL1_
|  | K30.2 : 5*0,6+1,4*4 |  | 8.6 | [19 empty] | VV | 0
131 | 5534426210 | Objímka kulatého svodu 120 | kus | 83 |  | 0 |  | 0 |  | 0 | 21 | 0 | 0.00017 | 0.01 | 0 | 0 |  |  | 0 | 0 |  |  |  | POL3_
|  | Uliční pohled : 20+21 |  | 41 | [19 empty] | VV | 0
|  | Dvorní pohled : 21+21 |  | 42 | [19 empty] | VV | 0
132 | 998764203 | Přesun hmot pro klempířské konstr., výšky do 24 m | % |  |  | 0 |  | 0 |  | 0 | 21 | 0 | 0 | 0 | 0 | 0 |  |  | 0 | 0 |  |  |  | POL7_
Díl: | 766 | Konstrukce truhlářské |  |  |  | 0 |  | 0 |  | 0 |  | 0 |  | 0 |  | 0.14 |  |  |  | 4.77 |  |  |  | DIL
133 | 766411821 | Demontáž obložení stěn palubkami | m2 | 12.9 |  | 0 |  | 0 |  | 0 | 21 | 0 | 0 | 0 | 0.01098 | 0.14 |  |  | 0.37 | 4.77 |  |  |  | POL1_
|  | restaurace severka : 6,0+6,9 |  | 12.9 | [19 empty] | VV | 0
134 | 998766201 | Přesun hmot pro truhlářské konstr., výšky do 6 m | % |  |  | 0 |  | 0 |  | 0 | 21 | 0 | 0 | 0 | 0 | 0 |  |  | 0 | 0 |  |  |  | POL7_
Díl: | 767 | Konstrukce zámečnické |  |  |  | 0 |  | 0 |  | 0 |  | 0 |  | 0.02 |  | 0 |  |  |  | 1.63 |  |  |  | DIL
135 | 76701V | D+M Balkonová stříška Z1 | kus | 1 |  | 0 |  | 0 |  | 0 | 21 | 0 | 0 | 0 | 0 | 0 |  |  | 0 | 0 |  |  |  | POL1_
136 | 76703V | D+M Balkónové zábradlí Z3 | kus | 4 |  | 0 |  | 0 |  | 0 | 21 | 0 | 0 | 0 | 0 | 0 |  |  | 0 | 0 |  |  |  | POL1_
137 | 767584811RV1 | Demontáž ventilačních mřížem | kus | 3 |  | 0 |  | 0 |  | 0 | 21 | 0 | 0 | 0 | 0.001 | 0 |  |  | 0.2 | 0.6 |  |  |  | POL1_
|  | ZM1 : 1 |  | 1 | [19 empty] | VV | 0
|  | ZM2 : 1 |  | 1 | [19 empty] | VV | 0
|  | ZM3 : 1 |  | 1 | [19 empty] | VV | 0
138 | 776972100V | Rohož z Al profilů standard tl. 27 mm, střídavě Al. profily a pryžové vlnovce | m2 | 1.35 |  | 0 |  | 0 |  | 0 | 21 | 0 | 0.018 | 0.02 | 0 | 0 |  |  | 0.05 | 0.07 |  |  |  | POL1_
|  | Čistící rohož před hlavním vstupem : 1,5*0,9 |  | 1.35 | [19 empty] | VV | 0
139 | 776976101 | Rám pro zapuštění z Al profilů L, včetně montáže | m | 4.8 |  | 0 |  | 0 |  | 0 | 21 | 0 | 0.00053 | 0 | 0 | 0 |  |  | 0.2 | 0.96 |  |  |  | POL1_
|  | Čistící rohož před hlavním vstupem : 2*(0,9+1,5) |  | 4.8 | [19 empty] | VV | 0
140 | 998767203 | Přesun hmot pro zámečnické konstr., výšky do 24 m | % |  |  | 0 |  | 0 |  | 0 | 21 | 0 | 0 | 0 | 0 | 0 |  |  | 0 | 0 |  |  |  | POL7_
Díl: | 771 | Podlahy z dlaždic a obklady |  |  |  | 0 |  | 0 |  | 0 |  | 0 |  | 2.74 |  | 0 |  |  |  | 84.04 |  |  |  | DIL
141 | 771101111 | Vyrovnání podkladů maltou ze SMS tl. do 10 mm | m2 | 12.48 |  | 0 |  | 0 |  | 0 | 21 | 0 | 0 | 0 | 0 | 0 |  |  | 0.335 | 4.18 |  |  |  | POL1_
|  | BALKONOVÁ PLOCHA : 3,12*4 |  | 12.48 | [19 empty] | VV | 0
142 | 771212113 | Kladení dlažby keramické do TM, vel. do 400x400 mm | m2 | 12.48 |  | 0 |  | 0 |  | 0 | 21 | 0 | 0 | 0 | 0 | 0 |  |  | 0.978 | 12.21 |  |  |  | POL1_
|  | BALKONOVÁ PLOCHA : 3,12*4 |  | 12.48 | [19 empty] | VV | 0
143 | 771471013 | Obklad soklíků keram.rovných do MC,15x15 cm | m | 101.6 |  | 0 |  | 0 |  | 0 | 21 | 0 | 0.0091 | 0.92 | 0 | 0 |  |  | 0.249 | 25.3 |  |  |  | POL1_
|  | 1NP : | [21 empty] | VV | 0
|  | chodba : 14 |  | 14 | [19 empty] | VV | 0
|  | 2NP : | [21 empty] | VV | 0
|  | chodba : 14 |  | 14 | [19 empty] | VV | 0
|  | 3NP : | [21 empty] | VV | 0
|  | chodba : 14 |  | 14 | [19 empty] | VV | 0
|  | 4NP : | [21 empty] | VV | 0
|  | chodba : 14 |  | 14 | [19 empty] | VV | 0
|  | 5NP : | [21 empty] | VV | 0
|  | chodba : 14 |  | 14 | [19 empty] | VV | 0
|  | 6NP : | [21 empty] | VV | 0
|  | chodba : 14 |  | 14 | [19 empty] | VV | 0
|  | Podkroví : | [21 empty] | VV | 0
|  | chodba : 7,4 |  | 7.4 | [19 empty] | VV | 0
|  | Balkonová plocha : 4*2,55 |  | 10.2 | [19 empty] | VV | 0
144 | 771471033 | Obklad soklíků keram.stupňov.do MC,15x15 cm | m | 108.6 |  | 0 |  | 0 |  | 0 | 21 | 0 | 0.0091 | 0.99 | 0 | 0 |  |  | 0.39 | 42.35 |  |  |  | POL1_
|  | 1NP : | [21 empty] | VV | 0
|  | schodišťový prostor : (12,6+2*0,15*10) |  | 15.6 | [19 empty] | VV | 0
|  | 2NP : | [21 empty] | VV | 0
|  | schodišťový prostor : (12,6+2*0,15*10) |  | 15.6 | [19 empty] | VV | 0
|  | 3NP : | [21 empty] | VV | 0
|  | schodišťový prostor : (12,6+2*0,15*10) |  | 15.6 | [19 empty] | VV | 0
|  | 4NP : | [21 empty] | VV | 0
|  | schodišťový prostor : (12,6+2*0,15*10) |  | 15.6 | [19 empty] | VV | 0
|  | 5NP : | [21 empty] | VV | 0
|  | schodišťový prostor : (12,6+2*0,15*10) |  | 15.6 | [19 empty] | VV | 0
|  | 6NP : | [21 empty] | VV | 0
|  | schodišťový prostor : (12,6+2*0,15*10) |  | 15.6 | [19 empty] | VV | 0
|  | Podkroví : | [21 empty] | VV | 0
|  | schodišťový prostor : (12,0+2*0,15*10) |  | 15 | [19 empty] | VV | 0
145 | 58581730 | balkonový potěr, tl10mm, spotřeba suché směsi 21 kg/m2 | kg | 26.208 |  | 0 |  | 0 |  | 0 | 21 | 0 | 0.001 | 0.03 | 0 | 0 |  |  | 0 | 0 |  |  |  | POL3_
|  | BALKONOVÁ PLOCHA : 3,12*4*0,1*21 |  | 26.208 | [19 empty] | VV | 0
146 | 585822032 | lepidlo pro tenkovrstvé lepení Standard | kg | 62.4 |  | 0 |  | 0 |  | 0 | 21 | 0 | 0.001 | 0.06 | 0 | 0 |  |  | 0 | 0 |  |  |  | POL3_
|  | BALKONOVÁ PLOCHA : (3,12*4)*5 |  | 62.4 | [19 empty] | VV | 0
147 | 597623102 | Dlaždice 15x15 šedá mat | m2 | 34.683 |  | 0 |  | 0 |  | 0 | 21 | 0 | 0.0132 | 0.46 | 0 | 0 |  |  | 0 | 0 |  |  |  | POL3_
|  | odsekání soklového obkladu : | [21 empty] | VV | 0
|  | 1NP : | [21 empty] | VV | 0
|  | schodišťový prostor : (12,6+2*0,15*10)*0,15*1,1 |  | 2.574 | [19 empty] | VV | 0
|  | chodba : 14*0,15*1,1 |  | 2.31 | [19 empty] | VV | 0
|  | 2NP : | [21 empty] | VV | 0
|  | schodišťový prostor : (12,6+2*0,15*10)*0,15*1,1 |  | 2.574 | [19 empty] | VV | 0
|  | chodba : 14*0,15*1,1 |  | 2.31 | [19 empty] | VV | 0
|  | 3NP : | [21 empty] | VV | 0
|  | schodišťový prostor : (12,6+2*0,15*10)*0,15*1,1 |  | 2.574 | [19 empty] | VV | 0
|  | chodba : 14*0,15*1,1 |  | 2.31 | [19 empty] | VV | 0
|  | 4NP : | [21 empty] | VV | 0
|  | schodišťový prostor : (12,6+2*0,15*10)*0,15*1,1 |  | 2.574 | [19 empty] | VV | 0
|  | chodba : 14*0,15*1,1 |  | 2.31 | [19 empty] | VV | 0
|  | 5NP : | [21 empty] | VV | 0
|  | schodišťový prostor : (12,6+2*0,15*10)*0,15*1,1 |  | 2.574 | [19 empty] | VV | 0
|  | chodba : 14*0,15*1,1 |  | 2.31 | [19 empty] | VV | 0
|  | 6NP : | [21 empty] | VV | 0
|  | schodišťový prostor : (12,6+2*0,15*10)*0,15*1,1 |  | 2.574 | [19 empty] | VV | 0
|  | chodba : 14*0,15*1,1 |  | 2.31 | [19 empty] | VV | 0
|  | Podkroví : | [21 empty] | VV | 0
|  | schodišťový prostor : (12,0+2*0,15*10)*0,15*1,1 |  | 2.475 | [19 empty] | VV | 0
|  | chodba : 7,4*0,15*1,1 |  | 1.221 | [19 empty] | VV | 0
|  | Balkonová plocha : 4*2,55*0,15*1,1 |  | 1.683 | [19 empty] | VV | 0
148 | 59764203 | Dlažba matná 300x300x9 mm | m2 | 14.352 |  | 0 |  | 0 |  | 0 | 21 | 0 | 0.0192 | 0.28 | 0 | 0 |  |  | 0 | 0 |  |  |  | POL3_
|  | BALKONOVÁ PLOCHA : (3,12*4)*1,15 |  | 14.352 | [19 empty] | VV | 0
149 | 998771203 | Přesun hmot pro podlahy z dlaždic, výšky do 24 m | % |  |  | 0 |  | 0 |  | 0 | 21 | 0 | 0 | 0 | 0 | 0 |  |  | 0 | 0 |  |  |  | POL7_
Díl: | 784 | Malby |  |  |  | 0 |  | 0 |  | 0 |  | 0 |  | 0.24 |  | 0 |  |  |  | 150.68 |  |  |  | DIL
150 | 784191101 | Penetrace podkladu univerzální 1x | m2 | 1121.2325 |  | 0 |  | 0 |  | 0 | 21 | 0 | 7e-05 | 0.08 | 0 | 0 |  |  | 0.03248 | 36.42 |  |  |  | POL1_
|  | O1 : (1,16+0,58*2)*3*0,75 |  | 5.22 | [19 empty] | VV | 0
|  | O2 : (1,31+1,45*2)*34*0,75 |  | 107.355 | [19 empty] | VV | 0
|  | O3 : (2,05+1,45*2)*8*0,75 |  | 29.7 | [19 empty] | VV | 0
|  | O4 : (1,87+1,45*2)*28*0,75 |  | 100.17 | [19 empty] | VV | 0
|  | O6 : (1,45+2,05+2,25+0,8)*2*0,75 |  | 9.825 | [19 empty] | VV | 0
|  | O7 : (1,45+2,05+2,25+0,8)*2*0,75 |  | 9.825 | [19 empty] | VV | 0
|  | O9 : (0,9+0,9*2)*2*0,75 |  | 4.05 | [19 empty] | VV | 0
|  | O11 : (1,31+1,45*2)*1*0,75 |  | 3.1575 | [19 empty] | VV | 0
|  | O13 : (1,3+2,0*2)*2*0,75 |  | 7.95 | [19 empty] | VV | 0
|  | DV1 : (1,7+2,12*2)*1*0,75 |  | 4.455 | [19 empty] | VV | 0
|  | DV2 : (1,7+2,12*2)*1*0,75 |  | 4.455 | [19 empty] | VV | 0
|  | O20 : (2,3+1,3*2)*1*0,75 |  | 3.675 | [19 empty] | VV | 0
|  | O21 : (1,5+1,3*2)*3*0,75 |  | 9.225 | [19 empty] | VV | 0
|  | O22 : (2,25+3,25+1,91+1,35+0,9)*1*0,75 |  | 7.245 | [19 empty] | VV | 0
|  | Vniřní prostory - chodby : | [21 empty] | VV | 0
|  | 1NP : | [21 empty] | VV | 0
|  | chodba : 26,5*2,75 |  | 72.875 | [19 empty] | VV | 0
|  | 2NP : | [21 empty] | VV | 0
|  | chodba : 14*2,75 |  | 38.5 | [19 empty] | VV | 0
|  | 3NP : | [21 empty] | VV | 0
|  | chodba : 14*2,75 |  | 38.5 | [19 empty] | VV | 0
|  | 4NP : | [21 empty] | VV | 0
|  | chodba : 14*2,75 |  | 38.5 | [19 empty] | VV | 0
|  | 5NP : | [21 empty] | VV | 0
|  | chodba : 14*2,75 |  | 38.5 | [19 empty] | VV | 0
|  | 6NP : | [21 empty] | VV | 0
|  | chodba : 14*2,75 |  | 38.5 | [19 empty] | VV | 0
|  | Podkroví : | [21 empty] | VV | 0
|  | chodba : 7,4*2,75 |  | 20.35 | [19 empty] | VV | 0
|  | Vnitřní prostory - schodiště : | [21 empty] | VV | 0
|  | 1NP : | [21 empty] | VV | 0
|  | schodišťový prostor : 12,6*3*2 |  | 75.6 | [19 empty] | VV | 0
|  | 2NP : | [21 empty] | VV | 0
|  | schodišťový prostor : 12,6*3*2 |  | 75.6 | [19 empty] | VV | 0
|  | 3NP : | [21 empty] | VV | 0
|  | schodišťový prostor : 12,6*3*2 |  | 75.6 | [19 empty] | VV | 0
|  | 4NP : | [21 empty] | VV | 0
|  | schodišťový prostor : 12,6*3*2 |  | 75.6 | [19 empty] | VV | 0
|  | 5NP : | [21 empty] | VV | 0
|  | schodišťový prostor : 12,6*3*2 |  | 75.6 | [19 empty] | VV | 0
|  | 6NP : | [21 empty] | VV | 0
|  | schodišťový prostor : 12,6*3*2 |  | 75.6 | [19 empty] | VV | 0
|  | Podkroví : | [21 empty] | VV | 0
|  | schodišťový prostor : 12,6*3*2 |  | 75.6 | [19 empty] | VV | 0
151 | 784195112 | Malba tekutá Standard, bílá, 2 x | m2 | 1121.2325 |  | 0 |  | 0 |  | 0 | 21 | 0 | 0.00014 | 0.16 | 0 | 0 |  |  | 0.10191 | 114.26 |  |  |  | POL1_
|  | O1 : (1,16+0,58*2)*3*0,75 |  | 5.22 | [19 empty] | VV | 0
|  | O2 : (1,31+1,45*2)*34*0,75 |  | 107.355 | [19 empty] | VV | 0
|  | O3 : (2,05+1,45*2)*8*0,75 |  | 29.7 | [19 empty] | VV | 0
|  | O4 : (1,87+1,45*2)*28*0,75 |  | 100.17 | [19 empty] | VV | 0
|  | O6 : (1,45+2,05+2,25+0,8)*2*0,75 |  | 9.825 | [19 empty] | VV | 0
|  | O7 : (1,45+2,05+2,25+0,8)*2*0,75 |  | 9.825 | [19 empty] | VV | 0
|  | O9 : (0,9+0,9*2)*2*0,75 |  | 4.05 | [19 empty] | VV | 0
|  | O11 : (1,31+1,45*2)*1*0,75 |  | 3.1575 | [19 empty] | VV | 0
|  | O13 : (1,3+2,0*2)*2*0,75 |  | 7.95 | [19 empty] | VV | 0
|  | DV1 : (1,7+2,12*2)*1*0,75 |  | 4.455 | [19 empty] | VV | 0
|  | DV2 : (1,7+2,12*2)*1*0,75 |  | 4.455 | [19 empty] | VV | 0
|  | O20 : (2,3+1,3*2)*1*0,75 |  | 3.675 | [19 empty] | VV | 0
|  | O21 : (1,5+1,3*2)*3*0,75 |  | 9.225 | [19 empty] | VV | 0
|  | O22 : (2,25+3,25+1,91+1,35+0,9)*1*0,75 |  | 7.245 | [19 empty] | VV | 0
|  | Vniřní prostory - chodby : | [21 empty] | VV | 0
|  | 1NP : | [21 empty] | VV | 0
|  | chodba : 26,5*2,75 |  | 72.875 | [19 empty] | VV | 0
|  | 2NP : | [21 empty] | VV | 0
|  | chodba : 14*2,75 |  | 38.5 | [19 empty] | VV | 0
|  | 3NP : | [21 empty] | VV | 0
|  | chodba : 14*2,75 |  | 38.5 | [19 empty] | VV | 0
|  | 4NP : | [21 empty] | VV | 0
|  | chodba : 14*2,75 |  | 38.5 | [19 empty] | VV | 0
|  | 5NP : | [21 empty] | VV | 0
|  | chodba : 14*2,75 |  | 38.5 | [19 empty] | VV | 0
|  | 6NP : | [21 empty] | VV | 0
|  | chodba : 14*2,75 |  | 38.5 | [19 empty] | VV | 0
|  | Podkroví : | [21 empty] | VV | 0
|  | chodba : 7,4*2,75 |  | 20.35 | [19 empty] | VV | 0
|  | Vnitřní prostory - schodiště : | [21 empty] | VV | 0
|  | 1NP : | [21 empty] | VV | 0
|  | schodišťový prostor : 12,6*3*2 |  | 75.6 | [19 empty] | VV | 0
|  | 2NP : | [21 empty] | VV | 0
|  | schodišťový prostor : 12,6*3*2 |  | 75.6 | [19 empty] | VV | 0
|  | 3NP : | [21 empty] | VV | 0
|  | schodišťový prostor : 12,6*3*2 |  | 75.6 | [19 empty] | VV | 0
|  | 4NP : | [21 empty] | VV | 0
|  | schodišťový prostor : 12,6*3*2 |  | 75.6 | [19 empty] | VV | 0
|  | 5NP : | [21 empty] | VV | 0
|  | schodišťový prostor : 12,6*3*2 |  | 75.6 | [19 empty] | VV | 0
|  | 6NP : | [21 empty] | VV | 0
|  | schodišťový prostor : 12,6*3*2 |  | 75.6 | [19 empty] | VV | 0
|  | Podkroví : | [21 empty] | VV | 0
|  | schodišťový prostor : 12,6*3*2 |  | 75.6 | [19 empty] | VV | 0
Díl: | M21 | Elektromontáže |  |  |  | 0 |  | 0 |  | 0 |  | 0 |  | 0.15 |  | 0 |  |  |  | 632.47 |  |  |  | DIL
152 | 210220212 | Tyč jímací s upev. na stř.hřeben do 3 m, do zdi, včetně dodávky jímací tyče JT 1.5 | kus | 1 |  | 0 |  | 0 |  | 0 | 21 | 0 | 0.00318 | 0 | 0 | 0 |  |  | 0.9495 | 0.95 |  |  |  | POL1_
153 | 07387 T0V | Demontáž jímacího vedení hromosvodu | hod | 5 |  | 0 |  | 0 |  | 0 | 21 | 0 | 0 | 0 | 0 | 0 |  |  | 99.788 | 498.94 |  |  |  | POL1_
154 | 07387R01 | Demontáž hromosvodu | kus | 1 |  | 0 |  | 0 |  | 0 | 21 | 0 | 0 | 0 | 0 | 0 |  |  | 99.788 | 99.79 |  |  |  | POL1_
|  | D.1.1.b_18 - Řez A-A', Řez B-B' - Bourací práce : 1 |  | 1 | [19 empty] | VV | 0
155 | 210220010 | Nátěr zemnícího pásku do 120 mm2 | m | 2 |  | 0 |  | 0 |  | 0 | 21 | 0 | 0 | 0 | 0 | 0 |  |  | 0.03283 | 0.07 |  |  |  | POL1_
|  | Dvorní pohled : 2 |  | 2 | [19 empty] | VV | 0
156 | 210220101 | Vodiče svodové FeZn D do 10,Al 10,Cu 8 +podpěry | m | 34.1 |  | 0 |  | 0 |  | 0 | 21 | 0 | 0 | 0 | 0 | 0 |  |  | 0.49717 | 16.95 |  |  |  | POL1_
|  | Dvorní pohled : 34,10 |  | 34.1 | [19 empty] | VV | 0
157 | 210220301 | Svorka hromosvodová do 2 šroubů /SS, SZ, SO/ | kus | 10 |  | 0 |  | 0 |  | 0 | 21 | 0 | 0 | 0 | 0 | 0 |  |  | 0.244 | 2.44 |  |  |  | POL1_
|  | Dvorní pohled - SS : 5 |  | 5 | [19 empty] | VV | 0
|  | Dvorní pohled - SZ : 1 |  | 1 | [19 empty] | VV | 0
|  | Dvorní pohled - SO : 4 |  | 4 | [19 empty] | VV | 0
158 | 210220302 | Svorka hromosvodová nad 2 šrouby /ST, SJ, SR, atd/ | kus | 1 |  | 0 |  | 0 |  | 0 | 21 | 0 | 0 | 0 | 0 | 0 |  |  | 0.35217 | 0.35 |  |  |  | POL1_
|  | Dvorní pohled SR3a : 1 |  | 1 | [19 empty] | VV | 0
159 | 210220372 | Úhelník ochranný nebo trubka s držáky do zdiva | kus | 1 |  | 0 |  | 0 |  | 0 | 21 | 0 | 0 | 0 | 0 | 0 |  |  | 0.871 | 0.87 |  |  |  | POL1_
|  | Dvorní pohled : 1 |  | 1 | [19 empty] | VV | 0
160 | 210220401 | Označení svodu štítky, smaltované, umělá hmota | kus | 1 |  | 0 |  | 0 |  | 0 | 21 | 0 | 0 | 0 | 0 | 0 |  |  | 0.11 | 0.11 |  |  |  | POL1_
|  | Dvorní pohled : 1 |  | 1 | [19 empty] | VV | 0
161 | M21010V | D+M zvonkové tablo (dle původního provedení), prvek ZT1, včetně demont. původního a nového napojení, předsazen na zateplení fasády | ks | 1 |  | 0 |  | 0 |  | 0 | 21 | 0 | 0 | 0 | 0 | 0 |  |  | 0 | 0 |  |  |  | POL1_
162 | M2101V | Demontáž hromosvodu | hod | 7 |  | 0 |  | 0 |  | 0 | 21 | 0 | 0 | 0 | 0 | 0 |  |  | 0 | 0 |  |  |  | POL1_
163 | 901 | Hzs-předběžná obhlídka čl.17-1a | h | 2 |  | 0 |  | 0 |  | 0 | 21 | 0 | 0 | 0 | 0 | 0 |  |  | 1 | 2 |  |  |  | POL10_
164 | 905 | Hzs-revize provoz.souboru a st.obj., Revize | h | 10 |  | 0 |  | 0 |  | 0 | 21 | 0 | 0 | 0 | 0 | 0 |  |  | 1 | 10 |  |  |  | POL10_
165 | 15615225 | Drát tažený pozinkovaný 11343 D 8,00 mm | kg | 143.22 |  | 0 |  | 0 |  | 0 | 21 | 0 | 0.001 | 0.14 | 0 | 0 |  |  | 0 | 0 |  |  |  | POL3_
|  | Dvorní pohled : 34,10*1,05*4 |  | 143.22 | [19 empty] | VV | 0
166 | 24617220 | Lak dehtový speciál bal. po 5 kg | kg | 0.2 |  | 0 |  | 0 |  | 0 | 21 | 0 | 0.001 | 0 | 0 | 0 |  |  | 0 | 0 |  |  |  | POL3_
|  | Dvorní pohled : 2*0,1 |  | 0.2 | [19 empty] | VV | 0
167 | 35441400V1 | Podpěra vedení hromosvodu na fasádě, set (PVC podpěra 55mm, FID hmoždinka 90mm, vrut 6/80mm) | kus | 27 |  | 0 |  | 0 |  | 0 | 21 | 0 | 0.00025 | 0.01 | 0 | 0 |  |  | 0 | 0 |  |  |  | POL3_
|  | Dvorní pohled : 27 |  | 27 | [19 empty] | VV | 0
168 | 35441470 | Podpěra vedení pod taškovou krytinu PV 11 | kus | 8 |  | 0 |  | 0 |  | 0 | 21 | 0 | 0.00038 | 0 | 0 | 0 |  |  | 0 | 0 |  |  |  | POL3_
|  | Dvorní pohled : 8 |  | 8 | [19 empty] | VV | 0
169 | 35441830 | Úhelník ochranný OU-2 pro vodič d 6-12 mm | kus | 1 |  | 0 |  | 0 |  | 0 | 21 | 0 | 0.003 | 0 | 0 | 0 |  |  | 0 | 0 |  |  |  | POL3_
|  | Dvorní pohled : 1 |  | 1 | [19 empty] | VV | 0
170 | 35441840 | Držák ochranného úhelníku DOU-25 do zdiva | kus | 3 |  | 0 |  | 0 |  | 0 | 21 | 0 | 0.00032 | 0 | 0 | 0 |  |  | 0 | 0 |  |  |  | POL3_
|  | Dvorní pohled : 3 |  | 3 | [19 empty] | VV | 0
171 | 35441885 | Svorka spojovací SS pro lano d 8-10 mm | kus | 5 |  | 0 |  | 0 |  | 0 | 21 | 0 | 0.00011 | 0 | 0 | 0 |  |  | 0 | 0 |  |  |  | POL3_
|  | Dvorní pohled : 5 |  | 5 | [19 empty] | VV | 0
172 | 35441905 | Svorka připojovací SO okapových žlabů d 6-12 mm | kus | 4 |  | 0 |  | 0 |  | 0 | 21 | 0 | 0.00028 | 0 | 0 | 0 |  |  | 0 | 0 |  |  |  | POL3_
|  | Dvorní pohled : 4 |  | 4 | [19 empty] | VV | 0
173 | 35441925 | Svorka zkušební SZ pro lano d 6-12 mm | kus | 1 |  | 0 |  | 0 |  | 0 | 21 | 0 | 0.0002 | 0 | 0 | 0 |  |  | 0 | 0 |  |  |  | POL3_
|  | Dvorní pohled : 1 |  | 1 | [19 empty] | VV | 0
174 | 35441996 | Svorka SR 3a | kus | 1 |  | 0 |  | 0 |  | 0 | 21 | 0 | 0.0003 | 0 | 0 | 0 |  |  | 0 | 0 |  |  |  | POL3_
|  | Dvorní pohled : 1 |  | 1 | [19 empty] | VV | 0
Díl: | M46 | Zemní práce při montážích |  |  |  | 0 |  | 0 |  | 0 |  | 0 |  | 6.8 |  | 0 |  |  |  | 15.67 |  |  |  | DIL
175 | 460030061 | Kladení dlažby do lože z písku, včetně dodávky dlaždic HBB 30/30/4 | m2 | 5.34 |  | 0 |  | 0 |  | 0 | 21 | 0 | 0.22104 | 1.18 | 0 | 0 |  |  | 0.605 | 3.23 |  |  |  | POL1_
|  | Uliční pohled - vstupní chodník : 1,5*3,56 |  | 5.34 | [19 empty] | VV | 0
176 | 460030061 | Kladení dlažby do lože z písku, včetně dodávky dlaždic HBB 50/50/5 | m2 | 20.2 |  | 0 |  | 0 |  | 0 | 21 | 0 | 0.23364 | 4.72 | 0 | 0 |  |  | 0.605 | 12.22 |  |  |  | POL1_
|  | okapový chodník D1 : 11,56/2+8,65 |  | 14.43 | [19 empty] | VV | 0
|  | okapový chodník D2 : 11,54/2 |  | 5.77 | [19 empty] | VV | 0
177 | 460650015 | Podkladová vrstva ze štěrkopísku | m3 | 0.534 |  | 0 |  | 0 |  | 0 | 21 | 0 | 1.686 | 0.9 | 0 | 0 |  |  | 0.412 | 0.22 |  |  |  | POL1_
|  | Upliční pohled - vstupní chodník : 1,5*3,56*0,1 |  | 0.534 | [19 empty] | VV | 0
Díl: | D96 | Přesuny suti a vybouraných hmot |  |  |  | 0 |  | 0 |  | 0 |  | 0 |  | 0 |  | 0 |  |  |  | 292.54 |  |  |  | DIL
178 | 979011219 | Přípl.k svislé dopr.suti za každé další NP nošením | t | 178.6472 |  | 0 |  | 0 |  | 0 | 21 | 0 | 0 | 0 | 0 | 0 |  |  | 0.959 | 171.32 |  |  |  | POL8_
179 | 979081111 | Odvoz suti a vybour. hmot na skládku do 1 km | t | 29.7745 |  | 0 |  | 0 |  | 0 | 21 | 0 | 0 | 0 | 0 | 0 |  |  | 0.49 | 14.59 |  |  |  | POL8_
180 | 979081121 | Příplatek k odvozu za každý další 1 km | t | 148.8726 |  | 0 |  | 0 |  | 0 | 21 | 0 | 0 | 0 | 0 | 0 |  |  | 0 | 0 |  |  |  | POL8_
181 | 979082111 | Vnitrostaveništní doprava suti do 10 m | t | 29.7745 |  | 0 |  | 0 |  | 0 | 21 | 0 | 0 | 0 | 0 | 0 |  |  | 0.942 | 28.05 |  |  |  | POL8_
182 | 979082121 | Příplatek k vnitrost. dopravě suti za dalších 5 m | t | 178.6472 |  | 0 |  | 0 |  | 0 | 21 | 0 | 0 | 0 | 0 | 0 |  |  | 0.105 | 18.76 |  |  |  | POL8_
183 | 979011211 | Svislá doprava suti a vybour. hmot za 2.NP nošením | t | 29.7745 |  | 0 |  | 0 |  | 0 | 21 | 0 | 0 | 0 | 0 | 0 |  |  | 2.009 | 59.82 |  |  |  | POL8_
184 | 979990001 | Poplatek za skládku stavební suti | t | 21.0506 |  | 0 |  | 0 |  | 0 | 21 | 0 | 0 | 0 | 0 | 0 |  |  | 0 | 0 |  |  |  | POL8_
Díl: | VN | Vedlejší náklady |  |  |  | 0 |  | 0 |  | 0 |  | 0 |  | 0 |  | 0 |  |  |  | 0 |  |  |  | DIL
185 | 005122010R | Provoz objednatele | Soubor | 1 |  | 0 |  | 0 |  | 0 | 21 | 0 | 0 | 0 | 0 | 0 |  |  | 0 | 0 |  |  |  | POL99_1
186 | 004111020V | Vypracování výrobní dokumentace | Soubor | 1 |  | 0 |  | 0 |  | 0 | 21 | 0 | 0 | 0 | 0 | 0 |  |  | 0 | 0 |  |  |  | POL99_0
187 | 005121 R | Zařízení staveniště | Soubor | 1 |  | 0 |  | 0 |  | 0 | 21 | 0 | 0 | 0 | 0 | 0 |  |  | 0 | 0 |  |  |  | POL99_2
Díl: | ON | Ostatní náklady |  |  |  | 0 |  | 0 |  | 0 |  | 0 |  | 0 |  | 0 |  |  |  | 0 |  |  |  | DIL
188 | ON02 | Provedení odtrhových zkoušek včetně vyhodnocení | soubor | 1 |  | 0 |  | 0 |  | 0 | 21 | 0 | 0 | 0 | 0 | 0 |  |  | 0 | 0 |  |  |  | POL1_
189 | ON01 | Revize hydrantů | kus | 6 |  | 0 |  | 0 |  | 0 | 21 | 0 | 0 | 0 | 0 | 0 |  |  | 0 | 0 |  |  |  | POL99_8
[22 empty] | 15 | 21
| Celkem |  |  |  |  | 0 | [15 empty] | 0 | 0 | SUM
Poznámky uchazeče k zadání
POPUZIV
END

## SO02 01 Pol
Položkový rozpočet | [23 empty] | #TypZaznamu#
S: | 16012 | Tučkova 30, 32 - výměna oken a zateplení fasád | [21 empty] | STA
O: | SO02 | Tučkova 32 - k Severce | [18 empty] | STA |  |  | OBJ
R: | 01 | Stavebně-technologické řešení | [21 empty] | ROZ
P.č. | Číslo položky | Název položky | MJ | množství | cena / MJ | Celkem | Dodávka | Dodávka celk. | Montáž | Montáž celk. | DPH | cena s DPH | hmotnost / MJ | hmotnost celk.(t) | dem. hmotnost / MJ | dem. hmotnost celk.(t) | Ceník | Cen. soustava | Nhod / MJ | Nhod celk.
Díl: | 1 | Zemní práce |  |  |  | 0 |  | 0 |  | 0 |  | 0 |  | 0 |  | 5.46 |  |  |  | 23.75 |  |  |  | DIL
1 | 113106121 | Rozebrání dlažeb z betonových dlaždic na sucho | m2 | 20.2 |  | 0 |  | 0 |  | 0 | 21 | 0 | 0 | 0 | 0.138 | 2.79 |  |  | 0.16 | 3.23 |  |  |  | POL1_
|  | okapový chodník D1 : 11,56/2+8,65 |  | 14.43 | [19 empty] | VV | 0
|  | okapový chodník D2 : 11,54/2 |  | 5.77 | [19 empty] | VV | 0
2 | 113107310 | Odstranění podkladu pl. 50 m2,kam.těžené tl.10 cm | m2 | 0.534 |  | 0 |  | 0 |  | 0 | 21 | 0 | 0 | 0 | 0.22 | 0.12 |  |  | 0.251 | 0.13 |  |  |  | POL1_
|  | Upliční pohled - vstupní chodník : 1,5*3,56*0,1 |  | 0.534 | [19 empty] | VV | 0
3 | 113108305 | Odstranění podkladu pl.do 50 m2, živice tl. 5 cm | m2 | 5.34 |  | 0 |  | 0 |  | 0 | 21 | 0 | 0 | 0 | 0.11 | 0.59 |  |  | 0.2 | 1.07 |  |  |  | POL1_
|  | Upliční pohled - vstupní chodník : 1,5*3,56 |  | 5.34 | [19 empty] | VV | 0
4 | 113201111 | Vytrhání obrubníků chodníkových a parkových | m | 8.92 |  | 0 |  | 0 |  | 0 | 21 | 0 | 0 | 0 | 0.22 | 1.96 |  |  | 0.143 | 1.28 |  |  |  | POL1_
|  | Uliční pohled - vstupní chodník : 2*(3,56+0,9) |  | 8.92 | [19 empty] | VV | 0
5 | 130901121 | Bourání konstrukcí z betonu prostého ve vykopávk. | m3 | 0.468 |  | 0 |  | 0 |  | 0 | 21 | 0 | 0 | 0 | 0 | 0 |  |  | 18.216 | 8.53 |  |  |  | POL1_
|  | okapový chodník D1 - stávající angl. dvorky : 4*(0,15*(2*0,55+1,5)*0,3) |  | 0.468 | [19 empty] | VV | 0
6 | 139601101 | Ruční výkop jam, rýh a šachet v hornině tř. 1 - 2 | m3 | 3.175 |  | 0 |  | 0 |  | 0 | 21 | 0 | 0 | 0 | 0 | 0 |  |  | 2.335 | 7.41 |  |  |  | POL1_
|  | okapový chodník D1 : (11,56+8,65)*0,20/2 |  | 2.021 | [19 empty] | VV | 0
|  | okapový chodník D2 : 11,54*0,20/2 |  | 1.154 | [19 empty] | VV | 0
7 | 162601101 | Vodorovné přemístění výkopku z hor.1-4 do 4000 m | m3 | 3.175 |  | 0 |  | 0 |  | 0 | 21 | 0 | 0 | 0 | 0 | 0 |  |  | 0.011 | 0.03 |  |  |  | POL1_
|  | okapový chodník D1 : (11,56+8,65)*0,20/2 |  | 2.021 | [19 empty] | VV | 0
|  | okapový chodník D2 : 11,54*0,20/2 |  | 1.154 | [19 empty] | VV | 0
8 | 167101101 | Nakládání výkopku z hor.1-4 v množství do 100 m3 | m3 | 3.175 |  | 0 |  | 0 |  | 0 | 21 | 0 | 0 | 0 | 0 | 0 |  |  | 0.652 | 2.07 |  |  |  | POL1_
|  | okapový chodník D1 : (11,56+8,65)*0,20/2 |  | 2.021 | [19 empty] | VV | 0
|  | okapový chodník D2 : 11,54*0,20/2 |  | 1.154 | [19 empty] | VV | 0
9 | 199000002 | Poplatek za skládku horniny 1- 4 | m3 | 3.175 |  | 0 |  | 0 |  | 0 | 21 | 0 | 0 | 0 | 0 | 0 |  |  | 0 | 0 |  |  |  | POL1_
|  | okapový chodník D1 : (11,56+8,65)*0,20/2 |  | 2.021 | [19 empty] | VV | 0
|  | okapový chodník D2 : 11,54*0,20/2 |  | 1.154 | [19 empty] | VV | 0
Díl: | 3 | Svislé a kompletní konstrukce |  |  |  | 0 |  | 0 |  | 0 |  | 0 |  | 2.06 |  | 0 |  |  |  | 57.75 |  |  |  | DIL
10 | 346244371 | Zazdívka rýh, potrubí, kapes cihlami tl. 14 cm | m2 | 6.72 |  | 0 |  | 0 |  | 0 | 21 | 0 | 0.27618 | 1.86 | 0 | 0 |  |  | 1.141 | 7.67 |  |  |  | POL1_
|  | Pro výměnu poškozeného schodišťového stupně : | [21 empty] | VV | 0
|  | 1NP : | [21 empty] | VV | 0
|  | schodišťový prostor : 6*0,16 |  | 0.96 | [19 empty] | VV | 0
|  | 2NP : | [21 empty] | VV | 0
|  | schodišťový prostor : 6*0,16 |  | 0.96 | [19 empty] | VV | 0
|  | 3NP : | [21 empty] | VV | 0
|  | schodišťový prostor : 6*0,16 |  | 0.96 | [19 empty] | VV | 0
|  | 4NP : | [21 empty] | VV | 0
|  | schodišťový prostor : 6*0,16 |  | 0.96 | [19 empty] | VV | 0
|  | 5NP : | [21 empty] | VV | 0
|  | schodišťový prostor : 6*0,16 |  | 0.96 | [19 empty] | VV | 0
|  | 6NP : | [21 empty] | VV | 0
|  | schodišťový prostor : 6*0,16 |  | 0.96 | [19 empty] | VV | 0
|  | Podkroví : | [21 empty] | VV | 0
|  | schodišťový prostor : 6*0,16 |  | 0.96 | [19 empty] | VV | 0
11 | 380941113 | Výztuž helikální 1 x D 8 mm, drážka, cihel. zdivu, sanace zdiva zadního pohledu | m | 20 |  | 0 |  | 0 |  | 0 | 21 | 0 | 0.01014 | 0.2 | 0 | 0 |  |  | 2.504 | 50.08 |  |  |  | POL1_
|  | Uliční pohled : 4*1 |  | 4 | [19 empty] | VV | 0
|  | pohled od Severky : 8*1 |  | 8 | [19 empty] | VV | 0
|  | 2*4 |  | 8 | [19 empty] | VV | 0
Díl: | 4 | Vodorovné konstrukce |  |  |  | 0 |  | 0 |  | 0 |  | 0 |  | 2.37 |  | 0 |  |  |  | 128.49 |  |  |  | DIL
12 | 411354171 | Podpěrná konstr. stropů do 5 kPa - zřízení | m2 | 65.1 |  | 0 |  | 0 |  | 0 | 21 | 0 | 0.00227 | 0.15 | 0 | 0 |  |  | 0.386 | 25.13 |  |  |  | POL1_
|  | Pro výměnu poškozeného schodišťového stupně : | [21 empty] | VV | 0
|  | 1NP : | [21 empty] | VV | 0
|  | schodišťový prostor : 2*3,1*1,5 |  | 9.3 | [19 empty] | VV | 0
|  | 2NP : | [21 empty] | VV | 0
|  | schodišťový prostor : 2*3,1*1,5 |  | 9.3 | [19 empty] | VV | 0
|  | 3NP : | [21 empty] | VV | 0
|  | schodišťový prostor : 2*3,1*1,5 |  | 9.3 | [19 empty] | VV | 0
|  | 4NP : | [21 empty] | VV | 0
|  | schodišťový prostor : 2*3,1*1,5 |  | 9.3 | [19 empty] | VV | 0
|  | 5NP : | [21 empty] | VV | 0
|  | schodišťový prostor : 2*3,1*1,5 |  | 9.3 | [19 empty] | VV | 0
|  | 6NP : | [21 empty] | VV | 0
|  | schodišťový prostor : 2*3,1*1,5 |  | 9.3 | [19 empty] | VV | 0
|  | Podkroví : | [21 empty] | VV | 0
|  | schodišťový prostor : 2*3,1*1,5 |  | 9.3 | [19 empty] | VV | 0
13 | 411354172 | Podpěrná konstr. stropů do 5 kPa - odstranění | m2 | 65.1 |  | 0 |  | 0 |  | 0 | 21 | 0 | 0 | 0 | 0 | 0 |  |  | 0.13 | 8.46 |  |  |  | POL1_
|  | Pro výměnu poškozeného schodišťového stupně : | [21 empty] | VV | 0
|  | 1NP : | [21 empty] | VV | 0
|  | schodišťový prostor : 2*3,1*1,5 |  | 9.3 | [19 empty] | VV | 0
|  | 2NP : | [21 empty] | VV | 0
|  | schodišťový prostor : 2*3,1*1,5 |  | 9.3 | [19 empty] | VV | 0
|  | 3NP : | [21 empty] | VV | 0
|  | schodišťový prostor : 2*3,1*1,5 |  | 9.3 | [19 empty] | VV | 0
|  | 4NP : | [21 empty] | VV | 0
|  | schodišťový prostor : 2*3,1*1,5 |  | 9.3 | [19 empty] | VV | 0
|  | 5NP : | [21 empty] | VV | 0
|  | schodišťový prostor : 2*3,1*1,5 |  | 9.3 | [19 empty] | VV | 0
|  | 6NP : | [21 empty] | VV | 0
|  | schodišťový prostor : 2*3,1*1,5 |  | 9.3 | [19 empty] | VV | 0
|  | Podkroví : | [21 empty] | VV | 0
|  | schodišťový prostor : 2*3,1*1,5 |  | 9.3 | [19 empty] | VV | 0
14 | 434121425 | Osazení želbet. stupňů na desku, broušených | m | 63 |  | 0 |  | 0 |  | 0 | 21 | 0 | 0.03462 | 2.18 | 0 | 0 |  |  | 1.349 | 84.99 |  |  |  | POL1_
|  | Pro výměnu poškozeného schodišťového stupně : | [21 empty] | VV | 0
|  | 1NP : | [21 empty] | VV | 0
|  | schodišťový prostor : 6*1,5 |  | 9 | [19 empty] | VV | 0
|  | 2NP : | [21 empty] | VV | 0
|  | schodišťový prostor : 6*1,5 |  | 9 | [19 empty] | VV | 0
|  | 3NP : | [21 empty] | VV | 0
|  | schodišťový prostor : 6*1,5 |  | 9 | [19 empty] | VV | 0
|  | 4NP : | [21 empty] | VV | 0
|  | schodišťový prostor : 6*1,5 |  | 9 | [19 empty] | VV | 0
|  | 5NP : | [21 empty] | VV | 0
|  | schodišťový prostor : 6*1,5 |  | 9 | [19 empty] | VV | 0
|  | 6NP : | [21 empty] | VV | 0
|  | schodišťový prostor : 6*1,5 |  | 9 | [19 empty] | VV | 0
|  | Podkroví : | [21 empty] | VV | 0
|  | schodišťový prostor : 6*1,5 |  | 9 | [19 empty] | VV | 0
15 | 409900001V1 | Zajištění horního schodišťového stupně proti sesunutí | kus | 42 |  | 0 |  | 0 |  | 0 | 21 | 0 | 0.00099 | 0.04 | 0 | 0 |  |  | 0.236 | 9.91 |  |  |  | POL1_
|  | Pro výměnu poškozeného schodišťového stupně : | [21 empty] | VV | 0
|  | 1NP : | [21 empty] | VV | 0
|  | schodišťový prostor : 6 |  | 6 | [19 empty] | VV | 0
|  | 2NP : | [21 empty] | VV | 0
|  | schodišťový prostor : 6 |  | 6 | [19 empty] | VV | 0
|  | 3NP : | [21 empty] | VV | 0
|  | schodišťový prostor : 6 |  | 6 | [19 empty] | VV | 0
|  | 4NP : | [21 empty] | VV | 0
|  | schodišťový prostor : 6 |  | 6 | [19 empty] | VV | 0
|  | 5NP : | [21 empty] | VV | 0
|  | schodišťový prostor : 6 |  | 6 | [19 empty] | VV | 0
|  | 6NP : | [21 empty] | VV | 0
|  | schodišťový prostor : 6 |  | 6 | [19 empty] | VV | 0
|  | Podkroví : | [21 empty] | VV | 0
|  | schodišťový prostor : 6 |  | 6 | [19 empty] | VV | 0
16 | 430010V | Betonový stupeň klínový schodišťový, l=150cm, h=150, š=300, povrhová úprava Teraco, dle původního vzhledu | kus | 42 |  | 0 |  | 0 |  | 0 | 21 | 0 | 0 | 0 | 0 | 0 |  |  | 0 | 0 |  |  |  | POL3_
|  | Pro výměnu poškozeného schodišťového stupně : | [21 empty] | VV | 0
|  | 1NP : | [21 empty] | VV | 0
|  | schodišťový prostor : 6 |  | 6 | [19 empty] | VV | 0
|  | 2NP : | [21 empty] | VV | 0
|  | schodišťový prostor : 6 |  | 6 | [19 empty] | VV | 0
|  | 3NP : | [21 empty] | VV | 0
|  | schodišťový prostor : 6 |  | 6 | [19 empty] | VV | 0
|  | 4NP : | [21 empty] | VV | 0
|  | schodišťový prostor : 6 |  | 6 | [19 empty] | VV | 0
|  | 5NP : | [21 empty] | VV | 0
|  | schodišťový prostor : 6 |  | 6 | [19 empty] | VV | 0
|  | 6NP : | [21 empty] | VV | 0
|  | schodišťový prostor : 6 |  | 6 | [19 empty] | VV | 0
|  | Podkroví : | [21 empty] | VV | 0
|  | schodišťový prostor : 6 |  | 6 | [19 empty] | VV | 0
Díl: | 5 | Komunikace |  |  |  | 0 |  | 0 |  | 0 |  | 0 |  | 0.11 |  | 0 |  |  |  | 0.01 |  |  |  | DIL
17 | 564851111 | Podklad ze štěrkodrti po zhutnění tloušťky 15 cm | m2 | 0.33 |  | 0 |  | 0 |  | 0 | 21 | 0 | 0.33075 | 0.11 | 0 | 0 |  |  | 0.026 | 0.01 |  |  |  | POL1_
|  | Vstupní rohož : ((0,9+0,2)*(1,5*0,2)) |  | 0.33 | [19 empty] | VV | 0
Díl: | 6 | Úpravy povrchu, podlahy |  |  |  | 0 |  | 0 |  | 0 |  | 0 |  | 6.06 |  | 0 |  |  |  | 465.53 |  |  |  | DIL
18 | 602011188 | Omítka stěn tenkovrstvá silikonová barevná , zatíraná, tloušťka vrstvy 3,0 mm | m2 | 1277.42 |  | 0 |  | 0 |  | 0 | 21 | 0 | 0.00452 | 5.77 | 0 | 0 |  |  | 0.28 | 357.68 |  |  |  | POL1_
|  | ZATEPLENÁ FASÁDA EPS 120 : | [21 empty] | VV | 0
|  | Uliční pohled : 310,04+33,72+11,36 |  | 355.12 | [19 empty] | VV | 0
|  | Odpočet otvorů : -68,09 |  | -68.09 | [19 empty] | VV | 0
|  | Dvorní pohled : 4,33+265,82 |  | 270.15 | [19 empty] | VV | 0
|  | Odpočet otvorů : -56,55 |  | -56.55 | [19 empty] | VV | 0
|  | Pohled od restaurace : 11,37+141,87+7,15+45,05 |  | 205.44 | [19 empty] | VV | 0
|  | Odpočet otvorů : -41,95 |  | -41.95 | [19 empty] | VV | 0
|  | ZATEPLENÁ FASÁDA EPS 160 : | [21 empty] | VV | 0
|  | Uliční pohled : | [21 empty] | VV | 0
|  | Dvorní pohled : 31,93 |  | 31.93 | [19 empty] | VV | 0
|  | Odpočet otvorů : -14,28 |  | -14.28 | [19 empty] | VV | 0
|  | Zateplení fasády EPS šedý s prolisy : | [21 empty] | VV | 0
|  | Uliční pohled : 49,95 |  | 49.95 | [19 empty] | VV | 0
|  | Odpočet otvorů : -10,38 |  | -10.38 | [19 empty] | VV | 0
|  | NEZATEPLENÁ FASÁDA : | [21 empty] | VV | 0
|  | Uliční pohled : 73,07+4,26+38,9*2+4,09 |  | 159.22 | [19 empty] | VV | 0
|  | fasáda : 73,07+4,26+38,9*2+4,09 |  | 159.22 | [19 empty] | VV | 0
|  | odpočet otvorů : -32,69 |  | -32.69 | [19 empty] | VV | 0
|  | Dvorní pohled : 45,32+1,58 |  | 46.9 | [19 empty] | VV | 0
|  | fasáda : 45,32+1,58 |  | 46.9 | [19 empty] | VV | 0
|  | Pohled od restaurace : 50,2*2+18,08+100,85 |  | 219.33 | [19 empty] | VV | 0
|  | odpočet otvorů : -42,8 |  | -42.8 | [19 empty] | VV | 0
19 | 602015191 | Podkladní nátěr stěn pod tenkovrstvé omítky | m2 | 1540.6452 |  | 0 |  | 0 |  | 0 | 21 | 0 | 0.00019 | 0.29 | 0 | 0 |  |  | 0.07 | 107.85 |  |  |  | POL1_
|  | Začátek provozního součtu | [21 empty] | VV
|  | O1 : (1,16+0,58*2)*3 |  | 6.96 | [19 empty] | VV | 2
|  | O2 : (1,31+1,45*2)*36 |  | 151.56 | [19 empty] | VV | 2
|  | O3 : (2,05+1,45*2)*8 |  | 39.6 | [19 empty] | VV | 2
|  | O4 : (1,87+1,45*2)*15 |  | 71.55 | [19 empty] | VV | 2
|  | O5 : (1,2+2,495*2)*1 |  | 6.19 | [19 empty] | VV | 2
|  | O6 : (1,45+2,05+2,25+0,8)*2 |  | 13.1 | [19 empty] | VV | 2
|  | O7 : (1,45+2,05+2,25+0,8)*2 |  | 13.1 | [19 empty] | VV | 2
|  | O8 : (1,87+1,26*2)*1 |  | 4.39 | [19 empty] | VV | 2
|  | O10 : (1,2+1,45*2)*1 |  | 4.1 | [19 empty] | VV | 2
|  | O11 : (1,31+1,45*2)*1 |  | 4.21 | [19 empty] | VV | 2
|  | O12 : (1,6+2,55*2)*4 |  | 26.8 | [19 empty] | VV | 2
|  | O14 : (3,76+2*1,45)*1 |  | 6.66 | [19 empty] | VV | 2
|  | O15 : (1,3*2+1,45*2+5,22)*1 |  | 10.72 | [19 empty] | VV | 2
|  | O16 : (1,3*2+1,45*2+5,45)*1 |  | 10.95 | [19 empty] | VV | 2
|  | O17 : (3,0+1,75*2)*4 |  | 26 | [19 empty] | VV | 2
|  | O18 : (3,0+0,45*2)*4 |  | 15.6 | [19 empty] | VV | 2
|  | O19 : (3,0+0,45*2)*1 |  | 3.9 | [19 empty] | VV | 2
|  | DV1 : (1,7*2,12*2)*1 |  | 7.208 | [19 empty] | VV | 2
|  | DV2 : (1,7*2,12*2)*1 |  | 7.208 | [19 empty] | VV | 2
|  | DV3 : (2,9+3,4*2)*1 |  | 9.7 | [19 empty] | VV | 2
|  | DV4 : (1,7+2,4)*1 |  | 4.1 | [19 empty] | VV | 2
|  | DV5 : (0,9+2,12)*1 |  | 3.02 | [19 empty] | VV | 2
|  | DV6 : (1,7+3,2)*1 |  | 4.9 | [19 empty] | VV | 2
|  | O23 : (1,9+2,0*2)*1 |  | 5.9 | [19 empty] | VV | 2
|  | Konec provozního součtu | [21 empty] | VV
|  | 457,426*0,2 |  | 91.4852 | [19 empty] | VV | 0
|  | Začátek provozního součtu | [21 empty] | VV
|  | ZATEPLENÁ FASÁDA EPS 120 : | [21 empty] | VV | 2
|  | Uliční pohled : 310,04+33,72+11,36 |  | 355.12 | [19 empty] | VV | 2
|  | Odpočet otvorů : -68,09 |  | -68.09 | [19 empty] | VV | 2
|  | Dvorní pohled : 4,33+265,82 |  | 270.15 | [19 empty] | VV | 2
|  | Odpočet otvorů : -56,55 |  | -56.55 | [19 empty] | VV | 2
|  | Pohled od restaurace : 11,37+141,87+7,15+45,05 |  | 205.44 | [19 empty] | VV | 2
|  | Odpočet otvorů : -41,95 |  | -41.95 | [19 empty] | VV | 2
|  | ZATEPLENÁ FASÁDA EPS 160 : | [21 empty] | VV | 2
|  | Uliční pohled : | [21 empty] | VV | 2
|  | Dvorní pohled : 31,93 |  | 31.93 | [19 empty] | VV | 2
|  | Odpočet otvorů : -14,28 |  | -14.28 | [19 empty] | VV | 2
|  | Zateplení fasády EPS šedý s prolisy : | [21 empty] | VV | 2
|  | Uliční pohled : 49,95 |  | 49.95 | [19 empty] | VV | 2
|  | Odpočet otvorů : 10,38 |  | 10.38 | [19 empty] | VV | 2
|  | NEZATEPLENÁ FASÁDA : | [21 empty] | VV | 2
|  | Uliční pohled : 73,07+4,26+38,9*2+4,09 |  | 159.22 | [19 empty] | VV | 2
|  | fasáda : 73,07+4,26+38,9*2+4,09 |  | 159.22 | [19 empty] | VV | 2
|  | odpočet otvorů : 32,69 |  | 32.69 | [19 empty] | VV | 2
|  | Dvorní pohled : 45,32+1,58 |  | 46.9 | [19 empty] | VV | 2
|  | fasáda : 45,32+1,58 |  | 46.9 | [19 empty] | VV | 2
|  | Pohled od restaurace : 50,2*2+18,08+100,85 |  | 219.33 | [19 empty] | VV | 2
|  | odpočet otvorů : 42,8 |  | 42.8 | [19 empty] | VV | 2
|  | Konec provozního součtu | [21 empty] | VV
|  | 1449,16 |  | 1449.16 | [19 empty] | VV | 0
Díl: | 61 | Upravy povrchů vnitřní |  |  |  | 0 |  | 0 |  | 0 |  | 0 |  | 10.03 |  | 0 |  |  |  | 472.46 |  |  |  | DIL
20 | 612425931 | Omítka vápenná vnitřního ostění - štuková, s použitím suché maltové směsi | m2 | 228.99 |  | 0 |  | 0 |  | 0 | 21 | 0 | 0.03491 | 7.99 | 0 | 0 |  |  | 1.1842 | 271.16 |  |  |  | POL1_
|  | Začátek provozního součtu | [21 empty] | VV
|  | O1 : (1,16+0,58*2)*3 |  | 6.96 | [19 empty] | VV | 2
|  | O2 : (1,31+1,45*2)*35 |  | 147.35 | [19 empty] | VV | 2
|  | O3 : (2,05+1,45*2)*8 |  | 39.6 | [19 empty] | VV | 2
|  | O4 : (1,87+1,45*2)*16 |  | 76.32 | [19 empty] | VV | 2
|  | O5 : (1,2+2,495*2)*1 |  | 6.19 | [19 empty] | VV | 2
|  | O6 : (1,45+2,05+2,25+0,8)*2 |  | 13.1 | [19 empty] | VV | 2
|  | O7 : (1,45+2,05+2,25+0,8)*2 |  | 13.1 | [19 empty] | VV | 2
|  | O8 : (1,87+1,26*2)*1 |  | 4.39 | [19 empty] | VV | 2
|  | O10 : (1,2+1,45*2)*1 |  | 4.1 | [19 empty] | VV | 2
|  | O11 : (1,31+1,45*2)*1 |  | 4.21 | [19 empty] | VV | 2
|  | O12 : (1,6+2,55*2)*4 |  | 26.8 | [19 empty] | VV | 2
|  | O14 : (3,76+2*1,45)*1 |  | 6.66 | [19 empty] | VV | 2
|  | O15 : (1,3*2+1,45*2+5,22)*1 |  | 10.72 | [19 empty] | VV | 2
|  | O16 : (1,3*2+1,45*2+5,45)*1 |  | 10.95 | [19 empty] | VV | 2
|  | O17 : (3,0+1,75*2)*4 |  | 26 | [19 empty] | VV | 2
|  | O18 : (3,0+0,45*2)*3 |  | 11.7 | [19 empty] | VV | 2
|  | O19 : (3,0+0,45*2)*1 |  | 3.9 | [19 empty] | VV | 2
|  | DV1 : (1,7*2,12*2)*1 |  | 7.208 | [19 empty] | VV | 2
|  | DV2 : (1,7*2,12*2)*1 |  | 7.208 | [19 empty] | VV | 2
|  | DV3 : (2,9+3,4*2)*1 |  | 9.7 | [19 empty] | VV | 2
|  | DV4 : (1,7+2,4)*1 |  | 4.1 | [19 empty] | VV | 2
|  | DV5 : (0,9+2,12)*1 |  | 3.02 | [19 empty] | VV | 2
|  | DV6 : (1,7+3,2)*1 |  | 4.9 | [19 empty] | VV | 2
|  | O23 : (1,9+2,0*2)*1 |  | 5.9 | [19 empty] | VV | 2
|  | Konec provozního součtu | [21 empty] | VV
|  | 457,98*0,5 |  | 228.99 | [19 empty] | VV | 0
21 | 612481211 | Montáž výztužné sítě (perlinky) do stěrky-stěny, včetně výztužné sítě a stěrkového tmelu | m2 | 556.08 |  | 0 |  | 0 |  | 0 | 21 | 0 | 0.00367 | 2.04 | 0 | 0 |  |  | 0.362 | 201.3 |  |  |  | POL1_
|  | NEZATEPLENÁ FASÁDA : | [21 empty] | VV | 0
|  | Uliční pohled : 73,07+4,26+38,9*2+4,09 |  | 159.22 | [19 empty] | VV | 0
|  | fasáda : 73,07+4,26+38,9*2+4,09 |  | 159.22 | [19 empty] | VV | 0
|  | odpočet otvorů : -32,69 |  | -32.69 | [19 empty] | VV | 0
|  | Dvorní pohled : 45,32+1,58 |  | 46.9 | [19 empty] | VV | 0
|  | fasáda : 45,32+1,58 |  | 46.9 | [19 empty] | VV | 0
|  | Pohled od restaurace : 50,2*2+18,08+100,85 |  | 219.33 | [19 empty] | VV | 0
|  | odpočet otvorů : -42,8 |  | -42.8 | [19 empty] | VV | 0
Díl: | 62 | Úpravy povrchů vnější |  |  |  | 0 |  | 0 |  | 0 |  | 0 |  | 33.02 |  | 0 |  |  |  | 1674 |  |  |  | DIL
22 | 620991121 | Zakrývání výplní vnějších otvorů z lešení | m2 | 256.8041 |  | 0 |  | 0 |  | 0 | 21 | 0 | 4e-05 | 0.01 | 0 | 0 |  |  | 0.078 | 20.03 |  |  |  | POL1_
|  | O1 : 1,16*0,58*3 |  | 2.0184 | [19 empty] | VV | 0
|  | O2 : 1,31*1,45*35 |  | 66.4825 | [19 empty] | VV | 0
|  | O3 : 2,05*1,45*8 |  | 23.78 | [19 empty] | VV | 0
|  | O4 : 1,87*1,45*16 |  | 43.384 | [19 empty] | VV | 0
|  | O5 : 1,2*2,495*1 |  | 2.994 | [19 empty] | VV | 0
|  | O6 : (1,35*1,45+0,7*2,25)*2 |  | 7.065 | [19 empty] | VV | 0
|  | O7 : (1,35*1,45+0,7*2,25)*2 |  | 7.065 | [19 empty] | VV | 0
|  | O8 : 1,87*1,26*1 |  | 2.3562 | [19 empty] | VV | 0
|  | O10 : 1,2*1,45*1 |  | 1.74 | [19 empty] | VV | 0
|  | O11 : 1,31*1,45*1 |  | 1.8995 | [19 empty] | VV | 0
|  | O12 : 1,6*2,55*4 |  | 16.32 | [19 empty] | VV | 0
|  | O14 : 3,76*1,45*1 |  | 5.452 | [19 empty] | VV | 0
|  | O15 : (1,12+3,3)*1,45+0,8*2,75 |  | 8.609 | [19 empty] | VV | 0
|  | O16 : (1,2+1,15*3)*1,45+0,8*2,75 |  | 8.9425 | [19 empty] | VV | 0
|  | O17 : 3,0*1,75*4 |  | 21 | [19 empty] | VV | 0
|  | O18 : 3,0*0,45*3 |  | 4.05 | [19 empty] | VV | 0
|  | O19 : 3,0*0,45*1 |  | 1.35 | [19 empty] | VV | 0
|  | DV1 : 1,7*2,12*1 |  | 3.604 | [19 empty] | VV | 0
|  | DV2 : 1,7*2,12*1 |  | 3.604 | [19 empty] | VV | 0
|  | DV3 : 2,9*3,4*1 |  | 9.86 | [19 empty] | VV | 0
|  | DV4 : 1,7*2,4*1 |  | 4.08 | [19 empty] | VV | 0
|  | DV5 : 0,9*2,12*1 |  | 1.908 | [19 empty] | VV | 0
|  | DV6 : 1,7*3,2*1 |  | 5.44 | [19 empty] | VV | 0
|  | O23 : 1,9*2,0*1 |  | 3.8 | [19 empty] | VV | 0
23 | 622300141 | Montáž vyrovnávací vrstvy izolantem | m2 | 738.66 |  | 0 |  | 0 |  | 0 | 21 | 0 | 0.0035 | 2.59 | 0 | 0 |  |  | 0.3 | 221.6 |  |  |  | POL1_
|  | ZATEPLENÁ FASÁDA EPS 120 : | [21 empty] | VV | 0
|  | Uliční pohled : 310,04+33,72+11,36 |  | 355.12 | [19 empty] | VV | 0
|  | Odpočet otvorů : -68,09 |  | -68.09 | [19 empty] | VV | 0
|  | Dvorní pohled : 4,33+265,82 |  | 270.15 | [19 empty] | VV | 0
|  | Odpočet otvorů : -56,55 |  | -56.55 | [19 empty] | VV | 0
|  | Pohled od restaurace : 11,37+141,87+7,15+45,05 |  | 205.44 | [19 empty] | VV | 0
|  | Odpočet otvorů : -41,95 |  | -41.95 | [19 empty] | VV | 0
|  | ZATEPLENÁ FASÁDA EPS 160 : | [21 empty] | VV | 0
|  | Uliční pohled : | [21 empty] | VV | 0
|  | Dvorní pohled : 31,93 |  | 31.93 | [19 empty] | VV | 0
|  | Odpočet otvorů : -14,28 |  | -14.28 | [19 empty] | VV | 0
|  | Zateplení fasády EPS šedý s prolisy : | [21 empty] | VV | 0
|  | Uliční pohled : 49,95 |  | 49.95 | [19 empty] | VV | 0
|  | Odpočet otvorů : -10,38 |  | -10.38 | [19 empty] | VV | 0
|  | Uliční pohled : 5,73+2,79 |  | 8.52 | [19 empty] | VV | 0
|  | Dvorní pohled : 10,82 |  | 10.82 | [19 empty] | VV | 0
|  | Odpočet otvorů : -2,02 |  | -2.02 | [19 empty] | VV | 0
24 | 622311523 | Kontaktní zateplovací syst., sokl, XPS tl. 120 mm, lambda=0,039W/mK, s omítkou z kamenné drtě střednězrnné 3mm | m2 | 17.32 |  | 0 |  | 0 |  | 0 | 21 | 0 | 0.01544 | 0.27 | 0 | 0 |  |  | 1.5748 | 27.28 |  |  |  | POL1_
|  | Uliční pohled : 5,73+2,79 |  | 8.52 | [19 empty] | VV | 0
|  | Dvorní pohled : 10,82 |  | 10.82 | [19 empty] | VV | 0
|  | Odpočet otvorů : -2,02 |  | -2.02 | [19 empty] | VV | 0
25 | 622311333 | Zatepl.systém ETICS, fasáda, EPS F plus tl.120 mm, zakončený stěrkou s výztužnou tkaninou | m2 | 664.12 |  | 0 |  | 0 |  | 0 | 21 | 0 | 0.00974 | 6.47 | 0 | 0 |  |  | 0.857 | 569.15 |  |  |  | POL1_
|  | ZATEPLENÁ FASÁDA EPS 120 : | [21 empty] | VV | 0
|  | Uliční pohled : 310,04+33,72+11,36 |  | 355.12 | [19 empty] | VV | 0
|  | Odpočet otvorů : -68,09 |  | -68.09 | [19 empty] | VV | 0
|  | Dvorní pohled : 4,33+265,82 |  | 270.15 | [19 empty] | VV | 0
|  | Odpočet otvorů : -56,55 |  | -56.55 | [19 empty] | VV | 0
|  | Pohled od restaurace : 11,37+141,87+7,15+45,05 |  | 205.44 | [19 empty] | VV | 0
|  | Odpočet otvorů : -41,95 |  | -41.95 | [19 empty] | VV | 0
26 | 622391112 | Příplatek za počet hmoždinek 8 ks/m2 | m2 | 759.42 |  | 0 |  | 0 |  | 0 | 21 | 0 | 0 | 0 | 0 | 0 |  |  | 0.06 | 45.57 |  |  |  | POL1_
|  | ZATEPLENÁ FASÁDA EPS 120 : | [21 empty] | VV | 0
|  | Uliční pohled : 310,04+33,72+11,36 |  | 355.12 | [19 empty] | VV | 0
|  | Odpočet otvorů : -68,09 |  | -68.09 | [19 empty] | VV | 0
|  | Dvorní pohled : 4,33+265,82 |  | 270.15 | [19 empty] | VV | 0
|  | Odpočet otvorů : -56,55 |  | -56.55 | [19 empty] | VV | 0
|  | Pohled od restaurace : 11,37+141,87+7,15+45,05 |  | 205.44 | [19 empty] | VV | 0
|  | Odpočet otvorů : -41,95 |  | -41.95 | [19 empty] | VV | 0
|  | ZATEPLENÁ FASÁDA EPS 160 : | [21 empty] | VV | 0
|  | Uliční pohled : | [21 empty] | VV | 0
|  | Dvorní pohled : 31,93 |  | 31.93 | [19 empty] | VV | 0
|  | Odpočet otvorů : -14,28 |  | -14.28 | [19 empty] | VV | 0
|  | Zateplení fasády EPS šedý s prolisy : | [21 empty] | VV | 0
|  | Uliční pohled : 49,95 |  | 49.95 | [19 empty] | VV | 0
|  | Odpočet otvorů : 10,38 |  | 10.38 | [19 empty] | VV | 0
|  | ZATEPLENÍ STĚN XPS : | [21 empty] | VV | 0
|  | Uliční pohled : 5,73+2,79 |  | 8.52 | [19 empty] | VV | 0
|  | Dvorní pohled : 10,82 |  | 10.82 | [19 empty] | VV | 0
|  | Odpočet otvorů : -2,02 |  | -2.02 | [19 empty] | VV | 0
27 | 622311111 | Dilatační profil KZS průběžný E | m | 39.62 |  | 0 |  | 0 |  | 0 | 21 | 0 | 0.00051 | 0.02 | 0 | 0 |  |  | 0.16 | 6.34 |  |  |  | POL1_
|  | Uliční pohled : 19,28 |  | 19.28 | [19 empty] | VV | 0
|  | Dvorní pohled : 20,34 |  | 20.34 | [19 empty] | VV | 0
28 | 622390711 | Povrch.úprava ostění KZS s EPS;lišty,stěrka,omítka | m2 | 90.818 |  | 0 |  | 0 |  | 0 | 21 | 0 | 0 | 0 | 0 | 0 |  |  | 2.19 | 198.89 |  |  |  | POL1_
|  | Začátek provozního součtu | [21 empty] | VV
|  | O1 : (1,16+0,58*2)*3 |  | 6.96 | [19 empty] | VV | 2
|  | O2 : (1,31+1,45*2)*35 |  | 147.35 | [19 empty] | VV | 2
|  | O3 : (2,05+1,45*2)*8 |  | 39.6 | [19 empty] | VV | 2
|  | O4 : (1,87+1,45*2)*16 |  | 76.32 | [19 empty] | VV | 2
|  | O5 : (1,2+2,495*2)*1 |  | 6.19 | [19 empty] | VV | 2
|  | O6 : (1,45+2,05+2,25+0,8)*2 |  | 13.1 | [19 empty] | VV | 2
|  | O7 : (1,45+2,05+2,25+0,8)*2 |  | 13.1 | [19 empty] | VV | 2
|  | O8 : (1,87+1,26*2)*1 |  | 4.39 | [19 empty] | VV | 2
|  | O10 : (1,2+1,45*2)*1 |  | 4.1 | [19 empty] | VV | 2
|  | O11 : (1,31+1,45*2)*1 |  | 4.21 | [19 empty] | VV | 2
|  | O12 : (1,6+2,55*2)*4 |  | 26.8 | [19 empty] | VV | 2
|  | O14 : (3,76+2*1,45)*1 |  | 6.66 | [19 empty] | VV | 2
|  | O15 : (1,3*2+1,45*2+5,22)*1 |  | 10.72 | [19 empty] | VV | 2
|  | O16 : (1,3*2+1,45*2+5,45)*1 |  | 10.95 | [19 empty] | VV | 2
|  | O17 : (3,0+1,75*2)*4 |  | 26 | [19 empty] | VV | 2
|  | O18 : (3,0+0,45*2)*3 |  | 11.7 | [19 empty] | VV | 2
|  | O19 : (3,0+0,45*2)*1 |  | 3.9 | [19 empty] | VV | 2
|  | DV1 : (1,7*2,12*2)*1 |  | 7.208 | [19 empty] | VV | 2
|  | DV2 : (1,7*2,12*2)*1 |  | 7.208 | [19 empty] | VV | 2
|  | DV3 : (2,9+3,4*2)*1 |  | 9.7 | [19 empty] | VV | 2
|  | DV4 : (1,7+2,4)*1 |  | 4.1 | [19 empty] | VV | 2
|  | DV5 : (0,9+2,12)*1 |  | 3.02 | [19 empty] | VV | 2
|  | DV6 : (1,7+3,2)*1 |  | 4.9 | [19 empty] | VV | 2
|  | O23 : (1,9+2,0*2)*1 |  | 5.9 | [19 empty] | VV | 2
|  | Konec provozního součtu | [21 empty] | VV
|  | 454,09*0,2 |  | 90.818 | [19 empty] | VV | 0
29 | 622424321 | Oprava vnějších omítek štukových, čl. IV, do 30 % | m2 | 556.08 |  | 0 |  | 0 |  | 0 | 21 | 0 | 0.03954 | 21.99 | 0 | 0 |  |  | 0.5789 | 321.91 |  |  |  | POL1_
|  | NEZATEPLENÁ FASÁDA : | [21 empty] | VV | 0
|  | Uliční pohled : 73,07+4,26+38,9*2+4,09 |  | 159.22 | [19 empty] | VV | 0
|  | fasáda : 73,07+4,26+38,9*2+4,09 |  | 159.22 | [19 empty] | VV | 0
|  | odpočet otvorů : -32,69 |  | -32.69 | [19 empty] | VV | 0
|  | Dvorní pohled : 45,32+1,58 |  | 46.9 | [19 empty] | VV | 0
|  | fasáda : 45,32+1,58 |  | 46.9 | [19 empty] | VV | 0
|  | Pohled od restaurace : 50,2*2+18,08+100,85 |  | 219.33 | [19 empty] | VV | 0
|  | odpočet otvorů : -42,8 |  | -42.8 | [19 empty] | VV | 0
30 | 622904115 | Očištění fasád tlakovou vodou složitost 3 - 5 | m2 | 1294.74 |  | 0 |  | 0 |  | 0 | 21 | 0 | 2e-05 | 0.03 | 0 | 0 |  |  | 0.18 | 233.05 |  |  |  | POL1_
|  | ZATEPLENÁ FASÁDA EPS 120 : | [21 empty] | VV | 0
|  | Uliční pohled : 310,04+33,72+11,36 |  | 355.12 | [19 empty] | VV | 0
|  | Odpočet otvorů : -68,09 |  | -68.09 | [19 empty] | VV | 0
|  | Dvorní pohled : 4,33+265,82 |  | 270.15 | [19 empty] | VV | 0
|  | Odpočet otvorů : -56,55 |  | -56.55 | [19 empty] | VV | 0
|  | Pohled od restaurace : 11,37+141,87+7,15+45,05 |  | 205.44 | [19 empty] | VV | 0
|  | Odpočet otvorů : -41,95 |  | -41.95 | [19 empty] | VV | 0
|  | ZATEPLENÁ FASÁDA EPS 160 : | [21 empty] | VV | 0
|  | Uliční pohled : | [21 empty] | VV | 0
|  | Dvorní pohled : 31,93 |  | 31.93 | [19 empty] | VV | 0
|  | Odpočet otvorů : -14,28 |  | -14.28 | [19 empty] | VV | 0
|  | Zateplení fasády EPS šedý s prolisy : | [21 empty] | VV | 0
|  | Uliční pohled : 49,95 |  | 49.95 | [19 empty] | VV | 0
|  | Odpočet otvorů : -10,38 |  | -10.38 | [19 empty] | VV | 0
|  | Uliční pohled : 5,73+2,79 |  | 8.52 | [19 empty] | VV | 0
|  | Dvorní pohled : 10,82 |  | 10.82 | [19 empty] | VV | 0
|  | Odpočet otvorů : -2,02 |  | -2.02 | [19 empty] | VV | 0
|  | NEZATEPLENÁ FASÁDA : | [21 empty] | VV | 0
|  | Uliční pohled : 73,07+4,26+38,9*2+4,09 |  | 159.22 | [19 empty] | VV | 0
|  | fasáda : 73,07+4,26+38,9*2+4,09 |  | 159.22 | [19 empty] | VV | 0
|  | odpočet otvorů : -32,69 |  | -32.69 | [19 empty] | VV | 0
|  | Dvorní pohled : 45,32+1,58 |  | 46.9 | [19 empty] | VV | 0
|  | fasáda : 45,32+1,58 |  | 46.9 | [19 empty] | VV | 0
|  | Pohled od restaurace : 50,2*2+18,08+100,85 |  | 219.33 | [19 empty] | VV | 0
|  | odpočet otvorů : -42,8 |  | -42.8 | [19 empty] | VV | 0
31 | 28301V1 | Vyřezání šambrány do EPS zateplení, 10x75 mm | m | 287.54 |  | 0 |  | 0 |  | 0 | 21 | 0 | 0 | 0 | 0 | 0 |  |  | 0 | 0 |  |  |  | POL1_
|  | R4 : 4,36*19 |  | 82.84 | [19 empty] | VV | 0
|  | R5 : 5,1*4 |  | 20.4 | [19 empty] | VV | 0
|  | R6 : 4,92*35 |  | 172.2 | [19 empty] | VV | 0
|  | R9 : 6,05*2 |  | 12.1 | [19 empty] | VV | 0
32 | 622311113 | Dilatační profil KZS, rohový V | m | 47.67 |  | 0 |  | 0 |  | 0 | 21 | 0 | 0.00051 | 0.02 | 0 | 0 |  |  | 0.16 | 7.63 |  |  |  | POL1_
|  | Uliční pohled : 16,83 |  | 16.83 | [19 empty] | VV | 0
|  | Dvorní pohled : 17,2 |  | 17.2 | [19 empty] | VV | 0
|  | Pohled od restaurace : 13,64 |  | 13.64 | [19 empty] | VV | 0
33 | 622311333VN1 | Zatepl.systém EPS šedý, fasáda, EPS F plus tl.120 mm, s vyřezanými fasádními prvky (nuty), s omítkou silikonovou 3,2 kg/m2 | m2 | 39.57 |  | 0 |  | 0 |  | 0 | 21 | 0 | 0 | 0 | 0 | 0 |  |  | 0 | 0 |  |  |  | POL1_
|  | Uliční pohled : 49,95 |  | 49.95 | [19 empty] | VV | 0
|  | Odpočet otvorů : -10,38 |  | -10.38 | [19 empty] | VV | 0
34 | 62231583RT0V | Zatepl. syst. podhled, miner. desky PV 20mm s omítkou silik.hlazenou 3mm, včetně provedení okrasných obrub | m2 | 14.04 |  | 0 |  | 0 |  | 0 | 21 | 0 | 0 | 0 | 0 | 0 |  |  | 0 | 0 |  |  |  | POL1_
|  | Balkonové plochy : 4*(1,3*2,7) |  | 14.04 | [19 empty] | VV | 0
35 | 622392181R00V1 | Fasádní dekorační profil - provedení montáže říms | m | 150.34 |  | 0 |  | 0 |  | 0 | 21 | 0 | 0.00057 | 0.09 | 0 | 0 |  |  | 0.15 | 22.55 |  |  |  | POL1_
|  | R1 : 7,08*1 |  | 7.08 | [19 empty] | VV | 0
|  | R2 : 1,46*2 |  | 2.92 | [19 empty] | VV | 0
|  | R3 : 2,2*2 |  | 4.4 | [19 empty] | VV | 0
|  | R10 : 1,46*3 |  | 4.38 | [19 empty] | VV | 0
|  | R11 : 2,2*1 |  | 2.2 | [19 empty] | VV | 0
|  | R12 : 2,02*2 |  | 4.04 | [19 empty] | VV | 0
|  | R13 : 2,03*2 |  | 4.06 | [19 empty] | VV | 0
|  | R14 : 24,9 |  | 24.9 | [19 empty] | VV | 0
|  | R15 : 31,36 |  | 31.36 | [19 empty] | VV | 0
|  | R17 : 51,2 |  | 51.2 | [19 empty] | VV | 0
|  | R18 : 13,8 |  | 13.8 | [19 empty] | VV | 0
36 | 28350147 | Profil okenní a dveřní připojovací 6 mm l=2400mm, APU lišta, samolepicí | kus | 198.6644 |  | 0 |  | 0 |  | 0 | 21 | 0 | 0.00029 | 0.06 | 0 | 0 |  |  | 0 | 0 |  |  |  | POL3_
|  | Začátek provozního součtu | [21 empty] | VV
|  | O1 : (1,16+0,58*2)*3 |  | 6.96 | [19 empty] | VV | 2
|  | O2 : (1,31+1,45*2)*35 |  | 147.35 | [19 empty] | VV | 2
|  | O3 : (2,05+1,45*2)*8 |  | 39.6 | [19 empty] | VV | 2
|  | O4 : (1,87+1,45*2)*16 |  | 76.32 | [19 empty] | VV | 2
|  | O5 : (1,2+2,495*2)*1 |  | 6.19 | [19 empty] | VV | 2
|  | O6 : (1,45+2,05+2,25+0,8)*2 |  | 13.1 | [19 empty] | VV | 2
|  | O7 : (1,45+2,05+2,25+0,8)*2 |  | 13.1 | [19 empty] | VV | 2
|  | O8 : (1,87+1,26*2)*1 |  | 4.39 | [19 empty] | VV | 2
|  | O10 : (1,2+1,45*2)*1 |  | 4.1 | [19 empty] | VV | 2
|  | O11 : (1,31+1,45*2)*1 |  | 4.21 | [19 empty] | VV | 2
|  | O12 : (1,6+2,55*2)*4 |  | 26.8 | [19 empty] | VV | 2
|  | O14 : (3,76+2*1,45)*1 |  | 6.66 | [19 empty] | VV | 2
|  | O15 : (1,3*2+1,45*2+5,22)*1 |  | 10.72 | [19 empty] | VV | 2
|  | O16 : (1,3*2+1,45*2+5,45)*1 |  | 10.95 | [19 empty] | VV | 2
|  | O17 : (3,0+1,75*2)*4 |  | 26 | [19 empty] | VV | 2
|  | O18 : (3,0+0,45*2)*3 |  | 11.7 | [19 empty] | VV | 2
|  | O19 : (3,0+0,45*2)*1 |  | 3.9 | [19 empty] | VV | 2
|  | DV1 : (1,7*2,12*2)*1 |  | 7.208 | [19 empty] | VV | 2
|  | DV2 : (1,7*2,12*2)*1 |  | 7.208 | [19 empty] | VV | 2
|  | DV3 : (2,9+3,4*2)*1 |  | 9.7 | [19 empty] | VV | 2
|  | DV4 : (1,7+2,4)*1 |  | 4.1 | [19 empty] | VV | 2
|  | DV5 : (0,9+2,12)*1 |  | 3.02 | [19 empty] | VV | 2
|  | DV6 : (1,7+3,2)*1 |  | 4.9 | [19 empty] | VV | 2
|  | O23 : (1,9+2,0*2)*1 |  | 5.9 | [19 empty] | VV | 2
|  | Konec provozního součtu | [21 empty] | VV
|  | 454,09/2,4*1,05 |  | 198.6644 | [19 empty] | VV | 0
37 | 28374300RV1 | Profil dekorační fasádní, prvek R1, 180x285mm. včetně finál. povrchové úpravy, polystyren s disperzní omítkou | m | 7.08 |  | 0 |  | 0 |  | 0 | 21 | 0 | 0.0001 | 0 | 0 | 0 |  |  | 0 | 0 |  |  |  | POL3_
|  | R1 : 7,08*1 |  | 7.08 | [19 empty] | VV | 0
38 | 28374300RV2 | Profil dekorační fasádní, 85x160mm. včetně finál. povrchové úpravy, polystyren s disperzní omítkou | m | 7.32 |  | 0 |  | 0 |  | 0 | 21 | 0 | 0.0001 | 0 | 0 | 0 |  |  | 0 | 0 |  |  |  | POL3_
|  | R2 : 1,46*2 |  | 2.92 | [19 empty] | VV | 0
|  | R3 : 2,2*2 |  | 4.4 | [19 empty] | VV | 0
39 | 28374300RV3 | Profil dekorační fasádní 115x837mm. včetně finál. povrchové úpravy, polystyren s disperzní omítkou | m | 4.06 |  | 0 |  | 0 |  | 0 | 21 | 0 | 0.00015 | 0 | 0 | 0 |  |  | 0 | 0 |  |  |  | POL3_
|  | R13 : 2,03*2 |  | 4.06 | [19 empty] | VV | 0
40 | 28374301RV1 | Profil dekorační fasádní průběžný 240x100mm. včetně finál. povrchové úpravy, polystyren s disperzní omítkou | m | 51.2 |  | 0 |  | 0 |  | 0 | 21 | 0 | 0.00015 | 0.01 | 0 | 0 |  |  | 0 | 0 |  |  |  | POL3_
|  | R17 : 51,2 |  | 51.2 | [19 empty] | VV | 0
41 | 28374301RV2 | Profil dekorační fasádní průběžný 180x180mm. včetně finál. povrchové úpravy, polystyren s disperzní omítkou | m | 31.4 |  | 0 |  | 0 |  | 0 | 21 | 0 | 0.00015 | 0 | 0 | 0 |  |  | 0 | 0 |  |  |  | POL3_
|  | R15 : 31,4 |  | 31.4 | [19 empty] | VV | 0
42 | 28374301RV3 | Profil dekorační fasádní průběžný 270x260mm. včetně finál. povrchové úpravy, polystyren s disperzní omítkou | m | 13.8 |  | 0 |  | 0 |  | 0 | 21 | 0 | 0.00015 | 0 | 0 | 0 |  |  | 0 | 0 |  |  |  | POL3_
|  | R18 : 13,8 |  | 13.8 | [19 empty] | VV | 0
43 | 283743RV1 | Profil dekorační fasádní, 20x200mm. včetně finál. povrchové úpravy, polystyren s disperzní omítkou | m | 10.62 |  | 0 |  | 0 |  | 0 | 21 | 0 | 0.0001 | 0 | 0 | 0 |  |  | 0 | 0 |  |  |  | POL3_
|  | R10 : 1,46*3 |  | 4.38 | [19 empty] | VV | 0
|  | R11 : 2,2*1 |  | 2.2 | [19 empty] | VV | 0
|  | R12 : 2,02*2 |  | 4.04 | [19 empty] | VV | 0
44 | 28374447 | Profil dekorační fasádní průběžný 50x120mm. včetně finál. povrchové úpravy, polystyren EPS + disperzní omítka | m | 24.9 |  | 0 |  | 0 |  | 0 | 21 | 0 | 0.0001 | 0 | 0 | 0 |  |  | 0 | 0 |  |  |  | POL3_
|  | R14 : 24,9 |  | 24.9 | [19 empty] | VV | 0
45 | 28375930 | Deska fasádní polystyrenová EPS 70 F tl. 20mm | m2 | 775.593 |  | 0 |  | 0 |  | 0 | 21 | 0 | 0.00034 | 0.26 | 0 | 0 |  |  | 0 | 0 |  |  |  | POL3_
|  | Začátek provozního součtu | [21 empty] | VV
|  | ZATEPLENÁ FASÁDA EPS 120 : | [21 empty] | VV | 2
|  | Uliční pohled : 310,04+33,72+11,36 |  | 355.12 | [19 empty] | VV | 2
|  | Odpočet otvorů : -68,09 |  | -68.09 | [19 empty] | VV | 2
|  | Dvorní pohled : 4,33+265,82 |  | 270.15 | [19 empty] | VV | 2
|  | Odpočet otvorů : -56,55 |  | -56.55 | [19 empty] | VV | 2
|  | Pohled od restaurace : 11,37+141,87+7,15+45,05 |  | 205.44 | [19 empty] | VV | 2
|  | Odpočet otvorů : -41,95 |  | -41.95 | [19 empty] | VV | 2
|  | ZATEPLENÁ FASÁDA EPS 160 : | [21 empty] | VV | 2
|  | Uliční pohled : | [21 empty] | VV | 2
|  | Dvorní pohled : 31,93 |  | 31.93 | [19 empty] | VV | 2
|  | Odpočet otvorů : -14,28 |  | -14.28 | [19 empty] | VV | 2
|  | Zateplení fasády EPS šedý s prolisy : | [21 empty] | VV | 2
|  | Uliční pohled : 49,95 |  | 49.95 | [19 empty] | VV | 2
|  | Odpočet otvorů : -10,38 |  | -10.38 | [19 empty] | VV | 2
|  | Uliční pohled : 5,73+2,79 |  | 8.52 | [19 empty] | VV | 2
|  | Dvorní pohled : 10,82 |  | 10.82 | [19 empty] | VV | 2
|  | Odpočet otvorů : -2,02 |  | -2.02 | [19 empty] | VV | 2
|  | Mezisoučet |  | 738.66 | [19 empty] | VV | 3
|  | Konec provozního součtu | [21 empty] | VV
|  | množství vyrovnávacího izolantu : 738,66*1,05 |  | 775.593 | [19 empty] | VV | 0
46 | 58551117.A | disperzní silikonová omítková hmota roztíraná, balení 25 kg, spotřeba 4,0 kg/m2 | kg | 381.4356 |  | 0 |  | 0 |  | 0 | 21 | 0 | 0.001 | 0.38 | 0 | 0 |  |  | 0 | 0 |  |  |  | POL3_
|  | Začátek provozního součtu | [21 empty] | VV
|  | O1 : (1,16+0,58*2)*3 |  | 6.96 | [19 empty] | VV | 2
|  | O2 : (1,31+1,45*2)*35 |  | 147.35 | [19 empty] | VV | 2
|  | O3 : (2,05+1,45*2)*8 |  | 39.6 | [19 empty] | VV | 2
|  | O4 : (1,87+1,45*2)*16 |  | 76.32 | [19 empty] | VV | 2
|  | O5 : (1,2+2,495*2)*1 |  | 6.19 | [19 empty] | VV | 2
|  | O6 : (1,45+2,05+2,25+0,8)*2 |  | 13.1 | [19 empty] | VV | 2
|  | O7 : (1,45+2,05+2,25+0,8)*2 |  | 13.1 | [19 empty] | VV | 2
|  | O8 : (1,87+1,26*2)*1 |  | 4.39 | [19 empty] | VV | 2
|  | O10 : (1,2+1,45*2)*1 |  | 4.1 | [19 empty] | VV | 2
|  | O11 : (1,31+1,45*2)*1 |  | 4.21 | [19 empty] | VV | 2
|  | O12 : (1,6+2,55*2)*4 |  | 26.8 | [19 empty] | VV | 2
|  | O14 : (3,76+2*1,45)*1 |  | 6.66 | [19 empty] | VV | 2
|  | O15 : (1,3*2+1,45*2+5,22)*1 |  | 10.72 | [19 empty] | VV | 2
|  | O16 : (1,3*2+1,45*2+5,45)*1 |  | 10.95 | [19 empty] | VV | 2
|  | O17 : (3,0+1,75*2)*4 |  | 26 | [19 empty] | VV | 2
|  | O18 : (3,0+0,45*2)*3 |  | 11.7 | [19 empty] | VV | 2
|  | O19 : (3,0+0,45*2)*1 |  | 3.9 | [19 empty] | VV | 2
|  | DV1 : (1,7*2,12*2)*1 |  | 7.208 | [19 empty] | VV | 2
|  | DV2 : (1,7*2,12*2)*1 |  | 7.208 | [19 empty] | VV | 2
|  | DV3 : (2,9+3,4*2)*1 |  | 9.7 | [19 empty] | VV | 2
|  | DV4 : (1,7+2,4)*1 |  | 4.1 | [19 empty] | VV | 2
|  | DV5 : (0,9+2,12)*1 |  | 3.02 | [19 empty] | VV | 2
|  | DV6 : (1,7+3,2)*1 |  | 4.9 | [19 empty] | VV | 2
|  | O23 : (1,9+2,0*2)*1 |  | 5.9 | [19 empty] | VV | 2
|  | Konec provozního součtu | [21 empty] | VV
|  | 454,09*0,2*4,0*1,05 |  | 381.4356 | [19 empty] | VV | 0
47 | 58551210.A | suchá lepicí a stěrková hmota pro zateplovací systémy, spotřeba 8,4 kg/m2 | kg | 801.0148 |  | 0 |  | 0 |  | 0 | 21 | 0 | 0.001 | 0.8 | 0 | 0 |  |  | 0 | 0 |  |  |  | POL3_
|  | Začátek provozního součtu | [21 empty] | VV
|  | O1 : (1,16+0,58*2)*3 |  | 6.96 | [19 empty] | VV | 2
|  | O2 : (1,31+1,45*2)*35 |  | 147.35 | [19 empty] | VV | 2
|  | O3 : (2,05+1,45*2)*8 |  | 39.6 | [19 empty] | VV | 2
|  | O4 : (1,87+1,45*2)*16 |  | 76.32 | [19 empty] | VV | 2
|  | O5 : (1,2+2,495*2)*1 |  | 6.19 | [19 empty] | VV | 2
|  | O6 : (1,45+2,05+2,25+0,8)*2 |  | 13.1 | [19 empty] | VV | 2
|  | O7 : (1,45+2,05+2,25+0,8)*2 |  | 13.1 | [19 empty] | VV | 2
|  | O8 : (1,87+1,26*2)*1 |  | 4.39 | [19 empty] | VV | 2
|  | O10 : (1,2+1,45*2)*1 |  | 4.1 | [19 empty] | VV | 2
|  | O11 : (1,31+1,45*2)*1 |  | 4.21 | [19 empty] | VV | 2
|  | O12 : (1,6+2,55*2)*4 |  | 26.8 | [19 empty] | VV | 2
|  | O14 : (3,76+2*1,45)*1 |  | 6.66 | [19 empty] | VV | 2
|  | O15 : (1,3*2+1,45*2+5,22)*1 |  | 10.72 | [19 empty] | VV | 2
|  | O16 : (1,3*2+1,45*2+5,45)*1 |  | 10.95 | [19 empty] | VV | 2
|  | O17 : (3,0+1,75*2)*4 |  | 26 | [19 empty] | VV | 2
|  | O18 : (3,0+0,45*2)*3 |  | 11.7 | [19 empty] | VV | 2
|  | O19 : (3,0+0,45*2)*1 |  | 3.9 | [19 empty] | VV | 2
|  | DV1 : (1,7*2,12*2)*1 |  | 7.208 | [19 empty] | VV | 2
|  | DV2 : (1,7*2,12*2)*1 |  | 7.208 | [19 empty] | VV | 2
|  | DV3 : (2,9+3,4*2)*1 |  | 9.7 | [19 empty] | VV | 2
|  | DV4 : (1,7+2,4)*1 |  | 4.1 | [19 empty] | VV | 2
|  | DV5 : (0,9+2,12)*1 |  | 3.02 | [19 empty] | VV | 2
|  | DV6 : (1,7+3,2)*1 |  | 4.9 | [19 empty] | VV | 2
|  | O23 : (1,9+2,0*2)*1 |  | 5.9 | [19 empty] | VV | 2
|  | Konec provozního součtu | [21 empty] | VV
|  | 454,09*0,2*8,4*1,05 |  | 801.0148 | [19 empty] | VV | 0
48 | 63127290 | Tkanina skelná 520110 VT1 š. 1000 mm, spotřeba 1,15 m2/m2 | m2 | 104.4407 |  | 0 |  | 0 |  | 0 | 21 | 0 | 0.00016 | 0.02 | 0 | 0 |  |  | 0 | 0 |  |  |  | POL3_
|  | Začátek provozního součtu | [21 empty] | VV
|  | O1 : (1,16+0,58*2)*3 |  | 6.96 | [19 empty] | VV | 2
|  | O2 : (1,31+1,45*2)*35 |  | 147.35 | [19 empty] | VV | 2
|  | O3 : (2,05+1,45*2)*8 |  | 39.6 | [19 empty] | VV | 2
|  | O4 : (1,87+1,45*2)*16 |  | 76.32 | [19 empty] | VV | 2
|  | O5 : (1,2+2,495*2)*1 |  | 6.19 | [19 empty] | VV | 2
|  | O6 : (1,45+2,05+2,25+0,8)*2 |  | 13.1 | [19 empty] | VV | 2
|  | O7 : (1,45+2,05+2,25+0,8)*2 |  | 13.1 | [19 empty] | VV | 2
|  | O8 : (1,87+1,26*2)*1 |  | 4.39 | [19 empty] | VV | 2
|  | O10 : (1,2+1,45*2)*1 |  | 4.1 | [19 empty] | VV | 2
|  | O11 : (1,31+1,45*2)*1 |  | 4.21 | [19 empty] | VV | 2
|  | O12 : (1,6+2,55*2)*4 |  | 26.8 | [19 empty] | VV | 2
|  | O14 : (3,76+2*1,45)*1 |  | 6.66 | [19 empty] | VV | 2
|  | O15 : (1,3*2+1,45*2+5,22)*1 |  | 10.72 | [19 empty] | VV | 2
|  | O16 : (1,3*2+1,45*2+5,45)*1 |  | 10.95 | [19 empty] | VV | 2
|  | O17 : (3,0+1,75*2)*4 |  | 26 | [19 empty] | VV | 2
|  | O18 : (3,0+0,45*2)*3 |  | 11.7 | [19 empty] | VV | 2
|  | O19 : (3,0+0,45*2)*1 |  | 3.9 | [19 empty] | VV | 2
|  | DV1 : (1,7*2,12*2)*1 |  | 7.208 | [19 empty] | VV | 2
|  | DV2 : (1,7*2,12*2)*1 |  | 7.208 | [19 empty] | VV | 2
|  | DV3 : (2,9+3,4*2)*1 |  | 9.7 | [19 empty] | VV | 2
|  | DV4 : (1,7+2,4)*1 |  | 4.1 | [19 empty] | VV | 2
|  | DV5 : (0,9+2,12)*1 |  | 3.02 | [19 empty] | VV | 2
|  | DV6 : (1,7+3,2)*1 |  | 4.9 | [19 empty] | VV | 2
|  | O23 : (1,9+2,0*2)*1 |  | 5.9 | [19 empty] | VV | 2
|  | Konec provozního součtu | [21 empty] | VV
|  | 454,09*0,2*1,15 |  | 104.4407 | [19 empty] | VV | 0
Díl: | 63 | Podlahy a podlahové konstrukce |  |  |  | 0 |  | 0 |  | 0 |  | 0 |  | 6.86 |  | 0 |  |  |  | 14.68 |  |  |  | DIL
49 | 631315711 | Mazanina betonová tl. 12 - 24 cm C 25/30 | m3 | 0.0495 |  | 0 |  | 0 |  | 0 | 21 | 0 | 2.525 | 0.12 | 0 | 0 |  |  | 2.317 | 0.11 |  |  |  | POL1_
|  | Vstupní rohož : ((0,9+0,2)*(1,5*0,2))*0,15 |  | 0.0495 | [19 empty] | VV | 0
50 | 631361921 | Výztuž mazanin svařovanou sítí, průměr drátu 5,0, oka 100/100 mm KD35 | t | 0.00106 |  | 0 |  | 0 |  | 0 | 21 | 0 | 1.0662 | 0 | 0 | 0 |  |  | 15.231 | 0.02 |  |  |  | POL1_
|  | Vstupní rohož : ((0,9+0,2)*(1,5*0,2))*0,0032 |  | 0.00106 | [19 empty] | VV | 0
51 | 632451034 | Vyrovnávací potěr MC 15, v ploše, tl. 50 mm | m2 | 25.2 |  | 0 |  | 0 |  | 0 | 21 | 0 | 0.1231 | 3.1 | 0 | 0 |  |  | 0.337 | 8.49 |  |  |  | POL1_
|  | Pro výměnu poškozeného schodišťového stupně : | [21 empty] | VV | 0
|  | 1NP : | [21 empty] | VV | 0
|  | schodišťový prostor : 6*1,5*0,4 |  | 3.6 | [19 empty] | VV | 0
|  | 2NP : | [21 empty] | VV | 0
|  | schodišťový prostor : 6*1,5*0,4 |  | 3.6 | [19 empty] | VV | 0
|  | 3NP : | [21 empty] | VV | 0
|  | schodišťový prostor : 6*1,5*0,4 |  | 3.6 | [19 empty] | VV | 0
|  | 4NP : | [21 empty] | VV | 0
|  | schodišťový prostor : 6*1,5*0,4 |  | 3.6 | [19 empty] | VV | 0
|  | 5NP : | [21 empty] | VV | 0
|  | schodišťový prostor : 6*1,5*0,4 |  | 3.6 | [19 empty] | VV | 0
|  | 6NP : | [21 empty] | VV | 0
|  | schodišťový prostor : 6*1,5*0,4 |  | 3.6 | [19 empty] | VV | 0
|  | Podkroví : | [21 empty] | VV | 0
|  | schodišťový prostor : 6*1,5*0,4 |  | 3.6 | [19 empty] | VV | 0
|  | Pro výměnu poškozeného schodišťového stupně : | [21 empty] | VV | 0
52 | 639571110 | Okapový chodník podél budovy ze štěrkopísku tl.100 | m2 | 20.2 |  | 0 |  | 0 |  | 0 | 21 | 0 | 0.18 | 3.64 | 0 | 0 |  |  | 0.17 | 3.43 |  |  |  | POL1_
|  | okapový chodník D1 : 11,56/2+8,65 |  | 14.43 | [19 empty] | VV | 0
|  | okapový chodník D2 : 11,54/2 |  | 5.77 | [19 empty] | VV | 0
53 | 639571311 | Okapový chodník - textilie proti prorůstání 45g/m2 | m2 | 20.2 |  | 0 |  | 0 |  | 0 | 21 | 0 | 0 | 0 | 0 | 0 |  |  | 0.13 | 2.63 |  |  |  | POL1_
|  | okapový chodník D1 : 11,56/2+8,65 |  | 14.43 | [19 empty] | VV | 0
|  | okapový chodník D2 : 11,54/2 |  | 5.77 | [19 empty] | VV | 0
Díl: | 64 | Výplně otvorů |  |  |  | 0 |  | 0 |  | 0 |  | 0 |  | 1.1 |  | 0 |  |  |  | 55.89 |  |  |  | DIL
54 | 648991113 | Osazení parapet.desek plast. a lamin. š.nad 20cm | m | 131.5 |  | 0 |  | 0 |  | 0 | 21 | 0 | 0.00222 | 0.29 | 0 | 0 |  |  | 0.425 | 55.89 |  |  |  | POL1_
|  | P1 : 1,16*3 |  | 3.48 | [19 empty] | VV | 0
|  | P2 : 1,31*32 |  | 41.92 | [19 empty] | VV | 0
|  | P3 : 2,05*6 |  | 12.3 | [19 empty] | VV | 0
|  | P4 : 1,87*15 |  | 28.05 | [19 empty] | VV | 0
|  | P5 : 1,21*1 |  | 1.21 | [19 empty] | VV | 0
|  | P6 : 1,35*2 |  | 2.7 | [19 empty] | VV | 0
|  | P7 : 1,31*4 |  | 5.24 | [19 empty] | VV | 0
|  | P8 : 2,05*2 |  | 4.1 | [19 empty] | VV | 0
|  | P9 : 1,35*2 |  | 2.7 | [19 empty] | VV | 0
|  | P10 : 1,87*1 |  | 1.87 | [19 empty] | VV | 0
|  | P12 : 1,2*1 |  | 1.2 | [19 empty] | VV | 0
|  | P13 : 3,86*1 |  | 3.86 | [19 empty] | VV | 0
|  | P14 : (1,05+3,3)*1 |  | 4.35 | [19 empty] | VV | 0
|  | P15 : (3,45+1,2)*1 |  | 4.65 | [19 empty] | VV | 0
|  | P16 : 3,0*4 |  | 12 | [19 empty] | VV | 0
|  | P17 : 1,87*1 |  | 1.87 | [19 empty] | VV | 0
55 | 6400DV1 | VSTUPNÍ DVEŘE ČÁSTEČNĚ PROSKLENÉ, DVOUKŘÍDLÉ, DŘEVĚNÉ EUROPROFIL 1700x2120mm | m2 | 3.604 |  | 0 |  | 0 |  | 0 | 21 | 0 | 0 | 0 | 0 | 0 |  |  | 0 | 0 |  |  |  | POL1_
|  | DV1 : (1,7*2,12)*1 |  | 3.604 | [19 empty] | VV | 0
56 | 6400DV2 | D+M VSTUPNÍ DVEŘE ČÁSTEČNĚ PROSKLENÉ, DVOUKŘÍDLÉ, DŘEVĚNÉ EUROPROFIL 1700x2120mm | m2 | 3.604 |  | 0 |  | 0 |  | 0 | 21 | 0 | 0 | 0 | 0 | 0 |  |  | 0 | 0 |  |  |  | POL1_
|  | DV2 : (1,7*2,12)*1 |  | 3.604 | [19 empty] | VV | 0
57 | 6400DV3 | D+M VSTUPNÍ DVEŘE ČÁSTEČNĚ PROSKLENÉ, DVOUKŘÍDLÉ, DŘEVĚNÉ EUROPROFIL | m2 | 8.82 |  | 0 |  | 0 |  | 0 | 21 | 0 | 0 | 0 | 0 | 0 |  |  | 0 | 0 |  |  |  | POL1_
|  | DV3 : 2,8*3,15*1 |  | 8.82 | [19 empty] | VV | 0
58 | 6400DV4 | D+M VSTUPNÍ DVEŘE ČÁSTEČNĚ PROSKLENÉ, DVOUKŘÍDLÉ, DŘEVĚNÉ EUROPROFIL 1700x2400mm | m2 | 4.08 |  | 0 |  | 0 |  | 0 | 21 | 0 | 0 | 0 | 0 | 0 |  |  | 0 | 0 |  |  |  | POL1_
|  | DV4 : 1,7*2,4*1 |  | 4.08 | [19 empty] | VV | 0
59 | 6400DV5 | D+M VSTUPNÍ DVEŘE ČÁSTEČNĚ PROSKLENÉ, DVOUKŘÍDLÉ, DŘEVĚNÉ EUROPROFIL 900x2120mm | m2 | 1.908 |  | 0 |  | 0 |  | 0 | 21 | 0 | 0 | 0 | 0 | 0 |  |  | 0 | 0 |  |  |  | POL1_
|  | DV5 : 0,9*2,12*1 |  | 1.908 | [19 empty] | VV | 0
60 | 6400DV6 | D+M VSTUPNÍ DVEŘE ČÁSTEČNĚ PROSKLENÉ, DVOUKŘÍDLÉ, DŘEVĚNÉ EUROPROFIL 1700x2120 mm | m2 | 5.44 |  | 0 |  | 0 |  | 0 | 21 | 0 | 0 | 0 | 0 | 0 |  |  | 0 | 0 |  |  |  | POL1_
|  | DV6 : 1,7*3,2*1 |  | 5.44 | [19 empty] | VV | 0
61 | 6400O1 | D+M JEDNOKŘÍDLÉ EUROOKNO ROZMĚRU 1160x580 mm | m2 | 2.0184 |  | 0 |  | 0 |  | 0 | 21 | 0 | 0 | 0 | 0 | 0 |  |  | 0 | 0 |  |  |  | POL1_
|  | O1 : 3*(1,16*0,58) |  | 2.0184 | [19 empty] | VV | 0
62 | 6400O10 | D+M DVOUDÍLNÉ EUROOKNO ROZMĚRU 1200x1450 mm | m2 | 1.74 |  | 0 |  | 0 |  | 0 | 21 | 0 | 0 | 0 | 0 | 0 |  |  | 0 | 0 |  |  |  | POL1_
|  | O10 : 1,2*1,45*1 |  | 1.74 | [19 empty] | VV | 0
63 | 6400O11 | D+M EUROOKNO DVOUKŘÍDLÉ ROZMĚRU 1310x1450 mm | m2 | 1.8995 |  | 0 |  | 0 |  | 0 | 21 | 0 | 0 | 0 | 0 | 0 |  |  | 0 | 0 |  |  |  | POL1_
|  | O11 : (1,31*1,45)*1 |  | 1.8995 | [19 empty] | VV | 0
64 | 6400O12 | D+M PROSKLENÁ STĚNA BALKONOVÉ DVEŘE ROZMĚRU 600x1900 | m2 | 16.32 |  | 0 |  | 0 |  | 0 | 21 | 0 | 0 | 0 | 0 | 0 |  |  | 0 | 0 |  |  |  | POL1_
|  | O12 : 1,6*2,55*4 |  | 16.32 | [19 empty] | VV | 0
65 | 6400O14 | D+M TROJDÍLNÉ EUROOKNO ROZMĚRU | m2 | 5.452 |  | 0 |  | 0 |  | 0 | 21 | 0 | 0 | 0 | 0 | 0 |  |  | 0 | 0 |  |  |  | POL1_
|  | O14 : 3,76*1,45*1 |  | 5.452 | [19 empty] | VV | 0
66 | 6400O15 | D+M BALKONOVÁ SESTAVA EUROOKNO PĚTIDÍLNÉ ROZMĚRU 5220x1450 mm VČETNĚ ROHOVÉHO SLOUPKU | m2 | 8.609 |  | 0 |  | 0 |  | 0 | 21 | 0 | 0 | 0 | 0 | 0 |  |  | 0 | 0 |  |  |  | POL1_
|  | O15 : (1,12+3,3)*1,45+0,8*2,75 |  | 8.609 | [19 empty] | VV | 0
67 | 6400O16 | D+M BALKONOVÁ SESTAVA EUROOKNO PĚTIDÍLNÉ ROZMĚRU 5450x1450 mm JEDNO POLE OTEVÍRAVÉ I SKLÁPĚCÍ | m2 | 8.9425 |  | 0 |  | 0 |  | 0 | 21 | 0 | 0 | 0 | 0 | 0 |  |  | 0 | 0 |  |  |  | POL1_
|  | O16 : (1,2+1,15*3)*1,45+0,8*2,75 |  | 8.9425 | [19 empty] | VV | 0
68 | 6400O17 | D+M EUROOKNO DVOUKŘÍDLÉ SE SLOUPKEM A MEZISKELNÍ ROZMĚRU 3000x1750 mm | m2 | 21 |  | 0 |  | 0 |  | 0 | 21 | 0 | 0 | 0 | 0 | 0 |  |  | 0 | 0 |  |  |  | POL1_
|  | O17 - PRO SEVERKU : 3,0*1,75*4 |  | 21 | [19 empty] | VV | 0
69 | 6400O18 | D+M EUROOKNO DVOUKŘÍDLÉ SE SLOUPKEM A MEZISKELNÍ ROZMĚRU 3000x450 mm | m2 | 4.05 |  | 0 |  | 0 |  | 0 | 21 | 0 | 0 | 0 | 0 | 0 |  |  | 0 | 0 |  |  |  | POL1_
|  | O18 : 3,0*0,45*3 |  | 4.05 | [19 empty] | VV | 0
70 | 6400O19 | D+M EUROOKNO DVOUKŘÍDLÉ SE SLOUPKEM A MEZISKELNÍ ROZMĚRU 3000x450 mm | m2 | 1.35 |  | 0 |  | 0 |  | 0 | 21 | 0 | 0 | 0 | 0 | 0 |  |  | 0 | 0 |  |  |  | POL1_
|  | O19 : 3,0*0,45*1 |  | 1.35 | [19 empty] | VV | 0
71 | 6400O2 | D+M EUROOKNO DVOUKŘÍDLÉ ROZMĚRU 1310x1450 mm | m2 | 66.4825 |  | 0 |  | 0 |  | 0 | 21 | 0 | 0 | 0 | 0 | 0 |  |  | 0 | 0 |  |  |  | POL1_
|  | O2 : (1,31*1,45)*35 |  | 66.4825 | [19 empty] | VV | 0
72 | 6400O23 | D+M DVOUKŘÍDLÉ BALKONOVÉ DVEŘE 1900x2000 mm | m2 | 3.8 |  | 0 |  | 0 |  | 0 | 21 | 0 | 0 | 0 | 0 | 0 |  |  | 0 | 0 |  |  |  | POL1_
|  | O23 : 1,9*2,0*1 |  | 3.8 | [19 empty] | VV | 0
73 | 6400O3 | D+M EUROOKNO TROJKŘÍDLÉ ROZMĚRU 2050x1450 mm | m2 | 23.78 |  | 0 |  | 0 |  | 0 | 21 | 0 | 0 | 0 | 0 | 0 |  |  | 0 | 0 |  |  |  | POL1_
|  | O3 : 8*(2,05*1,45) |  | 23.78 | [19 empty] | VV | 0
74 | 6400O4 | D+M EUROOKNO DVOUKŘÍDLÉ ROZMĚRU 1870x1450 mm | m2 | 43.384 |  | 0 |  | 0 |  | 0 | 21 | 0 | 0 | 0 | 0 | 0 |  |  | 0 | 0 |  |  |  | POL1_
|  | O4 : (1,87*1,45)*16 |  | 43.384 | [19 empty] | VV | 0
75 | 6400O6 | BALKONOVÁ SESTAVA: EUROOKNO DVOUDÍLNÉ ROZMĚRU 1350x1450 mm, DVEŘE ROZMĚRU 700x2250 mm | m2 | 7.065 |  | 0 |  | 0 |  | 0 | 21 | 0 | 0 | 0 | 0 | 0 |  |  | 0 | 0 |  |  |  | POL1_
|  | O6 : (1,35*1,45+0,7*2,25)*2 |  | 7.065 | [19 empty] | VV | 0
76 | 6400O7 | BALKONOVÁ SESTAVA: EUROOKNO DVOUDÍLNÉ ROZMĚRU 1350x1450 mm, DVEŘE ROZMĚRU 700x2250 mm | m2 | 7.065 |  | 0 |  | 0 |  | 0 | 21 | 0 | 0 | 0 | 0 | 0 |  |  | 0 | 0 |  |  |  | POL1_
|  | O7 : (1,35*1,45+0,7*2,25)*2 |  | 7.065 | [19 empty] | VV | 0
77 | 6400O8 | D+M EUROOKNO DVOUKŘÍDLÉ SE SLOUPKEM A MEZISKELNÍ MŘÍŽKOU ROZMĚRU 1870x1260 mm | m2 | 2.3562 |  | 0 |  | 0 |  | 0 | 21 | 0 | 0 | 0 | 0 | 0 |  |  | 0 | 0 |  |  |  | POL1_
|  | O8 : 1,87*1,26*1 |  | 2.3562 | [19 empty] | VV | 0
78 | 640O5 | D+M EUROOKNO DVOUKŘÍDLÉ ROZMĚRU 1200x2495 mm S DĚLÍCÍ PŘÍČKOU | m2 | 3.0189 |  | 0 |  | 0 |  | 0 | 21 | 0 | 0 | 0 | 0 | 0 |  |  | 0 | 0 |  |  |  | POL1_
|  | (1,21*2,495)*1 |  | 3.0189 | [19 empty] | VV | 0
79 | 60775372RV7 | Parapet interiér PVC š. 230 mm bílý, komůrkový, s nosem 40 mm | m | 12.86 |  | 0 |  | 0 |  | 0 | 21 | 0 | 0.00325 | 0.04 | 0 | 0 |  |  | 0 | 0 |  |  |  | POL3_
|  | P13 : 3,86*1 |  | 3.86 | [19 empty] | VV | 0
|  | P14 : (1,05+3,3)*1 |  | 4.35 | [19 empty] | VV | 0
|  | P15 : (3,45+1,2)*1 |  | 4.65 | [19 empty] | VV | 0
80 | 60775374 | Parapet interiér PVC š. 350 mm bílý, komůrkový, s nosem 40 mm | m | 3.08 |  | 0 |  | 0 |  | 0 | 21 | 0 | 0.00455 | 0.01 | 0 | 0 |  |  | 0 | 0 |  |  |  | POL3_
|  | P5 : 1,21*1 |  | 1.21 | [19 empty] | VV | 0
|  | P10 : 1,87*1 |  | 1.87 | [19 empty] | VV | 0
81 | 60775376 | Parapet interiér PVC š. 500 mm bílý, komůrkový, s nosem 40 mm | m | 13.87 |  | 0 |  | 0 |  | 0 | 21 | 0 | 0.0065 | 0.09 | 0 | 0 |  |  | 0 | 0 |  |  |  | POL3_
|  | P16 : 3,0*4 |  | 12 | [19 empty] | VV | 0
|  | P17 : 1,87*1 |  | 1.87 | [19 empty] | VV | 0
82 | 60775377 | Parapet interiér PVC š. 600 mm bílý, komůrkový, s nosem 40 mm | m | 9.34 |  | 0 |  | 0 |  | 0 | 21 | 0 | 0.0078 | 0.07 | 0 | 0 |  |  | 0 | 0 |  |  |  | POL3_
|  | P7 : 1,31*4 |  | 5.24 | [19 empty] | VV | 0
|  | P8 : 2,05*2 |  | 4.1 | [19 empty] | VV | 0
83 | 60775386RV1 | Parapet interiér PVC š. 550 mm bílý, komůrkový, s nosem 40 mm | m | 92.35 |  | 0 |  | 0 |  | 0 | 21 | 0 | 0.0065 | 0.6 | 0 | 0 |  |  | 0 | 0 |  |  |  | POL3_
|  | P1 : 1,16*3 |  | 3.48 | [19 empty] | VV | 0
|  | P2 : 1,31*32 |  | 41.92 | [19 empty] | VV | 0
|  | P3 : 2,05*6 |  | 12.3 | [19 empty] | VV | 0
|  | P4 : 1,87*15 |  | 28.05 | [19 empty] | VV | 0
|  | P6 : 1,35*2 |  | 2.7 | [19 empty] | VV | 0
|  | P9 : 1,35*2 |  | 2.7 | [19 empty] | VV | 0
|  | P12 : 1,2*1 |  | 1.2 | [19 empty] | VV | 0
84 | 60775551 | Krytka boční pro PVC parapety 600 mm oboustr. bílá | kus | 156 |  | 0 |  | 0 |  | 0 | 21 | 0 | 2e-05 | 0 | 0 | 0 |  |  | 0 | 0 |  |  |  | POL3_
|  | P1 : 3*2 |  | 6 | [19 empty] | VV | 0
|  | P2 : 32*2 |  | 64 | [19 empty] | VV | 0
|  | P3 : 6*2 |  | 12 | [19 empty] | VV | 0
|  | P4 : 15*2 |  | 30 | [19 empty] | VV | 0
|  | P5 : 1*2 |  | 2 | [19 empty] | VV | 0
|  | P6 : 2*2 |  | 4 | [19 empty] | VV | 0
|  | P7 : 4*2 |  | 8 | [19 empty] | VV | 0
|  | P8 : 2*2 |  | 4 | [19 empty] | VV | 0
|  | P9 : 2*2 |  | 4 | [19 empty] | VV | 0
|  | P10 : 1*2 |  | 2 | [19 empty] | VV | 0
|  | P12 : 1*2 |  | 2 | [19 empty] | VV | 0
|  | P13 : 1*2 |  | 2 | [19 empty] | VV | 0
|  | P14 : 1*2 |  | 2 | [19 empty] | VV | 0
|  | P15 : 1*2 |  | 2 | [19 empty] | VV | 0
|  | P16 : 4*2 |  | 8 | [19 empty] | VV | 0
|  | P17 : 2*2 |  | 4 | [19 empty] | VV | 0
Díl: | 91 | Doplňující práce na komunikaci |  |  |  | 0 |  | 0 |  | 0 |  | 0 |  | 2.48 |  | 0 |  |  |  | 2.72 |  |  |  | DIL
85 | 916561111 | Osazení záhon.obrubníků do lože z C 12/15 s opěrou | m | 18.97 |  | 0 |  | 0 |  | 0 | 21 | 0 | 0.1025 | 1.94 | 0 | 0 |  |  | 0.14 | 2.66 |  |  |  | POL1_
|  | okapový chodník D2 : 20,1/2 |  | 10.05 | [19 empty] | VV | 0
|  | Uliční pohled - vstupní chodník : 2*(3,56+0,9) |  | 8.92 | [19 empty] | VV | 0
86 | 919735112 | Řezání stávajícího živičného krytu tl. 5 - 10 cm | m | 1.5 |  | 0 |  | 0 |  | 0 | 21 | 0 | 0 | 0 | 0 | 0 |  |  | 0.037 | 0.06 |  |  |  | POL1_
|  | Upliční pohled - vstupní chodník : 1,5 |  | 1.5 | [19 empty] | VV | 0
87 | 59217330 | Obrubník záhonový 100-5/25 1000x50x250 mm | kus | 19.975 |  | 0 |  | 0 |  | 0 | 21 | 0 | 0.027 | 0.54 | 0 | 0 |  |  | 0 | 0 |  |  |  | POL3_
|  | Uliční pohled - vstupní chodník : 2*(3,56+0,9) |  | 8.92 | [19 empty] | VV | 0
|  | okapový chodník D2 : 20,1*1,1/2 |  | 11.055 | [19 empty] | VV | 0
Díl: | 94 | Lešení a stavební výtahy |  |  |  | 0 |  | 0 |  | 0 |  | 0 |  | 31.08 |  | 0 |  |  |  | 487.18 |  |  |  | DIL
88 | 941941042 | Montáž lešení leh.řad.s podlahami,š.1,2 m, H 30 m | m2 | 1392.52 |  | 0 |  | 0 |  | 0 | 21 | 0 | 0.01838 | 25.59 | 0 | 0 |  |  | 0.139 | 193.56 |  |  |  | POL1_
|  | Uliční pohled : 540,97+21,90 |  | 562.87 | [19 empty] | VV | 0
|  | Dvorní pohled : 305,32+81,05+37,45 |  | 423.82 | [19 empty] | VV | 0
|  | Pohled od restaurace : 405,83 |  | 405.83 | [19 empty] | VV | 0
89 | 941941292 | Příplatek za každý měsíc použití lešení k pol.1042 | m2 | 5570.08 |  | 0 |  | 0 |  | 0 | 21 | 0 | 0.00095 | 5.29 | 0 | 0 |  |  | 0.007 | 38.99 |  |  |  | POL1_
|  | 4 měsíce : | [21 empty] | VV | 0
|  | Uliční pohled : (540,97+21,90)*4 |  | 2251.48 | [19 empty] | VV | 0
|  | Dvorní pohled : (305,32+81,05+37,45)*4 |  | 1695.28 | [19 empty] | VV | 0
|  | Pohled od restaurace : (405,83)*4 |  | 1623.32 | [19 empty] | VV | 0
90 | 941941842 | Demontáž lešení leh.řad.s podlahami,š.1,2 m,H 30 m | m2 | 1392.52 |  | 0 |  | 0 |  | 0 | 21 | 0 | 0 | 0 | 0 | 0 |  |  | 0.117 | 162.92 |  |  |  | POL1_
|  | Uliční pohled : 540,97+21,90 |  | 562.87 | [19 empty] | VV | 0
|  | Dvorní pohled : 305,32+81,05+37,45 |  | 423.82 | [19 empty] | VV | 0
|  | Pohled od restaurace : 405,83 |  | 405.83 | [19 empty] | VV | 0
91 | 944944011 | Montáž ochranné sítě z umělých vláken | m2 | 1392.52 |  | 0 |  | 0 |  | 0 | 21 | 0 | 0 | 0 | 0 | 0 |  |  | 0.04 | 55.7 |  |  |  | POL1_
|  | Uliční pohled : 540,97+21,90 |  | 562.87 | [19 empty] | VV | 0
|  | Dvorní pohled : 305,32+81,05+37,45 |  | 423.82 | [19 empty] | VV | 0
|  | Pohled od restaurace : 405,83 |  | 405.83 | [19 empty] | VV | 0
92 | 944944031 | Příplatek za každý měsíc použití sítí k pol. 4011 | m2 | 5570.08 |  | 0 |  | 0 |  | 0 | 21 | 0 | 0 | 0 | 0 | 0 |  |  | 0 | 0 |  |  |  | POL1_
|  | 4 měsíce : | [21 empty] | VV | 0
|  | Uliční pohled : (540,97+21,90)*4 |  | 2251.48 | [19 empty] | VV | 0
|  | Dvorní pohled : (305,32+81,05+37,45)*4 |  | 1695.28 | [19 empty] | VV | 0
|  | Pohled od restaurace : (405,83)*4 |  | 1623.32 | [19 empty] | VV | 0
93 | 944944081 | Demontáž ochranné sítě z umělých vláken | m2 | 1392.52 |  | 0 |  | 0 |  | 0 | 21 | 0 | 0 | 0 | 0 | 0 |  |  | 0.024 | 33.42 |  |  |  | POL1_
|  | Uliční pohled : 540,97+21,90 |  | 562.87 | [19 empty] | VV | 0
|  | Dvorní pohled : 305,32+81,05+37,45 |  | 423.82 | [19 empty] | VV | 0
|  | Pohled od restaurace : 405,83 |  | 405.83 | [19 empty] | VV | 0
94 | 944945013 | Montáž záchytné stříšky H 4,5 m, šířky nad 2 m | m | 6 |  | 0 |  | 0 |  | 0 | 21 | 0 | 0.02482 | 0.15 | 0 | 0 |  |  | 0.239 | 1.43 |  |  |  | POL1_
|  | Pohled uliční : 3,0 |  | 3 | [19 empty] | VV | 0
|  | Pohled dvorní : 3,0 |  | 3 | [19 empty] | VV | 0
95 | 944945193 | Příplatek za každý měsíc použ.stříšky, k pol. 5013 | m | 24 |  | 0 |  | 0 |  | 0 | 21 | 0 | 0.00225 | 0.05 | 0 | 0 |  |  | 0.01 | 0.24 |  |  |  | POL1_
|  | Pohled uliční : 3,0*4 |  | 12 | [19 empty] | VV | 0
|  | Pohled dvorní : 3,0*4 |  | 12 | [19 empty] | VV | 0
96 | 944945813 | Demontáž záchytné stříšky H 4,5 m, šířky nad 2 m | m | 6 |  | 0 |  | 0 |  | 0 | 21 | 0 | 0 | 0 | 0 | 0 |  |  | 0.154 | 0.92 |  |  |  | POL1_
|  | Pohled uliční : 3,0 |  | 3 | [19 empty] | VV | 0
|  | Pohled dvorní : 3,0 |  | 3 | [19 empty] | VV | 0
Díl: | 96 | Bourání konstrukcí |  |  |  | 0 |  | 0 |  | 0 |  | 0 |  | 0.25 |  | 20.8 |  |  |  | 164.39 |  |  |  | DIL
97 | 967032974 | Odsekání plošných fasádních prvků předsaz. do 8 cm | m2 | 6.648 |  | 0 |  | 0 |  | 0 | 21 | 0 | 0 | 0 | 0.108 | 0.72 |  |  | 0.67 | 4.45 |  |  |  | POL1_
|  | R10 : 1,46*3*0,2 |  | 0.876 | [19 empty] | VV | 0
|  | R11 : 2,2*1*0,2 |  | 0.44 | [19 empty] | VV | 0
|  | R12 : 2,02*2*0,2 |  | 0.808 | [19 empty] | VV | 0
|  | R14 : 24,9*0,12 |  | 2.988 | [19 empty] | VV | 0
|  | R17 : 51,2*0,03 |  | 1.536 | [19 empty] | VV | 0
98 | 967032975 | Odsekání plošných fasádních prvků předsaz. nad 8cm | m2 | 10.1596 |  | 0 |  | 0 |  | 0 | 21 | 0 | 0 | 0 | 0.18 | 1.83 |  |  | 0.865 | 8.79 |  |  |  | POL1_
|  | R1 : 7,08*1*0,285 |  | 2.0178 | [19 empty] | VV | 0
|  | R2 : 1,46*2*0,16 |  | 0.4672 | [19 empty] | VV | 0
|  | R3 : 2,2*2*0,16 |  | 0.704 | [19 empty] | VV | 0
|  | R13 : 2,03*2*0,837 |  | 3.3982 | [19 empty] | VV | 0
|  | R18 : 13,74*0,26 |  | 3.5724 | [19 empty] | VV | 0
99 | 968061112 | Vyvěšení dřevěných okenních křídel pl. do 1,5 m2 | kus | 178 |  | 0 |  | 0 |  | 0 | 21 | 0 | 0 | 0 | 0 | 0 |  |  | 0.03 | 5.34 |  |  |  | POL1_
|  | O1 : 1*3 |  | 3 | [19 empty] | VV | 0
|  | O2 : 2*35 |  | 70 | [19 empty] | VV | 0
|  | O3 : 3*8 |  | 24 | [19 empty] | VV | 0
|  | O4 : 2*16 |  | 32 | [19 empty] | VV | 0
|  | O5 : 2*1 |  | 2 | [19 empty] | VV | 0
|  | O6 : 3*2 |  | 6 | [19 empty] | VV | 0
|  | O7 : 3*2 |  | 6 | [19 empty] | VV | 0
|  | O8 : 2*1 |  | 2 | [19 empty] | VV | 0
|  | O9 : | [21 empty] | VV | 0
|  | O10 : 2*1 |  | 2 | [19 empty] | VV | 0
|  | O11 : 1*1 |  | 1 | [19 empty] | VV | 0
|  | O12 : 2*4 |  | 8 | [19 empty] | VV | 0
|  | O13 : | [21 empty] | VV | 0
|  | O14 : 1*1 |  | 1 | [19 empty] | VV | 0
|  | O15 : 1*1 |  | 1 | [19 empty] | VV | 0
|  | O16 : 2*1 |  | 2 | [19 empty] | VV | 0
|  | O17 : 2*4 |  | 8 | [19 empty] | VV | 0
|  | O18 : 2*3 |  | 6 | [19 empty] | VV | 0
|  | O19 : 2*1 |  | 2 | [19 empty] | VV | 0
|  | O23 : 2*1 |  | 2 | [19 empty] | VV | 0
100 | 968062245 | Vybourání dřevěných rámů oken jednoduch. pl. 2 m2 | m2 | 224.5081 |  | 0 |  | 0 |  | 0 | 21 | 0 | 0.001 | 0.22 | 0.031 | 6.96 |  |  | 0.331 | 74.31 |  |  |  | POL1_
|  | O1 : 1,16*0,58*3 |  | 2.0184 | [19 empty] | VV | 0
|  | O2 : 1,31*1,45*35 |  | 66.4825 | [19 empty] | VV | 0
|  | O3 : 2,05*1,45*8 |  | 23.78 | [19 empty] | VV | 0
|  | O4 : 1,87*1,45*16 |  | 43.384 | [19 empty] | VV | 0
|  | O5 : 1,2*2,495*1 |  | 2.994 | [19 empty] | VV | 0
|  | O6 : (1,35*1,45+0,7*2,25)*2 |  | 7.065 | [19 empty] | VV | 0
|  | O7 : (1,35*1,45+0,7*2,25)*2 |  | 7.065 | [19 empty] | VV | 0
|  | O8 : 1,87*1,26*1 |  | 2.3562 | [19 empty] | VV | 0
|  | O9 : 0 | [21 empty] | VV | 0
|  | O10 : 1,2*1,45*1 |  | 1.74 | [19 empty] | VV | 0
|  | O11 : 1,31*1,45*1 |  | 1.8995 | [19 empty] | VV | 0
|  | O12 : 1,6*2,55*4 |  | 16.32 | [19 empty] | VV | 0
|  | O13 : 0 | [21 empty] | VV | 0
|  | O14 : 3,76*1,45*1 |  | 5.452 | [19 empty] | VV | 0
|  | O15 : (1,12+3,3)*1,45+0,8*2,75 |  | 8.609 | [19 empty] | VV | 0
|  | O16 : (1,2+1,15*3)*1,45+0,8*2,75 |  | 8.9425 | [19 empty] | VV | 0
|  | O17 : 3,0*1,75*4 |  | 21 | [19 empty] | VV | 0
|  | O18 : 3,0*0,45*3 |  | 4.05 | [19 empty] | VV | 0
|  | O19 : 3,0*0,45*1 |  | 1.35 | [19 empty] | VV | 0
101 | 968071125 | Vyvěšení, zavěšení kovových křídel dveří pl. 2 m2 | kus | 4 |  | 0 |  | 0 |  | 0 | 21 | 0 | 0 | 0 | 0 | 0 |  |  | 0.08 | 0.32 |  |  |  | POL1_
|  | DV1 : 2*1 |  | 2 | [19 empty] | VV | 0
|  | DV2 : 2*1 |  | 2 | [19 empty] | VV | 0
102 | 968072456 | Vybourání kovových dveřních zárubní pl. nad 2 m2 | m2 | 7.208 |  | 0 |  | 0 |  | 0 | 21 | 0 | 0.001 | 0.01 | 0.063 | 0.45 |  |  | 0.718 | 5.18 |  |  |  | POL1_
|  | DV1 : 1,7*2,12*1 |  | 3.604 | [19 empty] | VV | 0
|  | DV2 : 1,7*2,12*1 |  | 3.604 | [19 empty] | VV | 0
103 | 968083004 | Vybourání plastových oken nad 4 m2 | m2 | 26.8035 |  | 0 |  | 0 |  | 0 | 21 | 0 | 0.00082 | 0.02 | 0.055 | 1.47 |  |  | 0.32 | 8.58 |  |  |  | POL1_
|  | O14 : 3,76*1,45*1 |  | 5.452 | [19 empty] | VV | 0
|  | O15 : (1,12+3,3)*1,45+0,8*2,75 |  | 8.609 | [19 empty] | VV | 0
|  | O16 : (1,2+1,15*3)*1,45+0,8*2,75 |  | 8.9425 | [19 empty] | VV | 0
|  | O23 : 1,9*2,0*1 |  | 3.8 | [19 empty] | VV | 0
104 | 968091001 | Bourání parapetů teracových š. do 30 cm tl.3 cm | m | 131.5 |  | 0 |  | 0 |  | 0 | 21 | 0 | 0 | 0 | 0.03773 | 4.96 |  |  | 0.13 | 17.1 |  |  |  | POL1_
|  | P1 : 1,16*3 |  | 3.48 | [19 empty] | VV | 0
|  | P2 : 1,31*32 |  | 41.92 | [19 empty] | VV | 0
|  | P3 : 2,05*6 |  | 12.3 | [19 empty] | VV | 0
|  | P4 : 1,87*15 |  | 28.05 | [19 empty] | VV | 0
|  | P5 : 1,21*1 |  | 1.21 | [19 empty] | VV | 0
|  | P6 : 1,35*2 |  | 2.7 | [19 empty] | VV | 0
|  | P7 : 1,31*4 |  | 5.24 | [19 empty] | VV | 0
|  | P8 : 2,05*2 |  | 4.1 | [19 empty] | VV | 0
|  | P9 : 1,35*2 |  | 2.7 | [19 empty] | VV | 0
|  | P10 : 1,87*1 |  | 1.87 | [19 empty] | VV | 0
|  | P12 : 1,2*1 |  | 1.2 | [19 empty] | VV | 0
|  | P13 : 3,86*1 |  | 3.86 | [19 empty] | VV | 0
|  | P14 : (1,05+3,3)*1 |  | 4.35 | [19 empty] | VV | 0
|  | P15 : (3,45+1,2)*1 |  | 4.65 | [19 empty] | VV | 0
|  | P16 : 3,0*4 |  | 12 | [19 empty] | VV | 0
|  | P17 : 1,87*1 |  | 1.87 | [19 empty] | VV | 0
105 | 963042800RV1 | Demontáž schodišťových stupňů betonových, do suti | m | 63 |  | 0 |  | 0 |  | 0 | 21 | 0 | 0 | 0 | 0.07 | 4.41 |  |  | 0.64 | 40.32 |  |  |  | POL1_
|  | Pro výměnu poškozeného schodišťového stupně : | [21 empty] | VV | 0
|  | 1NP : | [21 empty] | VV | 0
|  | schodišťový prostor : 6*1,5 |  | 9 | [19 empty] | VV | 0
|  | 2NP : | [21 empty] | VV | 0
|  | schodišťový prostor : 6*1,5 |  | 9 | [19 empty] | VV | 0
|  | 3NP : | [21 empty] | VV | 0
|  | schodišťový prostor : 6*1,5 |  | 9 | [19 empty] | VV | 0
|  | 4NP : | [21 empty] | VV | 0
|  | schodišťový prostor : 6*1,5 |  | 9 | [19 empty] | VV | 0
|  | 5NP : | [21 empty] | VV | 0
|  | schodišťový prostor : 6*1,5 |  | 9 | [19 empty] | VV | 0
|  | 6NP : | [21 empty] | VV | 0
|  | schodišťový prostor : 6*1,5 |  | 9 | [19 empty] | VV | 0
|  | Podkroví : | [21 empty] | VV | 0
|  | schodišťový prostor : 6*1,5 |  | 9 | [19 empty] | VV | 0
Díl: | 97 | Prorážení otvorů |  |  |  | 0 |  | 0 |  | 0 |  | 0 |  | 0.02 |  | 1.3 |  |  |  | 27.97 |  |  |  | DIL
106 | 973031334 | Vysekání kapes zeď cih, MVC pl. 0,16 m2, hl. 15 cm | kus | 42 |  | 0 |  | 0 |  | 0 | 21 | 0 | 0.00049 | 0.02 | 0.031 | 1.3 |  |  | 0.666 | 27.97 |  |  |  | POL1_
|  | Pro výměnu poškozeného schodišťového stupně : | [21 empty] | VV | 0
|  | 1NP : | [21 empty] | VV | 0
|  | schodišťový prostor : 6 |  | 6 | [19 empty] | VV | 0
|  | 2NP : | [21 empty] | VV | 0
|  | schodišťový prostor : 6 |  | 6 | [19 empty] | VV | 0
|  | 3NP : | [21 empty] | VV | 0
|  | schodišťový prostor : 6 |  | 6 | [19 empty] | VV | 0
|  | 4NP : | [21 empty] | VV | 0
|  | schodišťový prostor : 6 |  | 6 | [19 empty] | VV | 0
|  | 5NP : | [21 empty] | VV | 0
|  | schodišťový prostor : 6 |  | 6 | [19 empty] | VV | 0
|  | 6NP : | [21 empty] | VV | 0
|  | schodišťový prostor : 6 |  | 6 | [19 empty] | VV | 0
|  | Podkroví : | [21 empty] | VV | 0
|  | schodišťový prostor : 6 |  | 6 | [19 empty] | VV | 0
Díl: | 99 | Staveništní přesun hmot |  |  |  | 0 |  | 0 |  | 0 |  | 0 |  | 0 |  | 0 |  |  |  | 246.05 |  |  |  | DIL
107 | 999281111 | Přesun hmot pro opravy a údržbu do výšky 25 m | t | 95.4808 |  | 0 |  | 0 |  | 0 | 21 | 0 | 0 | 0 | 0 | 0 |  |  | 2.577 | 246.05 |  |  |  | POL7_
Díl: | 711 | Izolace proti vodě |  |  |  | 0 |  | 0 |  | 0 |  | 0 |  | 0.05 |  | 0 |  |  |  | 5.94 |  |  |  | DIL
108 | 711212002 | Hydroizolační povlak - nátěr nebo stěrka, proti vlhkosti, tl. 2mm | m2 | 12.48 |  | 0 |  | 0 |  | 0 | 21 | 0 | 0.00368 | 0.05 | 0 | 0 |  |  | 0.385 | 4.8 |  |  |  | POL1_
|  | BALKONOVÁ PLOCHA : 3,12*4 |  | 12.48 | [19 empty] | VV | 0
109 | 711212601 | Těsnicí pás do spoje podlaha - stěna, š. 100 mm | m | 10.4 |  | 0 |  | 0 |  | 0 | 21 | 0 | 0.00029 | 0 | 0 | 0 |  |  | 0.11 | 1.14 |  |  |  | POL1_
|  | BALKONOVÁ PLOCHA : 2,6*4 |  | 10.4 | [19 empty] | VV | 0
110 | 998711202 | Přesun hmot pro izolace proti vodě, výšky do 12 m | % |  |  | 0 |  | 0 |  | 0 | 21 | 0 | 0 | 0 | 0 | 0 |  |  | 0 | 0 |  |  |  | POL7_
Díl: | 712 | Živičné krytiny |  |  |  | 0 |  | 0 |  | 0 |  | 0 |  | 0.66 |  | 1.66 |  |  |  | 254.07 |  |  |  | DIL
111 | 712300831 | Odstranění živičné krytiny střech do 10° 1vrstvé | m2 | 200.93 |  | 0 |  | 0 |  | 0 | 21 | 0 | 0 | 0 | 0.006 | 1.21 |  |  | 0.052 | 10.45 |  |  |  | POL1_
|  | výměna střešní krytiny nad rest. Severka : 159,18+41,75 |  | 200.93 | [19 empty] | VV | 0
112 | 712300841 | Odstranění mechu ze střech plochých do 10° | m2 | 200.93 |  | 0 |  | 0 |  | 0 | 21 | 0 | 0 | 0 | 0.002 | 0.4 |  |  | 0.06 | 12.06 |  |  |  | POL1_
|  | výměna střešní krytiny nad rest. Severka : 159,18+41,75 |  | 200.93 | [19 empty] | VV | 0
113 | 712373111 | Krytina střech do 10° fólie, 6 kotev/m2, na beton | m2 | 200.93 |  | 0 |  | 0 |  | 0 | 21 | 0 | 0 | 0 | 0 | 0 |  |  | 0.9146 | 183.77 |  |  |  | POL1_
|  | výměna střešní krytiny nad rest. Severka : 159,18+41,75 |  | 200.93 | [19 empty] | VV | 0
114 | 712378005 | Stěnová lišta vyhnutá RŠ 70 mm | m | 34.2 |  | 0 |  | 0 |  | 0 | 21 | 0 | 0.00057 | 0.02 | 0 | 0 |  |  | 0.189 | 6.46 |  |  |  | POL1_
|  | výměna střešní krytiny nad rest. Severka, K42 : 34,2 |  | 34.2 | [19 empty] | VV | 0
115 | 712378007 | Rohová lišta vnitřní RŠ 100 mm | m | 8.9 |  | 0 |  | 0 |  | 0 | 21 | 0 | 0.00076 | 0.01 | 0 | 0 |  |  | 0.189 | 1.68 |  |  |  | POL1_
|  | výměna střešní krytiny nad rest. Severka, K43 : 8,9 |  | 8.9 | [19 empty] | VV | 0
116 | 712378008 | Pásek RŠ 50 mm, z poplastovaného plechy | m | 54.4 |  | 0 |  | 0 |  | 0 | 21 | 0 | 0.00043 | 0.02 | 0 | 0 |  |  | 0.189 | 10.28 |  |  |  | POL1_
|  | výměna střešní krytiny nad rest. Severka, K46 : 18,2+36,2 |  | 54.4 | [19 empty] | VV | 0
117 | 712391171 | Povlaková krytina střech do 10°, podklad. textilie, 1 vrstva - včetně dodávky textilie 300g/m2 | m2 | 200.93 |  | 0 |  | 0 |  | 0 | 21 | 0 | 0.00032 | 0.06 | 0 | 0 |  |  | 0.1 | 20.09 |  |  |  | POL1_
|  | výměna střešní krytiny nad rest. Severka : 159,18+41,75 |  | 200.93 | [19 empty] | VV | 0
118 | 712964703 | Zesílení koutů, rohů a hran fólií | m | 86.4 |  | 0 |  | 0 |  | 0 | 21 | 0 | 0.00031 | 0.03 | 0 | 0 |  |  | 0.093 | 8.04 |  |  |  | POL1_
|  | výměna střešní krytiny nad rest. Severka : 53,6+4,7+4,2+23,9 |  | 86.4 | [19 empty] | VV | 0
119 | 721210822 | Demontáž střešní vpusti DN 100 | kus | 3 |  | 0 |  | 0 |  | 0 | 21 | 0 | 0 | 0 | 0.01705 | 0.05 |  |  | 0.414 | 1.24 |  |  |  | POL1_
|  | výměna střešní krytiny nad rest. Severka : 3 |  | 3 | [19 empty] | VV | 0
120 | 28322103.A | Fólie střešní PVC-P hydroizolační tl.1,5, střešní šedá | m2 | 227.0509 |  | 0 |  | 0 |  | 0 | 21 | 0 | 0.0023 | 0.52 | 0 | 0 |  |  | 0 | 0 |  |  |  | POL3_
|  | výměna střešní krytiny nad rest. Severka : (159,18+41,75)*1,13 |  | 227.0509 | [19 empty] | VV | 0
121 | 998712204 | Přesun hmot pro povlakové krytiny, výšky do 36 m | % |  |  | 0 |  | 0 |  | 0 | 21 | 0 | 0 | 0 | 0 | 0 |  |  | 0 | 0 |  |  |  | POL7_
Díl: | 713 | Izolace tepelné |  |  |  | 0 |  | 0 |  | 0 |  | 0 |  | 0.31 |  | 0 |  |  |  | 66.77 |  |  |  | DIL
122 | 713133112 | Montáž zakládací lišty pro izolaci, plná cihla | m | 85.36 |  | 0 |  | 0 |  | 0 | 21 | 0 | 3e-05 | 0 | 0 | 0 |  |  | 0.2136 | 18.23 |  |  |  | POL1_
|  | Zakládací profil 120 : | [21 empty] | VV | 0
|  | Uliční pohled : 13,78+10,1+8,6+4,78 |  | 37.26 | [19 empty] | VV | 0
|  | Dvorní pohled : 0,54+11,39 |  | 11.93 | [19 empty] | VV | 0
|  | Pohled od restaurace : 17,78+11,49+4,95 |  | 34.22 | [19 empty] | VV | 0
|  | Zakládací profil 160 : | [21 empty] | VV | 0
|  | Dvorní pohled : 1,95 |  | 1.95 | [19 empty] | VV | 0
123 | 713141125 | Izolace tepelná střech, desky, na lepidlo PUK | m2 | 200.93 |  | 0 |  | 0 |  | 0 | 21 | 0 | 0.00031 | 0.06 | 0 | 0 |  |  | 0.2416 | 48.54 |  |  |  | POL1_
|  | výměna střešní krytiny nad rest. Severka : 159,18+41,75 |  | 200.93 | [19 empty] | VV | 0
124 | 28375704 | Deska izolační stabilizov. EPS 100S 1000 x 500 mm | m3 | 10.8502 |  | 0 |  | 0 |  | 0 | 21 | 0 | 0.02 | 0.22 | 0 | 0 |  |  | 0 | 0 |  |  |  | POL3_
|  | výměna střešní krytiny nad rest. Severka : (159,18+41,75)*0,05*1,08 |  | 10.8502 | [19 empty] | VV | 0
125 | 553927393 | Profil soklový ETICS š. 120 mm, lišta soklová Al | kus | 45.8755 |  | 0 |  | 0 |  | 0 | 21 | 0 | 0.00072 | 0.03 | 0 | 0 |  |  | 0 | 0 |  |  |  | POL3_
|  | Zakládací profil 120 : | [21 empty] | VV | 0
|  | Začátek provozního součtu | [21 empty] | VV
|  | Uliční pohled : 13,78+10,1+8,6+4,78 |  | 37.26 | [19 empty] | VV | 2
|  | Dvorní pohled : 0,54+11,39 |  | 11.93 | [19 empty] | VV | 2
|  | Pohled od restaurace : 17,78+11,49+4,95 |  | 34.22 | [19 empty] | VV | 2
|  | Konec provozního součtu | [21 empty] | VV
|  | 83,41/2,0*1,1 |  | 45.8755 | [19 empty] | VV | 0
126 | 998713203 | Přesun hmot pro izolace tepelné, výšky do 24 m | % |  |  | 0 |  | 0 |  | 0 | 21 | 0 | 0 | 0 | 0 | 0 |  |  | 0 | 0 |  |  |  | POL7_
Díl: | 721 | Vnitřní kanalizace |  |  |  | 0 |  | 0 |  | 0 |  | 0 |  | 0.32 |  | 0.1 |  |  |  | 5.66 |  |  |  | DIL
127 | 721234143 | Vtok střešní pro plochou střechu, s PVC povrchem a límcem, D110 mm | kus | 3 |  | 0 |  | 0 |  | 0 | 21 | 0 | 0.0036 | 0.01 | 0 | 0 |  |  | 0.6 | 1.8 |  |  |  | POL1_
|  | výměna střešní krytiny nad rest. Severka : 3 |  | 3 | [19 empty] | VV | 0
128 | 721242110 | Lapač střešních splavenin PP HL600 D 110 mm, kloub, zápachová klapka, koš na listí | kus | 4 |  | 0 |  | 0 |  | 0 | 21 | 0 | 0.07643 | 0.31 | 0 | 0 |  |  | 0.5 | 2 |  |  |  | POL1_
129 | 721242804 | Demontáž lapače střešních splavenin DN 125 | kus | 4 |  | 0 |  | 0 |  | 0 | 21 | 0 | 0 | 0 | 0.02517 | 0.1 |  |  | 0.465 | 1.86 |  |  |  | POL1_
|  | Uliční pohled : 2 |  | 2 | [19 empty] | VV | 0
|  | Dvorní pohled : 2 |  | 2 | [19 empty] | VV | 0
130 | 998721203 | Přesun hmot pro vnitřní kanalizaci, výšky do 24 m | % |  |  | 0 |  | 0 |  | 0 | 21 | 0 | 0 | 0 | 0 | 0 |  |  | 0 | 0 |  |  |  | POL7_
Díl: | 722 | Vnitřní vodovod |  |  |  | 0 |  | 0 |  | 0 |  | 0 |  | 0 |  | 0.38 |  |  |  | 11.35 |  |  |  | DIL
131 | 722110815 | Demontáž potrubí z litin.trub přírubových DN 125 | m | 8 |  | 0 |  | 0 |  | 0 | 21 | 0 | 0 | 0 | 0.04786 | 0.38 |  |  | 1.419 | 11.35 |  |  |  | POL1_
|  | Uliční pohled - svodné potrubí : 2*2,0 |  | 4 | [19 empty] | VV | 0
|  | Dvorní pohled - svodné potrubí : 2*2,0 |  | 4 | [19 empty] | VV | 0
Díl: | 728 | Vzduchotechnika |  |  |  | 0 |  | 0 |  | 0 |  | 0 |  | 0.02 |  | 0 |  |  |  | 4.81 |  |  |  | DIL
132 | 728415114 | Montáž mřížky větrací nebo ventilační do 0,20 m2 | kus | 1 |  | 0 |  | 0 |  | 0 | 21 | 0 | 0 | 0 | 0 | 0 |  |  | 1.43 | 1.43 |  |  |  | POL1_
|  | ZM3 : 1 |  | 1 | [19 empty] | VV | 0
133 | 728415115 | Montáž mřížky větrací nebo ventilační nad 0,20 m2 | kus | 2 |  | 0 |  | 0 |  | 0 | 21 | 0 | 0 | 0 | 0 | 0 |  |  | 1.69 | 3.38 |  |  |  | POL1_
|  | ZM1 : 1 |  | 1 | [19 empty] | VV | 0
|  | ZM2 : 1 |  | 1 | [19 empty] | VV | 0
134 | 42972875RV | Mřížka čtyřhranná vel. 500x250, prvek ZM3, včetně kotvícího materiálu | kus | 1 |  | 0 |  | 0 |  | 0 | 21 | 0 | 0.00285 | 0 | 0 | 0 |  |  | 0 | 0 |  |  |  | POL3_
135 | 42972885RV | Mřížka čtyřhranná vel. 1275x250, prvek ZM2, včetně kotvícího materiálu | kus | 1 |  | 0 |  | 0 |  | 0 | 21 | 0 | 0.0065 | 0.01 | 0 | 0 |  |  | 0 | 0 |  |  |  | POL3_
136 | 42973071Rv | Mřížka vel. 900x400, prvek ZM1, včetně kotvícího materiálu | kus | 1 |  | 0 |  | 0 |  | 0 | 21 | 0 | 0.005 | 0.01 | 0 | 0 |  |  | 0 | 0 |  |  |  | POL3_
Díl: | 764 | Konstrukce klempířské |  |  |  | 0 |  | 0 |  | 0 |  | 0 |  | 1.28 |  | 1.24 |  |  |  | 333.39 |  |  |  | DIL
137 | 764311241 | Krytina hladká z Pz , svitky š.670 mm do 30°, plocha do 25 m2 | m2 | 1.0875 |  | 0 |  | 0 |  | 0 | 21 | 0 | 0.01903 | 0.02 | 0 | 0 |  |  | 1.7697 | 1.92 |  |  |  | POL1_
|  | výměna střešní krytiny nad rest. Severka, K41 : 0,87*1,25 |  | 1.0875 | [19 empty] | VV | 0
138 | 764421270 | Oplechování říms z Pz plechu, rš 500 mm | m | 37.5 |  | 0 |  | 0 |  | 0 | 21 | 0 | 0.00431 | 0.16 | 0 | 0 |  |  | 0.6869 | 25.76 |  |  |  | POL1_
|  | K36 : 20,1 |  | 20.1 | [19 empty] | VV | 0
|  | K45 : 17,4 |  | 17.4 | [19 empty] | VV | 0
139 | 764421280 | Oplechování říms z Pz plechu, rš 600 mm | m | 13 |  | 0 |  | 0 |  | 0 | 21 | 0 | 0.00485 | 0.06 | 0 | 0 |  |  | 0.703 | 9.14 |  |  |  | POL1_
|  | výměna střešní krytiny nad rest. Severka, K40 : 13,0 |  | 13 | [19 empty] | VV | 0
140 | 764454203 | Odpadní trouby z Pz plechu, kruhové, D 120 mm | m | 19.2 |  | 0 |  | 0 |  | 0 | 21 | 0 | 0.0031 | 0.06 | 0 | 0 |  |  | 0.5948 | 11.42 |  |  |  | POL1_
|  | výměna střešní krytiny nad rest. Severka, K46 : 11,2 |  | 11.2 | [19 empty] | VV | 0
|  | Uliční pohled - svodné potrubí : 2*2,0 |  | 4 | [19 empty] | VV | 0
|  | Dvorní pohled - svodné potrubí : 2*2,0 |  | 4 | [19 empty] | VV | 0
141 | 764454291 | Montáž trub Pz odpadních kruhových | m | 82.6 |  | 0 |  | 0 |  | 0 | 21 | 0 | 6e-05 | 0 | 0 | 0 |  |  | 0.25645 | 21.18 |  |  |  | POL1_
|  | Uliční pohled : 20,0+21,0 |  | 41 | [19 empty] | VV | 0
|  | Dvorní pohled : 20,6+21,0 |  | 41.6 | [19 empty] | VV | 0
142 | 764374121 | Profil okapní Al pro ukončení balkonů Standard | m | 20 |  | 0 |  | 0 |  | 0 | 21 | 0 | 0.00013 | 0 | 0 | 0 |  |  | 0.35011 | 7 |  |  |  | POL1_
|  | Balkonové plochy : 4*(2*1,2+2,6) |  | 20 | [19 empty] | VV | 0
143 | 764321820 | Demontáž oplechování říms, rš 500 mm, do 30° | m | 133.76 |  | 0 |  | 0 |  | 0 | 21 | 0 | 0 | 0 | 0.00426 | 0.57 |  |  | 0.069 | 9.23 |  |  |  | POL1_
|  | K25 : 24,8 |  | 24.8 | [19 empty] | VV | 0
|  | K26 : 14,9 |  | 14.9 | [19 empty] | VV | 0
|  | K27 : 13,8 |  | 13.8 | [19 empty] | VV | 0
|  | K28 : 31,06 |  | 31.06 | [19 empty] | VV | 0
|  | K32 : 2 |  | 2 | [19 empty] | VV | 0
|  | K33 : 4,2 |  | 4.2 | [19 empty] | VV | 0
|  | K36 : 20,1 |  | 20.1 | [19 empty] | VV | 0
|  | K37 : 9,9 |  | 9.9 | [19 empty] | VV | 0
|  | K40 : 13 |  | 13 | [19 empty] | VV | 0
144 | 764331830 | Demontáž lemování zdí, rš 250 a 330 mm, do 30° | m | 26.1 |  | 0 |  | 0 |  | 0 | 21 | 0 | 0 | 0 | 0.00205 | 0.05 |  |  | 0.046 | 1.2 |  |  |  | POL1_
|  | výměna střešní krytiny nad rest. Severka : 26,1 |  | 26.1 | [19 empty] | VV | 0
145 | 764410850 | Demontáž oplechování parapetů,rš od 100 do 330 mm | m | 122.31 |  | 0 |  | 0 |  | 0 | 21 | 0 | 0 | 0 | 0.00135 | 0.17 |  |  | 0.092 | 11.25 |  |  |  | POL1_
|  | K1 : 14*1,46 |  | 20.44 | [19 empty] | VV | 0
|  | K2 : 2*2,2 |  | 4.4 | [19 empty] | VV | 0
|  | K3 : 14*2,02 |  | 28.28 | [19 empty] | VV | 0
|  | K4 : 1*1,21 |  | 1.21 | [19 empty] | VV | 0
|  | K6 : 2*1,425 |  | 2.85 | [19 empty] | VV | 0
|  | K7 : 16*1,31 |  | 20.96 | [19 empty] | VV | 0
|  | K8 : 4*2,05 |  | 8.2 | [19 empty] | VV | 0
|  | K10 : 2*1,350 |  | 2.7 | [19 empty] | VV | 0
|  | K12 : 1*2,02 |  | 2.02 | [19 empty] | VV | 0
|  | K13 : 1*1,2 |  | 1.2 | [19 empty] | VV | 0
|  | K15 : 2*1,46 |  | 2.92 | [19 empty] | VV | 0
|  | K16 : 1*2,2 |  | 2.2 | [19 empty] | VV | 0
|  | K17 : 3*1,46 |  | 4.38 | [19 empty] | VV | 0
|  | K18 : 1*2,2 |  | 2.2 | [19 empty] | VV | 0
|  | K19 : 2*2,02 |  | 4.04 | [19 empty] | VV | 0
|  | K20 : 1*1,31 |  | 1.31 | [19 empty] | VV | 0
|  | K21 : 1*3,76 |  | 3.76 | [19 empty] | VV | 0
|  | K22 : 1*(1,29+3,3) |  | 4.59 | [19 empty] | VV | 0
|  | K23 : 1*(3,45+1,2) |  | 4.65 | [19 empty] | VV | 0
146 | 764430840 | Demontáž oplechování zdí,rš od 330 do 500 mm | m | 37.8 |  | 0 |  | 0 |  | 0 | 21 | 0 | 0 | 0 | 0.0023 | 0.09 |  |  | 0.1035 | 3.91 |  |  |  | POL1_
|  | K38 : 35,5 |  | 35.5 | [19 empty] | VV | 0
|  | K39 : 2,3 |  | 2.3 | [19 empty] | VV | 0
147 | 764430840 | Demontáž oplechování zdí,rš od 330 do 500 mm | m | 35.5 |  | 0 |  | 0 |  | 0 | 21 | 0 | 0 | 0 | 0.0023 | 0.08 |  |  | 0.1035 | 3.67 |  |  |  | POL1_
|  | výměna střešní krytiny nad rest. Severka : | [21 empty] | VV | 0
|  | K38 : 35,5 |  | 35.5 | [19 empty] | VV | 0
148 | 764430850 | Demontáž oplechování zdí,rš 600 mm | m | 2.3 |  | 0 |  | 0 |  | 0 | 21 | 0 | 0 | 0 | 0.00337 | 0.01 |  |  | 0.115 | 0.26 |  |  |  | POL1_
|  | výměna střešní krytiny nad rest. Severka : | [21 empty] | VV | 0
|  | K39 : 2,3 |  | 2.3 | [19 empty] | VV | 0
149 | 764454802 | Demontáž odpadních trub kruhových,D 120 mm | m | 11.2 |  | 0 |  | 0 |  | 0 | 21 | 0 | 0 | 0 | 0.00285 | 0.03 |  |  | 0.069 | 0.77 |  |  |  | POL1_
|  | výměna střešní krytiny nad rest. Severka, K45 : 11,2 |  | 11.2 | [19 empty] | VV | 0
150 | 76401 | Revize střešní krytiny při střešním okapu + provedení dílčích oprav, (fakturovat dle skutečnosti) | soubor | 1 |  | 0 |  | 0 |  | 0 | 21 | 0 | 0 | 0 | 0 | 0 |  |  | 0 | 0 |  |  |  | POL1_
151 | 764410230R00V | Oplechování parapetů včetně rohů Pz, rš 190 mm | m | 87.83 |  | 0 |  | 0 |  | 0 | 21 | 0 | 0.00274 | 0.24 | 0 | 0 |  |  | 0.78465 | 68.92 |  |  |  | POL1_
|  | K1 : 14*1,46 |  | 20.44 | [19 empty] | VV | 0
|  | K2 : 2*2,2 |  | 4.4 | [19 empty] | VV | 0
|  | K3 : 14*2,02 |  | 28.28 | [19 empty] | VV | 0
|  | K5 : 2*1,425 |  | 2.85 | [19 empty] | VV | 0
|  | K7 : 16*1,31 |  | 20.96 | [19 empty] | VV | 0
|  | K8 : 4*2,05 |  | 8.2 | [19 empty] | VV | 0
|  | K10 : 2*1,35 |  | 2.7 | [19 empty] | VV | 0
152 | 764410230R00v2 | Oplechování parapetů včetně rohů Pz, rš 210 mm | m | 4.2 |  | 0 |  | 0 |  | 0 | 21 | 0 | 0.00274 | 0.01 | 0 | 0 |  |  | 0.78465 | 3.3 |  |  |  | POL1_
|  | K33 : 4,2 |  | 4.2 | [19 empty] | VV | 0
153 | 764410230R00v3 | Oplechování parapetů včetně rohů Pz, rš 220 mm | m | 13 |  | 0 |  | 0 |  | 0 | 21 | 0 | 0.00274 | 0.04 | 0 | 0 |  |  | 0.78465 | 10.2 |  |  |  | POL1_
|  | K21 : 1*3,76 |  | 3.76 | [19 empty] | VV | 0
|  | K22 : 1*(1,29+3,3) |  | 4.59 | [19 empty] | VV | 0
|  | K23 : 1*(3,45+1,2) |  | 4.65 | [19 empty] | VV | 0
154 | 764410230R00v4 | Oplechování parapetů včetně rohů Pz, rš 240 mm | m | 13.04 |  | 0 |  | 0 |  | 0 | 21 | 0 | 0.00274 | 0.04 | 0 | 0 |  |  | 0.78465 | 10.23 |  |  |  | POL1_
|  | K29 : 4*3,26 |  | 13.04 | [19 empty] | VV | 0
155 | 764410240R00V1 | Oplechování parapetů včetně rohů Pz, rš 240 mm | m | 10.62 |  | 0 |  | 0 |  | 0 | 21 | 0 | 0.00301 | 0.03 | 0 | 0 |  |  | 0.8019 | 8.52 |  |  |  | POL1_
|  | K17 : 3*1,46 |  | 4.38 | [19 empty] | VV | 0
|  | K18 : 1*2,2 |  | 2.2 | [19 empty] | VV | 0
|  | K19 : 2*2,02 |  | 4.04 | [19 empty] | VV | 0
156 | 764410240R00V2 | Oplechování parapetů včetně rohů Pz, rš 275 mm | m | 5.12 |  | 0 |  | 0 |  | 0 | 21 | 0 | 0.00301 | 0.02 | 0 | 0 |  |  | 0.8019 | 4.11 |  |  |  | POL1_
|  | K15 : 2*1,46 |  | 2.92 | [19 empty] | VV | 0
|  | K16 : 1*2,2 |  | 2.2 | [19 empty] | VV | 0
157 | 764410240R00V3 | Oplechování parapetů včetně rohů Pz, rš 290 mm | m | 1.31 |  | 0 |  | 0 |  | 0 | 21 | 0 | 0.00301 | 0 | 0 | 0 |  |  | 0.8019 | 1.05 |  |  |  | POL1_
|  | K20 : 1*1,31 |  | 1.31 | [19 empty] | VV | 0
158 | 764421220R00V1 | Oplechování říms z Pz plechu, rš 130 mm | m | 16.9 |  | 0 |  | 0 |  | 0 | 21 | 0 | 0.00241 | 0.04 | 0 | 0 |  |  | 0.63515 | 10.73 |  |  |  | POL1_
|  | K26 : 14,9 |  | 14.9 | [19 empty] | VV | 0
|  | K32 : 2,0 |  | 2 | [19 empty] | VV | 0
159 | 764421230R00V1 | Oplechování říms z Pz plechu, rš 180 mm | m | 13.8 |  | 0 |  | 0 |  | 0 | 21 | 0 | 0.00267 | 0.04 | 0 | 0 |  |  | 0.64205 | 8.86 |  |  |  | POL1_
|  | K27 : 13,8 |  | 13.8 | [19 empty] | VV | 0
160 | 764421230R0V | Oplechování říms z Pz plechu, rš 210 mm | m | 4.2 |  | 0 |  | 0 |  | 0 | 21 | 0 | 0.00267 | 0.01 | 0 | 0 |  |  | 0.64205 | 2.7 |  |  |  | POL1_
|  | K33 : 4,2 |  | 4.2 | [19 empty] | VV | 0
161 | 764421240R0V | Oplechování říms z Pz plechu, rš 230 mm | m | 3.16 |  | 0 |  | 0 |  | 0 | 21 | 0 | 0.00295 | 0.01 | 0 | 0 |  |  | 0.6501 | 2.05 |  |  |  | POL1_
|  | K34 : 3,16*1 |  | 3.16 | [19 empty] | VV | 0
162 | 764421250R00V1 | Oplechování říms z Pz plechu, rš 310 mm | m | 24.8 |  | 0 |  | 0 |  | 0 | 21 | 0 | 0.00339 | 0.08 | 0 | 0 |  |  | 0.6547 | 16.24 |  |  |  | POL1_
|  | K25 : 24,8 |  | 24.8 | [19 empty] | VV | 0
163 | 764421250RV4 | Oplechování říms z Pz plechu, rš 350 mm | m | 9.9 |  | 0 |  | 0 |  | 0 | 21 | 0 | 0.00339 | 0.03 | 0 | 0 |  |  | 0.6547 | 6.48 |  |  |  | POL1_
|  | výměna střešní krytiny nad rest. Severka, K37 : 9,9 |  | 9.9 | [19 empty] | VV | 0
164 | 764421250RV5 | Oplechování říms z Pz plechu, rš 360 mm | m | 7.38 |  | 0 |  | 0 |  | 0 | 21 | 0 | 0.00339 | 0.03 | 0 | 0 |  |  | 0.6547 | 4.83 |  |  |  | POL1_
|  | K35 : 7,38*1 |  | 7.38 | [19 empty] | VV | 0
165 | 764421270R0V | Oplechování říms z Pz plechu, rš 540 mm | m | 31.1 |  | 0 |  | 0 |  | 0 | 21 | 0 | 0.00431 | 0.13 | 0 | 0 |  |  | 0.6869 | 21.36 |  |  |  | POL1_
|  | K28 : 31,1 |  | 31.1 | [19 empty] | VV | 0
166 | 764430230R00V1 | Oplechování zdí z Pz plechu, rš 390 mm | m | 20.55 |  | 0 |  | 0 |  | 0 | 21 | 0 | 0.0038 | 0.08 | 0 | 0 |  |  | 0.80535 | 16.55 |  |  |  | POL1_
|  | K31 : 20,55 |  | 20.55 | [19 empty] | VV | 0
167 | 764430230RV4 | Oplechování zdí z Pz plechu, rš 380 mm | m | 35.5 |  | 0 |  | 0 |  | 0 | 21 | 0 | 0.0038 | 0.13 | 0 | 0 |  |  | 0.80535 | 28.59 |  |  |  | POL1_
|  | výměna střešní krytiny nad rest. Severka, K38 : 35,5 |  | 35.5 | [19 empty] | VV | 0
168 | 764430240RV4 | Oplechování zdí z Pz plechu, rš 530 mm | m | 2.3 |  | 0 |  | 0 |  | 0 | 21 | 0 | 0.00435 | 0.01 | 0 | 0 |  |  | 0.85365 | 1.96 |  |  |  | POL1_
|  | výměna střešní krytiny nad rest. Severka, K39 : 2,3 |  | 2.3 | [19 empty] | VV | 0
169 | 5534426210 | Objímka kulatého svodu 120 | kus | 83 |  | 0 |  | 0 |  | 0 | 21 | 0 | 0.00017 | 0.01 | 0 | 0 |  |  | 0 | 0 |  |  |  | POL3_
|  | Uliční pohled : 20+21 |  | 41 | [19 empty] | VV | 0
|  | Dvorní pohled : 21+21 |  | 42 | [19 empty] | VV | 0
170 | 764454802R00 | Demontáž odpadních trub kruhových,D 120 mm | m | 82.6 |  | 0 |  | 0 |  | 0 | 21 | 0 | 0 | 0 | 0.00285 | 0.24 |  |  | 0 | 0 |  |  |  | POL12_1
|  | Uliční pohled : 20,0+21,0 |  | 41 | [19 empty] | VV | 0
|  | Dvorní pohled : 20,6+21,0 |  | 41.6 | [19 empty] | VV | 0
171 | 998764203 | Přesun hmot pro klempířské konstr., výšky do 24 m | % |  |  | 0 |  | 0 |  | 0 | 21 | 0 | 0 | 0 | 0 | 0 |  |  | 0 | 0 |  |  |  | POL7_
Díl: | 767 | Konstrukce zámečnické |  |  |  | 0 |  | 0 |  | 0 |  | 0 |  | 0.02 |  | 0 |  |  |  | 1.63 |  |  |  | DIL
172 | 76701V | D+M Balkonová stříška Z1 | kus | 1 |  | 0 |  | 0 |  | 0 | 21 | 0 | 0 | 0 | 0 | 0 |  |  | 0 | 0 |  |  |  | POL1_
173 | 76702V | D+M Okenní mříž Z2 | kus | 1 |  | 0 |  | 0 |  | 0 | 21 | 0 | 0 | 0 | 0 | 0 |  |  | 0 | 0 |  |  |  | POL1_
174 | 76703V | D+M Balkónové zábradlí Z3 | kus | 4 |  | 0 |  | 0 |  | 0 | 21 | 0 | 0 | 0 | 0 | 0 |  |  | 0 | 0 |  |  |  | POL1_
175 | 76704V | D+M Balkónové zábradlí Z4 | kus | 4 |  | 0 |  | 0 |  | 0 | 21 | 0 | 0 | 0 | 0 | 0 |  |  | 0 | 0 |  |  |  | POL1_
176 | 767584811RV1 | Demontáž ventilačních mříží | kus | 3 |  | 0 |  | 0 |  | 0 | 21 | 0 | 0 | 0 | 0.001 | 0 |  |  | 0.2 | 0.6 |  |  |  | POL1_
|  | ZM1 : 1 |  | 1 | [19 empty] | VV | 0
|  | ZM2 : 1 |  | 1 | [19 empty] | VV | 0
|  | ZM3 : 1 |  | 1 | [19 empty] | VV | 0
177 | 776972100V | Rohož z Al profilů standard tl. 27 mm, střídavě Al. profily a pryžové vlnovce | m2 | 1.35 |  | 0 |  | 0 |  | 0 | 21 | 0 | 0.018 | 0.02 | 0 | 0 |  |  | 0.05 | 0.07 |  |  |  | POL1_
|  | Čistící rohož před hlavním vstupem : 1,5*0,9 |  | 1.35 | [19 empty] | VV | 0
178 | 776976101 | Rám pro zapuštění z Al profilů L, včetně montáže | m | 4.8 |  | 0 |  | 0 |  | 0 | 21 | 0 | 0.00053 | 0 | 0 | 0 |  |  | 0.2 | 0.96 |  |  |  | POL1_
|  | Čistící rohož před hlavním vstupem : 2*(0,9+1,5) |  | 4.8 | [19 empty] | VV | 0
179 | 998767203 | Přesun hmot pro zámečnické konstr., výšky do 24 m | % |  |  | 0 |  | 0 |  | 0 | 21 | 0 | 0 | 0 | 0 | 0 |  |  | 0 | 0 |  |  |  | POL7_
Díl: | 771 | Podlahy z dlaždic a obklady |  |  |  | 0 |  | 0 |  | 0 |  | 0 |  | 2.8 |  | 0 |  |  |  | 85.74 |  |  |  | DIL
180 | 771101111 | Vyrovnání podkladů maltou ze SMS tl. do 10 mm | m2 | 12.48 |  | 0 |  | 0 |  | 0 | 21 | 0 | 0 | 0 | 0 | 0 |  |  | 0.335 | 4.18 |  |  |  | POL1_
|  | BALKONOVÁ PLOCHA : 3,12*4 |  | 12.48 | [19 empty] | VV | 0
181 | 771212112 | Kladení dlažby keramické do TM, vel. do 200x200 mm | m2 | 12.48 |  | 0 |  | 0 |  | 0 | 21 | 0 | 0 | 0 | 0 | 0 |  |  | 0.983 | 12.27 |  |  |  | POL1_
|  | BALKONOVÁ PLOCHA : 3,12*4 |  | 12.48 | [19 empty] | VV | 0
182 | 771471013 | Obklad soklíků keram.rovných do MC,15x15 cm | m | 108.2 |  | 0 |  | 0 |  | 0 | 21 | 0 | 0.0091 | 0.98 | 0 | 0 |  |  | 0.249 | 26.94 |  |  |  | POL1_
|  | 1NP : | [21 empty] | VV | 0
|  | chodba : 14 |  | 14 | [19 empty] | VV | 0
|  | 2NP : | [21 empty] | VV | 0
|  | chodba : 14 |  | 14 | [19 empty] | VV | 0
|  | 3NP : | [21 empty] | VV | 0
|  | chodba : 14 |  | 14 | [19 empty] | VV | 0
|  | 4NP : | [21 empty] | VV | 0
|  | chodba : 14 |  | 14 | [19 empty] | VV | 0
|  | 5NP : | [21 empty] | VV | 0
|  | chodba : 14 |  | 14 | [19 empty] | VV | 0
|  | 6NP : | [21 empty] | VV | 0
|  | chodba : 14 |  | 14 | [19 empty] | VV | 0
|  | Podkroví : | [21 empty] | VV | 0
|  | chodba : 14 |  | 14 | [19 empty] | VV | 0
|  | Balkonová plocha : 4*2,55 |  | 10.2 | [19 empty] | VV | 0
183 | 771471033 | Obklad soklíků keram.stupňov.do MC,15x15 cm | m | 108.6 |  | 0 |  | 0 |  | 0 | 21 | 0 | 0.0091 | 0.99 | 0 | 0 |  |  | 0.39 | 42.35 |  |  |  | POL1_
|  | 1NP : | [21 empty] | VV | 0
|  | schodišťový prostor : (12,6+2*0,15*10) |  | 15.6 | [19 empty] | VV | 0
|  | 2NP : | [21 empty] | VV | 0
|  | schodišťový prostor : (12,6+2*0,15*10) |  | 15.6 | [19 empty] | VV | 0
|  | 3NP : | [21 empty] | VV | 0
|  | schodišťový prostor : (12,6+2*0,15*10) |  | 15.6 | [19 empty] | VV | 0
|  | 4NP : | [21 empty] | VV | 0
|  | schodišťový prostor : (12,6+2*0,15*10) |  | 15.6 | [19 empty] | VV | 0
|  | 5NP : | [21 empty] | VV | 0
|  | schodišťový prostor : (12,6+2*0,15*10) |  | 15.6 | [19 empty] | VV | 0
|  | 6NP : | [21 empty] | VV | 0
|  | schodišťový prostor : (12,6+2*0,15*10) |  | 15.6 | [19 empty] | VV | 0
|  | Podkroví : | [21 empty] | VV | 0
|  | schodišťový prostor : (12,0+2*0,15*10) |  | 15 | [19 empty] | VV | 0
184 | 58581730 | balkonový potěr, tl10mm, spotřeba suché směsi 21 kg/m2 | kg | 26.208 |  | 0 |  | 0 |  | 0 | 21 | 0 | 0.001 | 0.03 | 0 | 0 |  |  | 0 | 0 |  |  |  | POL3_
|  | BALKONOVÁ PLOCHA : 3,12*4*0,1*21 |  | 26.208 | [19 empty] | VV | 0
185 | 585822032 | lepidlo pro tenkovrstvé lepení Standard | kg | 62.4 |  | 0 |  | 0 |  | 0 | 21 | 0 | 0.001 | 0.06 | 0 | 0 |  |  | 0 | 0 |  |  |  | POL3_
|  | BALKONOVÁ PLOCHA : (3,12*4)*5 |  | 62.4 | [19 empty] | VV | 0
186 | 597623102 | Dlaždice 15x15 šedá mat | m2 | 34.683 |  | 0 |  | 0 |  | 0 | 21 | 0 | 0.0132 | 0.46 | 0 | 0 |  |  | 0 | 0 |  |  |  | POL3_
|  | odsekání soklového obkladu : | [21 empty] | VV | 0
|  | 1NP : | [21 empty] | VV | 0
|  | schodišťový prostor : (12,6+2*0,15*10)*0,15*1,1 |  | 2.574 | [19 empty] | VV | 0
|  | chodba : 14*0,15*1,1 |  | 2.31 | [19 empty] | VV | 0
|  | 2NP : | [21 empty] | VV | 0
|  | schodišťový prostor : (12,6+2*0,15*10)*0,15*1,1 |  | 2.574 | [19 empty] | VV | 0
|  | chodba : 14*0,15*1,1 |  | 2.31 | [19 empty] | VV | 0
|  | 3NP : | [21 empty] | VV | 0
|  | schodišťový prostor : (12,6+2*0,15*10)*0,15*1,1 |  | 2.574 | [19 empty] | VV | 0
|  | chodba : 14*0,15*1,1 |  | 2.31 | [19 empty] | VV | 0
|  | 4NP : | [21 empty] | VV | 0
|  | schodišťový prostor : (12,6+2*0,15*10)*0,15*1,1 |  | 2.574 | [19 empty] | VV | 0
|  | chodba : 14*0,15*1,1 |  | 2.31 | [19 empty] | VV | 0
|  | 5NP : | [21 empty] | VV | 0
|  | schodišťový prostor : (12,6+2*0,15*10)*0,15*1,1 |  | 2.574 | [19 empty] | VV | 0
|  | chodba : 14*0,15*1,1 |  | 2.31 | [19 empty] | VV | 0
|  | 6NP : | [21 empty] | VV | 0
|  | schodišťový prostor : (12,6+2*0,15*10)*0,15*1,1 |  | 2.574 | [19 empty] | VV | 0
|  | chodba : 14*0,15*1,1 |  | 2.31 | [19 empty] | VV | 0
|  | Podkroví : | [21 empty] | VV | 0
|  | schodišťový prostor : (12,0+2*0,15*10)*0,15*1,1 |  | 2.475 | [19 empty] | VV | 0
|  | chodba : 7,4*0,15*1,1 |  | 1.221 | [19 empty] | VV | 0
|  | Balkonová plocha : 4*2,55*0,15*1,1 |  | 1.683 | [19 empty] | VV | 0
187 | 59764203 | Dlažba matná 300x300x9 mm | m2 | 14.352 |  | 0 |  | 0 |  | 0 | 21 | 0 | 0.0192 | 0.28 | 0 | 0 |  |  | 0 | 0 |  |  |  | POL3_
|  | BALKONOVÁ PLOCHA : (3,12*4)*1,15 |  | 14.352 | [19 empty] | VV | 0
188 | 998771203 | Přesun hmot pro podlahy z dlaždic, výšky do 24 m | % |  |  | 0 |  | 0 |  | 0 | 21 | 0 | 0 | 0 | 0 | 0 |  |  | 0 | 0 |  |  |  | POL7_
Díl: | 784 | Malby |  |  |  | 0 |  | 0 |  | 0 |  | 0 |  | 0.24 |  | 0 |  |  |  | 155.03 |  |  |  | DIL
189 | 784191101 | Penetrace podkladu univerzální 1x | m2 | 1153.5875 |  | 0 |  | 0 |  | 0 | 21 | 0 | 7e-05 | 0.08 | 0 | 0 |  |  | 0.03248 | 37.47 |  |  |  | POL1_
|  | Začátek provozního součtu | [21 empty] | VV
|  | O1 : (1,16+0,58*2)*3 |  | 6.96 | [19 empty] | VV | 2
|  | O2 : (1,31+1,45*2)*35 |  | 147.35 | [19 empty] | VV | 2
|  | O3 : (2,05+1,45*2)*8 |  | 39.6 | [19 empty] | VV | 2
|  | O4 : (1,87+1,45*2)*16 |  | 76.32 | [19 empty] | VV | 2
|  | O5 : (1,2+2,495*2)*1 |  | 6.19 | [19 empty] | VV | 2
|  | O6 : (1,45+2,05+2,25+0,8)*2 |  | 13.1 | [19 empty] | VV | 2
|  | O7 : (1,45+2,05+2,25+0,8)*2 |  | 13.1 | [19 empty] | VV | 2
|  | O8 : (1,87+1,26*2)*1 |  | 4.39 | [19 empty] | VV | 2
|  | O10 : (1,2+1,45*2)*1 |  | 4.1 | [19 empty] | VV | 2
|  | O11 : (1,31+1,45*2)*1 |  | 4.21 | [19 empty] | VV | 2
|  | O12 : (1,6+2,55*2)*4 |  | 26.8 | [19 empty] | VV | 2
|  | O14 : (3,76+2*1,45)*1 |  | 6.66 | [19 empty] | VV | 2
|  | O15 : (1,3*2+1,45*2+5,22)*1 |  | 10.72 | [19 empty] | VV | 2
|  | O16 : (1,3*2+1,45*2+5,45)*1 |  | 10.95 | [19 empty] | VV | 2
|  | O17 : (3,0+1,75*2)*4 |  | 26 | [19 empty] | VV | 2
|  | O18 : (3,0+0,45*2)*3 |  | 11.7 | [19 empty] | VV | 2
|  | O19 : (3,0+0,45*2)*1 |  | 3.9 | [19 empty] | VV | 2
|  | DV1 : (1,7+2,12*2)*1 |  | 5.94 | [19 empty] | VV | 2
|  | DV2 : (1,7+2,12*2)*1 |  | 5.94 | [19 empty] | VV | 2
|  | DV3 : (2,9+3,4*2)*1 |  | 9.7 | [19 empty] | VV | 2
|  | DV4 : (1,7+2,4)*1 |  | 4.1 | [19 empty] | VV | 2
|  | DV5 : (0,9+2,12)*1 |  | 3.02 | [19 empty] | VV | 2
|  | DV6 : (1,7+3,2)*1 |  | 4.9 | [19 empty] | VV | 2
|  | O23 : (1,9+2,0*2)*1 |  | 5.9 | [19 empty] | VV | 2
|  | Konec provozního součtu | [21 empty] | VV
|  | 451,55*0,75 |  | 338.6625 | [19 empty] | VV | 0
|  | Vniřní prostory - chodby : | [21 empty] | VV | 0
|  | 1NP : | [21 empty] | VV | 0
|  | chodba : 26,5*2,75 |  | 72.875 | [19 empty] | VV | 0
|  | 2NP : | [21 empty] | VV | 0
|  | chodba : 14*2,75 |  | 38.5 | [19 empty] | VV | 0
|  | 3NP : | [21 empty] | VV | 0
|  | chodba : 14*2,75 |  | 38.5 | [19 empty] | VV | 0
|  | 4NP : | [21 empty] | VV | 0
|  | chodba : 14*2,75 |  | 38.5 | [19 empty] | VV | 0
|  | 5NP : | [21 empty] | VV | 0
|  | chodba : 14*2,75 |  | 38.5 | [19 empty] | VV | 0
|  | 6NP : | [21 empty] | VV | 0
|  | chodba : 14*2,75 |  | 38.5 | [19 empty] | VV | 0
|  | Podkroví : | [21 empty] | VV | 0
|  | chodba : 7,4*2,75 |  | 20.35 | [19 empty] | VV | 0
|  | Vnitřní prostory - schodiště : | [21 empty] | VV | 0
|  | 1NP : | [21 empty] | VV | 0
|  | schodišťový prostor : 12,6*3*2 |  | 75.6 | [19 empty] | VV | 0
|  | 2NP : | [21 empty] | VV | 0
|  | schodišťový prostor : 12,6*3*2 |  | 75.6 | [19 empty] | VV | 0
|  | 3NP : | [21 empty] | VV | 0
|  | schodišťový prostor : 12,6*3*2 |  | 75.6 | [19 empty] | VV | 0
|  | 4NP : | [21 empty] | VV | 0
|  | schodišťový prostor : 12,6*3*2 |  | 75.6 | [19 empty] | VV | 0
|  | 5NP : | [21 empty] | VV | 0
|  | schodišťový prostor : 12,6*3*2 |  | 75.6 | [19 empty] | VV | 0
|  | 6NP : | [21 empty] | VV | 0
|  | schodišťový prostor : 12,6*3*2 |  | 75.6 | [19 empty] | VV | 0
|  | Podkroví : | [21 empty] | VV | 0
|  | schodišťový prostor : 12,6*3*2 |  | 75.6 | [19 empty] | VV | 0
190 | 784195112 | Malba tekutá Standard, bílá, 2 x | m2 | 1153.5875 |  | 0 |  | 0 |  | 0 | 21 | 0 | 0.00014 | 0.16 | 0 | 0 |  |  | 0.10191 | 117.56 |  |  |  | POL1_
|  | Začátek provozního součtu | [21 empty] | VV
|  | O1 : (1,16+0,58*2)*3 |  | 6.96 | [19 empty] | VV | 2
|  | O2 : (1,31+1,45*2)*35 |  | 147.35 | [19 empty] | VV | 2
|  | O3 : (2,05+1,45*2)*8 |  | 39.6 | [19 empty] | VV | 2
|  | O4 : (1,87+1,45*2)*16 |  | 76.32 | [19 empty] | VV | 2
|  | O5 : (1,2+2,495*2)*1 |  | 6.19 | [19 empty] | VV | 2
|  | O6 : (1,45+2,05+2,25+0,8)*2 |  | 13.1 | [19 empty] | VV | 2
|  | O7 : (1,45+2,05+2,25+0,8)*2 |  | 13.1 | [19 empty] | VV | 2
|  | O8 : (1,87+1,26*2)*1 |  | 4.39 | [19 empty] | VV | 2
|  | O10 : (1,2+1,45*2)*1 |  | 4.1 | [19 empty] | VV | 2
|  | O11 : (1,31+1,45*2)*1 |  | 4.21 | [19 empty] | VV | 2
|  | O12 : (1,6+2,55*2)*4 |  | 26.8 | [19 empty] | VV | 2
|  | O14 : (3,76+2*1,45)*1 |  | 6.66 | [19 empty] | VV | 2
|  | O15 : (1,3*2+1,45*2+5,22)*1 |  | 10.72 | [19 empty] | VV | 2
|  | O16 : (1,3*2+1,45*2+5,45)*1 |  | 10.95 | [19 empty] | VV | 2
|  | O17 : (3,0+1,75*2)*4 |  | 26 | [19 empty] | VV | 2
|  | O18 : (3,0+0,45*2)*3 |  | 11.7 | [19 empty] | VV | 2
|  | O19 : (3,0+0,45*2)*1 |  | 3.9 | [19 empty] | VV | 2
|  | DV1 : (1,7+2,12*2)*1 |  | 5.94 | [19 empty] | VV | 2
|  | DV2 : (1,7+2,12*2)*1 |  | 5.94 | [19 empty] | VV | 2
|  | DV3 : (2,9+3,4*2)*1 |  | 9.7 | [19 empty] | VV | 2
|  | DV4 : (1,7+2,4)*1 |  | 4.1 | [19 empty] | VV | 2
|  | DV5 : (0,9+2,12)*1 |  | 3.02 | [19 empty] | VV | 2
|  | DV6 : (1,7+3,2)*1 |  | 4.9 | [19 empty] | VV | 2
|  | O23 : (1,9+2,0*2)*1 |  | 5.9 | [19 empty] | VV | 2
|  | Konec provozního součtu | [21 empty] | VV
|  | 451,55*0,75 |  | 338.6625 | [19 empty] | VV | 0
|  | Vniřní prostory - chodby : | [21 empty] | VV | 0
|  | 1NP : | [21 empty] | VV | 0
|  | chodba : 26,5*2,75 |  | 72.875 | [19 empty] | VV | 0
|  | 2NP : | [21 empty] | VV | 0
|  | chodba : 14*2,75 |  | 38.5 | [19 empty] | VV | 0
|  | 3NP : | [21 empty] | VV | 0
|  | chodba : 14*2,75 |  | 38.5 | [19 empty] | VV | 0
|  | 4NP : | [21 empty] | VV | 0
|  | chodba : 14*2,75 |  | 38.5 | [19 empty] | VV | 0
|  | 5NP : | [21 empty] | VV | 0
|  | chodba : 14*2,75 |  | 38.5 | [19 empty] | VV | 0
|  | 6NP : | [21 empty] | VV | 0
|  | chodba : 14*2,75 |  | 38.5 | [19 empty] | VV | 0
|  | Podkroví : | [21 empty] | VV | 0
|  | chodba : 7,4*2,75 |  | 20.35 | [19 empty] | VV | 0
|  | Vnitřní prostory - schodiště : | [21 empty] | VV | 0
|  | 1NP : | [21 empty] | VV | 0
|  | schodišťový prostor : 12,6*3*2 |  | 75.6 | [19 empty] | VV | 0
|  | 2NP : | [21 empty] | VV | 0
|  | schodišťový prostor : 12,6*3*2 |  | 75.6 | [19 empty] | VV | 0
|  | 3NP : | [21 empty] | VV | 0
|  | schodišťový prostor : 12,6*3*2 |  | 75.6 | [19 empty] | VV | 0
|  | 4NP : | [21 empty] | VV | 0
|  | schodišťový prostor : 12,6*3*2 |  | 75.6 | [19 empty] | VV | 0
|  | 5NP : | [21 empty] | VV | 0
|  | schodišťový prostor : 12,6*3*2 |  | 75.6 | [19 empty] | VV | 0
|  | 6NP : | [21 empty] | VV | 0
|  | schodišťový prostor : 12,6*3*2 |  | 75.6 | [19 empty] | VV | 0
|  | Podkroví : | [21 empty] | VV | 0
|  | schodišťový prostor : 12,6*3*2 |  | 75.6 | [19 empty] | VV | 0
Díl: | M21 | Elektromontáže |  |  |  | 0 |  | 0 |  | 0 |  | 0 |  | 0.55 |  | 0 |  |  |  | 642.34 |  |  |  | DIL
191 | 210220212 | Tyč jímací s upev. na stř.hřeben do 3 m, do zdi, včetně dodávky jímací tyče JT 1.5 | kus | 1 |  | 0 |  | 0 |  | 0 | 21 | 0 | 0.00318 | 0 | 0 | 0 |  |  | 0.9495 | 0.95 |  |  |  | POL1_
192 | 07387 T0V | Demontáž jímacího vedení hromosvodu | hod | 5 |  | 0 |  | 0 |  | 0 | 21 | 0 | 0 | 0 | 0 | 0 |  |  | 99.788 | 498.94 |  |  |  | POL1_
193 | 07387R01 | Demontáž hromosvodu | kus | 1 |  | 0 |  | 0 |  | 0 | 21 | 0 | 0 | 0 | 0 | 0 |  |  | 99.788 | 99.79 |  |  |  | POL1_
|  | D.1.1.b_18 - Řez A-A', Řez B-B' - Bourací práce : 1 |  | 1 | [19 empty] | VV | 0
194 | 210220010 | Nátěr zemnícího pásku do 120 mm2 | m | 6 |  | 0 |  | 0 |  | 0 | 21 | 0 | 0 | 0 | 0 | 0 |  |  | 0.03283 | 0.2 |  |  |  | POL1_
|  | Dvorní pohled : 2 |  | 2 | [19 empty] | VV | 0
|  | Střecha restaurace Severka : 2*2 |  | 4 | [19 empty] | VV | 0
195 | 210220101 | Vodiče svodové FeZn D do 10,Al 10,Cu 8 +podpěry | m | 43.4 |  | 0 |  | 0 |  | 0 | 21 | 0 | 0 | 0 | 0 | 0 |  |  | 0.49717 | 21.58 |  |  |  | POL1_
|  | Dvorní pohled : 34,10 |  | 34.1 | [19 empty] | VV | 0
|  | střecha restaurace Severka : 2*4,65 |  | 9.3 | [19 empty] | VV | 0
196 | 210220301 | Svorka hromosvodová do 2 šroubů /SS, SZ, SO/ | kus | 20 |  | 0 |  | 0 |  | 0 | 21 | 0 | 0 | 0 | 0 | 0 |  |  | 0.244 | 4.88 |  |  |  | POL1_
|  | Dvorní pohled - SS : 5 |  | 5 | [19 empty] | VV | 0
|  | Dvorní pohled - SZ : 1 |  | 1 | [19 empty] | VV | 0
|  | Dvorní pohled - SO : 4 |  | 4 | [19 empty] | VV | 0
|  | Střecha restaurace severka - SS : 6 |  | 6 | [19 empty] | VV | 0
|  | Střecha restaurace severka - SZ : 2 |  | 2 | [19 empty] | VV | 0
|  | Střecha restaurace severka - SO : 2 |  | 2 | [19 empty] | VV | 0
197 | 210220302 | Svorka hromosvodová nad 2 šrouby /ST, SJ, SR, atd/ | kus | 3 |  | 0 |  | 0 |  | 0 | 21 | 0 | 0 | 0 | 0 | 0 |  |  | 0.35217 | 1.06 |  |  |  | POL1_
|  | Dvorní pohled SR3a : 1 |  | 1 | [19 empty] | VV | 0
|  | Střecha restaurace Severka SR3a : 2 |  | 2 | [19 empty] | VV | 0
198 | 210220372 | Úhelník ochranný nebo trubka s držáky do zdiva | kus | 3 |  | 0 |  | 0 |  | 0 | 21 | 0 | 0 | 0 | 0 | 0 |  |  | 0.871 | 2.61 |  |  |  | POL1_
|  | Dvorní pohled : 1 |  | 1 | [19 empty] | VV | 0
|  | Střecha restaurace Severka : 2 |  | 2 | [19 empty] | VV | 0
199 | 210220401 | Označení svodu štítky, smaltované, umělá hmota | kus | 3 |  | 0 |  | 0 |  | 0 | 21 | 0 | 0 | 0 | 0 | 0 |  |  | 0.11 | 0.33 |  |  |  | POL1_
|  | dvorní pohled : 1 |  | 1 | [19 empty] | VV | 0
|  | Střecha restaurace Severka : 2 |  | 2 | [19 empty] | VV | 0
200 | M21010V | D+M zvonkové tablo (dle původního provedení), prvek ZT1, včetně demont. původního a nového napojení, předsazen na zateplení fasády | ks | 1 |  | 0 |  | 0 |  | 0 | 21 | 0 | 0 | 0 | 0 | 0 |  |  | 0 | 0 |  |  |  | POL1_
201 | M2101V | Demontáž hromosvodu | hod | 10 |  | 0 |  | 0 |  | 0 | 21 | 0 | 0 | 0 | 0 | 0 |  |  | 0 | 0 |  |  |  | POL1_
202 | M2150R | D+M Vedení hromosvodu vodorovné, včetně podložek (položky osadit na 2x PVC fólii), s napojením na stávající vedení a konstrukce | m | 74.5 |  | 0 |  | 0 |  | 0 | 21 | 0 | 0.005 | 0.37 | 0 | 0 |  |  | 0 | 0 |  |  |  | POL1_
|  | Střecha restaurace Severka : 53,9+18,0+2,6 |  | 74.5 | [19 empty] | VV | 0
203 | 901 | Hzs-předběžná obhlídka čl.17-1a | h | 2 |  | 0 |  | 0 |  | 0 | 21 | 0 | 0 | 0 | 0 | 0 |  |  | 1 | 2 |  |  |  | POL10_
204 | 905 | Hzs-revize provoz.souboru a st.obj., Revize | h | 10 |  | 0 |  | 0 |  | 0 | 21 | 0 | 0 | 0 | 0 | 0 |  |  | 1 | 10 |  |  |  | POL10_
205 | 15615225 | Drát tažený pozinkovaný 11343 D 8,00 mm | kg | 158.34 |  | 0 |  | 0 |  | 0 | 21 | 0 | 0.001 | 0.16 | 0 | 0 |  |  | 0 | 0 |  |  |  | POL3_
|  | Dvorní pohled : 34,10*1,05*4 |  | 143.22 | [19 empty] | VV | 0
|  | Střecha restaurace Severka : 3,6*1,05*4 |  | 15.12 | [19 empty] | VV | 0
206 | 24617220 | Lak dehtový speciál bal. po 5 kg | kg | 0.6 |  | 0 |  | 0 |  | 0 | 21 | 0 | 0.001 | 0 | 0 | 0 |  |  | 0 | 0 |  |  |  | POL3_
|  | Dvorní pohled : 2*0,1 |  | 0.2 | [19 empty] | VV | 0
|  | Střecha restaurace Severka : 4*0,1 |  | 0.4 | [19 empty] | VV | 0
207 | 35441400V1 | Podpěra vedení hromosvodu na fasádě, set (PVC podpěra 55mm, FID hmoždinka 90mm, vrut 6/80mm) | kus | 35 |  | 0 |  | 0 |  | 0 | 21 | 0 | 0.00025 | 0.01 | 0 | 0 |  |  | 0 | 0 |  |  |  | POL3_
|  | Dvorní pohled : 27 |  | 27 | [19 empty] | VV | 0
|  | Střecha restaurace Severka : 8 |  | 8 | [19 empty] | VV | 0
208 | 35441470 | Podpěra vedení pod taškovou krytinu PV 11 | kus | 8 |  | 0 |  | 0 |  | 0 | 21 | 0 | 0.00038 | 0 | 0 | 0 |  |  | 0 | 0 |  |  |  | POL3_
|  | Dvorní pohled : 8 |  | 8 | [19 empty] | VV | 0
209 | 35441830 | Úhelník ochranný OU-2 pro vodič d 6-12 mm | kus | 3 |  | 0 |  | 0 |  | 0 | 21 | 0 | 0.003 | 0.01 | 0 | 0 |  |  | 0 | 0 |  |  |  | POL3_
|  | Dvorní pohled : 1 |  | 1 | [19 empty] | VV | 0
|  | Střecha restaurace Severka : 2 |  | 2 | [19 empty] | VV | 0
210 | 35441840 | Držák ochranného úhelníku DOU-25 do zdiva | kus | 9 |  | 0 |  | 0 |  | 0 | 21 | 0 | 0.00032 | 0 | 0 | 0 |  |  | 0 | 0 |  |  |  | POL3_
|  | Dvorní pohled : 3 |  | 3 | [19 empty] | VV | 0
|  | Střecha restaurace Severka : 6 |  | 6 | [19 empty] | VV | 0
211 | 35441885 | Svorka spojovací SS pro lano d 8-10 mm | kus | 11 |  | 0 |  | 0 |  | 0 | 21 | 0 | 0.00011 | 0 | 0 | 0 |  |  | 0 | 0 |  |  |  | POL3_
|  | Dvorní pohled : 5 |  | 5 | [19 empty] | VV | 0
|  | Střecha restaurace Severka : 6 |  | 6 | [19 empty] | VV | 0
212 | 35441905 | Svorka připojovací SO okapových žlabů d 6-12 mm | kus | 6 |  | 0 |  | 0 |  | 0 | 21 | 0 | 0.00028 | 0 | 0 | 0 |  |  | 0 | 0 |  |  |  | POL3_
|  | Dvorní pohled : 4 |  | 4 | [19 empty] | VV | 0
|  | Střecha restaurace Severka : 2 |  | 2 | [19 empty] | VV | 0
213 | 35441925 | Svorka zkušební SZ pro lano d 6-12 mm | kus | 3 |  | 0 |  | 0 |  | 0 | 21 | 0 | 0.0002 | 0 | 0 | 0 |  |  | 0 | 0 |  |  |  | POL3_
|  | Dvorní pohled : 1 |  | 1 | [19 empty] | VV | 0
|  | Střecha restaurace Severka : 2 |  | 2 | [19 empty] | VV | 0
214 | 35441996 | Svorka SR 3a | kus | 3 |  | 0 |  | 0 |  | 0 | 21 | 0 | 0.0003 | 0 | 0 | 0 |  |  | 0 | 0 |  |  |  | POL3_
|  | Dvorní pohled : 1 |  | 1 | [19 empty] | VV | 0
|  | Střecha restaurace Severka : 2 |  | 2 | [19 empty] | VV | 0
Díl: | M46 | Zemní práce při montážích |  |  |  | 0 |  | 0 |  | 0 |  | 0 |  | 6.8 |  | 0 |  |  |  | 15.67 |  |  |  | DIL
215 | 460030061 | Kladení dlažby do lože z písku, včetně dodávky dlaždic HBB 30/30/4 | m2 | 5.34 |  | 0 |  | 0 |  | 0 | 21 | 0 | 0.22104 | 1.18 | 0 | 0 |  |  | 0.605 | 3.23 |  |  |  | POL1_
|  | Upliční pohled - vstupní chodník : 1,5*3,56 |  | 5.34 | [19 empty] | VV | 0
216 | 460030061 | Kladení dlažby do lože z písku, včetně dodávky dlaždic HBB 50/50/5 | m2 | 20.2 |  | 0 |  | 0 |  | 0 | 21 | 0 | 0.23364 | 4.72 | 0 | 0 |  |  | 0.605 | 12.22 |  |  |  | POL1_
|  | okapový chodník D1 : 11,56/2+8,65 |  | 14.43 | [19 empty] | VV | 0
|  | okapový chodník D2 : 11,54/2 |  | 5.77 | [19 empty] | VV | 0
217 | 460650015 | Podkladová vrstva ze štěrkopísku | m3 | 0.534 |  | 0 |  | 0 |  | 0 | 21 | 0 | 1.686 | 0.9 | 0 | 0 |  |  | 0.412 | 0.22 |  |  |  | POL1_
|  | Upliční pohled - vstupní chodník : 1,5*3,56*0,1 |  | 0.534 | [19 empty] | VV | 0
Díl: | D96 | Přesuny suti a vybouraných hmot |  |  |  | 0 |  | 0 |  | 0 |  | 0 |  | 0 |  | 0 |  |  |  | 303.99 |  |  |  | DIL
218 | 979990121 | Poplatek za skládku suti - asfaltové pásy | t | 1.45 |  | 0 |  | 0 |  | 0 | 21 | 0 | 0 | 0 | 0 | 0 |  |  | 0 | 0 |  |  |  | POL1_
219 | 979011219 | Přípl.k svislé dopr.suti za každé další NP nošením | t | 185.6424 |  | 0 |  | 0 |  | 0 | 21 | 0 | 0 | 0 | 0 | 0 |  |  | 0.959 | 178.03 |  |  |  | POL8_
220 | 979081111 | Odvoz suti a vybour. hmot na skládku do 1 km | t | 30.9404 |  | 0 |  | 0 |  | 0 | 21 | 0 | 0 | 0 | 0 | 0 |  |  | 0.49 | 15.16 |  |  |  | POL8_
221 | 979081121 | Příplatek k odvozu za každý další 1 km | t | 154.702 |  | 0 |  | 0 |  | 0 | 21 | 0 | 0 | 0 | 0 | 0 |  |  | 0 | 0 |  |  |  | POL8_
222 | 979082111 | Vnitrostaveništní doprava suti do 10 m | t | 30.9404 |  | 0 |  | 0 |  | 0 | 21 | 0 | 0 | 0 | 0 | 0 |  |  | 0.942 | 29.15 |  |  |  | POL8_
223 | 979082121 | Příplatek k vnitrost. dopravě suti za dalších 5 m | t | 185.6424 |  | 0 |  | 0 |  | 0 | 21 | 0 | 0 | 0 | 0 | 0 |  |  | 0.105 | 19.49 |  |  |  | POL8_
224 | 979011211 | Svislá doprava suti a vybour. hmot za 2.NP nošením | t | 30.9404 |  | 0 |  | 0 |  | 0 | 21 | 0 | 0 | 0 | 0 | 0 |  |  | 2.009 | 62.16 |  |  |  | POL8_
225 | 979990001 | Poplatek za skládku stavební suti | t | 21.8749 |  | 0 |  | 0 |  | 0 | 21 | 0 | 0 | 0 | 0 | 0 |  |  | 0 | 0 |  |  |  | POL8_
Díl: | VN | Vedlejší náklady |  |  |  | 0 |  | 0 |  | 0 |  | 0 |  | 0 |  | 0 |  |  |  | 0 |  |  |  | DIL
226 | 005122010R | Provoz objednatele | Soubor | 1 |  | 0 |  | 0 |  | 0 | 21 | 0 | 0 | 0 | 0 | 0 |  |  | 0 | 0 |  |  |  | POL99_1
227 | 004111020V | Vypracování výrobní dokumentace | Soubor | 1 |  | 0 |  | 0 |  | 0 | 21 | 0 | 0 | 0 | 0 | 0 |  |  | 0 | 0 |  |  |  | POL99_0
228 | 005121 R | Zařízení staveniště | Soubor | 1 |  | 0 |  | 0 |  | 0 | 21 | 0 | 0 | 0 | 0 | 0 |  |  | 0 | 0 |  |  |  | POL99_2
Díl: | ON | Ostatní náklady |  |  |  | 0 |  | 0 |  | 0 |  | 0 |  | 0 |  | 0 |  |  |  | 0 |  |  |  | DIL
229 | ON02 | Provedení odtrhových zkoušek včetně vyhodnocení | soubor | 1 |  | 0 |  | 0 |  | 0 | 21 | 0 | 0 | 0 | 0 | 0 |  |  | 0 | 0 |  |  |  | POL1_
230 | ON01 | Revize hydrantů | kus | 6 |  | 0 |  | 0 |  | 0 | 21 | 0 | 0 | 0 | 0 | 0 |  |  | 0 | 0 |  |  |  | POL99_8
[22 empty] | 15 | 21
| Celkem |  |  |  |  | 0 | [15 empty] | 0 | 0 | SUM
Poznámky uchazeče k zadání
POPUZIV
END

## SO03 01 Pol
Položkový rozpočet | [23 empty] | #TypZaznamu#
S: | 16012 | Tučkova 30, 32 - výměna oken a zateplení fasád | [21 empty] | STA
O: | SO03 | Betonová zídka a předzahrádka | [18 empty] | STA |  |  | OBJ
R: | 01 | Stavebně-technologické řešení | [21 empty] | ROZ
P.č. | Číslo položky | Název položky | MJ | množství | cena / MJ | Celkem | Dodávka | Dodávka celk. | Montáž | Montáž celk. | DPH | cena s DPH | hmotnost / MJ | hmotnost celk.(t) | dem. hmotnost / MJ | dem. hmotnost celk.(t) | Ceník | Cen. soustava | Nhod / MJ | Nhod celk.
Díl: | 1 | Zemní práce |  |  |  | 0 |  | 0 |  | 0 |  | 0 |  | 2.28 |  | 15.93 |  |  |  | 26.57 |  |  |  | DIL
1 | 073844136 | Provedení nátěru antikorozního maltou cementovou | m2 | 5.2717 |  | 0 |  | 0 |  | 0 | 21 | 0 | 0 | 0 | 0 | 0 |  |  | 0.334 | 1.76 |  |  |  | POL1_
|  | Betonová zídka s povrchovou úpravou Teraco (z 5 % plochy) : ((4,55+35,64+24,48+4,70)+(6,64+24,72)*1,15)*0,05 |  | 5.2717 | [19 empty] | VV | 0
2 | 113106121 | Rozebrání dlažeb z betonových dlaždic na sucho | m2 | 44.5 |  | 0 |  | 0 |  | 0 | 21 | 0 | 0 | 0 | 0.138 | 6.14 |  |  | 0.16 | 7.12 |  |  |  | POL1_
|  | předzahrádka restaurace Severka : 44,5 |  | 44.5 | [19 empty] | VV | 0
3 | 113107310 | Odstranění podkladu pl. 50 m2,kam.těžené tl.10 cm | m2 | 44.5 |  | 0 |  | 0 |  | 0 | 21 | 0 | 0 | 0 | 0.22 | 9.79 |  |  | 0.251 | 11.17 |  |  |  | POL1_
|  | předzahrádka restaurace Severka : 44,5 |  | 44.5 | [19 empty] | VV | 0
4 | 139601101 | Ruční výkop jam, rýh a šachet v hornině tř. 1 - 2 | m3 | 1.8795 |  | 0 |  | 0 |  | 0 | 21 | 0 | 0 | 0 | 0 | 0 |  |  | 2.335 | 4.39 |  |  |  | POL1_
|  | odvodnění předzahrádky restaurace Severka : 8,95*0,3*0,7 |  | 1.8795 | [19 empty] | VV | 0
5 | 175101101 | Obsyp potrubí bez prohození sypaniny, s dodáním štěrkopísku frakce 0 - 22 mm | m3 | 1.3425 |  | 0 |  | 0 |  | 0 | 21 | 0 | 1.7 | 2.28 | 0 | 0 |  |  | 1.587 | 2.13 |  |  |  | POL1_
|  | odvodnění předzahrádky restaurace Severka : 8,95*0,3*0,5 |  | 1.3425 | [19 empty] | VV | 0
Díl: | 2 | Základy a zvláštní zakládání |  |  |  | 0 |  | 0 |  | 0 |  | 0 |  | 5.37 |  | 0 |  |  |  | 150.77 |  |  |  | DIL
6 | 216903111 | Otryskání ploch pískem FP, stěn a rubů kleneb | m2 | 105.434 |  | 0 |  | 0 |  | 0 | 21 | 0 | 0.05095 | 5.37 | 0 | 0 |  |  | 1.11 | 117.03 |  |  |  | POL1_
|  | Betonová zídka s povrchovou úpravou Teraco : (4,55+35,64+24,48+4,70)+(6,64+24,72)*1,15 |  | 105.434 | [19 empty] | VV | 0
7 | 216904112 | Očištění tlakovou vodou zdiva stěn a rubu kleneb | m2 | 105.434 |  | 0 |  | 0 |  | 0 | 21 | 0 | 2e-05 | 0 | 0 | 0 |  |  | 0.32 | 33.74 |  |  |  | POL1_
|  | Betonová zídka s povrchovou úpravou Teraco : (4,55+35,64+24,48+4,70)+(6,64+24,72)*1,15 |  | 105.434 | [19 empty] | VV | 0
Díl: | 4 | Vodorovné konstrukce |  |  |  | 0 |  | 0 |  | 0 |  | 0 |  | 0.3 |  | 0 |  |  |  | 0.46 |  |  |  | DIL
8 | 451572111 | Lože pod potrubí z kameniva těženého 0 - 4 mm | m3 | 0.2685 |  | 0 |  | 0 |  | 0 | 21 | 0 | 1.1322 | 0.3 | 0 | 0 |  |  | 1.695 | 0.46 |  |  |  | POL1_
|  | odvodnění předzahrádky restaurace Severka : 8,95*0,3*0,1 |  | 0.2685 | [19 empty] | VV | 0
Díl: | 5 | Komunikace |  |  |  | 0 |  | 0 |  | 0 |  | 0 |  | 16.61 |  | 0 |  |  |  | 18.49 |  |  |  | DIL
9 | 564831111 | Podklad ze štěrkodrti po zhutnění tloušťky 10 cm | m2 | 44.5 |  | 0 |  | 0 |  | 0 | 21 | 0 | 0.2205 | 9.81 | 0 | 0 |  |  | 0.023 | 1.02 |  |  |  | POL1_
|  | předzahrádka restaurace Severka : 44,5 |  | 44.5 | [19 empty] | VV | 0
10 | 596811111 | Kladení dlaždic kom.pro pěší, lože z kameniva těž., včetně dlažby teracové přírodní 30/30/3 cm | m2 | 44.5 |  | 0 |  | 0 |  | 0 | 21 | 0 | 0.1427 | 6.35 | 0 | 0 |  |  | 0.375 | 16.69 |  |  |  | POL1_
|  | předzahrádka restaurace Severka : 44,5 |  | 44.5 | [19 empty] | VV | 0
11 | 597092211 | Žlab odvodňovací V 150 S, dl.1000 mm,A15,B125, šířka 185 mm, stavební výška 210-210 mm | kus | 3 |  | 0 |  | 0 |  | 0 | 21 | 0 | 0.15044 | 0.45 | 0 | 0 |  |  | 0.24782 | 0.74 |  |  |  | POL1_
|  | odvodnění předzahrádky restaurace Severka : 3 |  | 3 | [19 empty] | VV | 0
12 | 597092231 | Čelo kombinované plné, žlab V 150 S | kus | 1 |  | 0 |  | 0 |  | 0 | 21 | 0 | 0.00315 | 0 | 0 | 0 |  |  | 0.02 | 0.02 |  |  |  | POL1_
13 | 597092232 | Čelo žlabu pro přípojku DN150, V 150 S | kus | 1 |  | 0 |  | 0 |  | 0 | 21 | 0 | 0.00242 | 0 | 0 | 0 |  |  | 0.02 | 0.02 |  |  |  | POL1_
Díl: | 6 | Úpravy povrchu, podlahy |  |  |  | 0 |  | 0 |  | 0 |  | 0 |  | 0.03 |  | 0 |  |  |  | 7.38 |  |  |  | DIL
14 | 602016195 | Penetrace hloubková stěn PROFI | m2 | 105.434 |  | 0 |  | 0 |  | 0 | 21 | 0 | 0.00032 | 0.03 | 0 | 0 |  |  | 0.07 | 7.38 |  |  |  | POL1_
|  | Betonová zídka s povrchovou úpravou Teraco : (4,55+35,64+24,48+4,70)+(6,64+24,72)*1,15 |  | 105.434 | [19 empty] | VV | 0
Díl: | 62 | Úpravy povrchů vnější |  |  |  | 0 |  | 0 |  | 0 |  | 0 |  | 0.65 |  | 0 |  |  |  | 52.72 |  |  |  | DIL
15 | 622432112 | Omítka stěn, dekorativní omítka střednězrnná | m2 | 105.434 |  | 0 |  | 0 |  | 0 | 21 | 0 | 0.00618 | 0.65 | 0 | 0 |  |  | 0.5 | 52.72 |  |  |  | POL1_
|  | Betonová zídka s povrchovou úpravou Teraco : (4,55+35,64+24,48+4,70)+(6,64+24,72)*1,15 |  | 105.434 | [19 empty] | VV | 0
Díl: | 63 | Podlahy a podlahové konstrukce |  |  |  | 0 |  | 0 |  | 0 |  | 0 |  | 0.98 |  | 0 |  |  |  | 9.49 |  |  |  | DIL
16 | 632477127 | Reprofil.polymercement.maltou,tl.do30 mm+penetrace, (včetně sanace trhlin sponkováním) | m2 | 15.8151 |  | 0 |  | 0 |  | 0 | 21 | 0 | 0.06213 | 0.98 | 0 | 0 |  |  | 0.6 | 9.49 |  |  |  | POL1_
|  | Betonová zídka s povrchovou úpravou Teraco (z 15 % plochy) : ((4,55+35,64+24,48+4,70)+(6,64+24,72)*1,15)*0,15 |  | 15.8151 | [19 empty] | VV | 0
Díl: | 8 | Trubní vedení |  |  |  | 0 |  | 0 |  | 0 |  | 0 |  | 0 |  | 0 |  |  |  | 0.18 |  |  |  | DIL
17 | 877313123 | Montáž tvarovek jednoos. plast. gum.kroužek DN 150 | kus | 1 |  | 0 |  | 0 |  | 0 | 21 | 0 | 1e-05 | 0 | 0 | 0 |  |  | 0.176 | 0.18 |  |  |  | POL1_
18 | 28651755.A | Odbočka kanalizační KGEA 160/ 160/87° PVC | kus | 1 |  | 0 |  | 0 |  | 0 | 21 | 0 | 0.001 | 0 | 0 | 0 |  |  | 0 | 0 |  |  |  | POL3_
Díl: | 96 | Bourání konstrukcí |  |  |  | 0 |  | 0 |  | 0 |  | 0 |  | 0 |  | 9.79 |  |  |  | 48.42 |  |  |  | DIL
19 | 965042131 | Bourání mazanin betonových tl. 10 cm, pl. 4 m2, ručně tl. mazaniny 8 - 10 cm | m3 | 4.45 |  | 0 |  | 0 |  | 0 | 21 | 0 | 0 | 0 | 2.2 | 9.79 |  |  | 10.88 | 48.42 |  |  |  | POL1_
|  | předzahrádka restaurace Severka : 44,5*0,1 |  | 4.45 | [19 empty] | VV | 0
Díl: | 99 | Staveništní přesun hmot |  |  |  | 0 |  | 0 |  | 0 |  | 0 |  | 0 |  | 0 |  |  |  | 24.63 |  |  |  | DIL
20 | 999281105 | Přesun hmot pro opravy a údržbu do výšky 6 m | t | 26.2484 |  | 0 |  | 0 |  | 0 | 21 | 0 | 0 | 0 | 0 | 0 |  |  | 0.9385 | 24.63 |  |  |  | POL7_
Díl: | 721 | Vnitřní kanalizace |  |  |  | 0 |  | 0 |  | 0 |  | 0 |  | 0.06 |  | 0.03 |  |  |  | 6.05 |  |  |  | DIL
21 | 721176224 | Potrubí KG svodné (ležaté) v zemi D 160 x 4,0 mm | m | 8.95 |  | 0 |  | 0 |  | 0 | 21 | 0 | 0.00355 | 0.03 | 0 | 0 |  |  | 0.55 | 4.92 |  |  |  | POL1_
|  | odvodnění předzahrádky restaurace Severka : 8,95 |  | 8.95 | [19 empty] | VV | 0
22 | 721242116 | Lapač střešních splavenin litinový DN 125 | kus | 1 |  | 0 |  | 0 |  | 0 | 21 | 0 | 0.0252 | 0.03 | 0 | 0 |  |  | 0.66 | 0.66 |  |  |  | POL1_
|  | předzahrádka restaurace severka : 1 |  | 1 | [19 empty] | VV | 0
23 | 721242804 | Demontáž lapače střešních splavenin DN 125 | kus | 1 |  | 0 |  | 0 |  | 0 | 21 | 0 | 0 | 0 | 0.02517 | 0.03 |  |  | 0.465 | 0.47 |  |  |  | POL1_
|  | předzahrádka restaurace severka : 1 |  | 1 | [19 empty] | VV | 0
24 | 998721201 | Přesun hmot pro vnitřní kanalizaci, výšky do 6 m | % |  |  | 0 |  | 0 |  | 0 | 21 | 0 | 0 | 0 | 0 | 0 |  |  | 0 | 0 |  |  |  | POL7_
Díl: | 767 | Konstrukce zámečnické |  |  |  | 0 |  | 0 |  | 0 |  | 0 |  | 0 |  | 0 |  |  |  | 0 |  |  |  | DIL
25 | 76701V | D+M Mříž Z6 (včetně demontáže původního prvku) | kus | 3 |  | 0 |  | 0 |  | 0 | 21 | 0 | 0 | 0 | 0 | 0 |  |  | 0 | 0 |  |  |  | POL1_
26 | 76702V | D+M Poklop Z7 (včetně demontáže původního prvku) | kus | 1 |  | 0 |  | 0 |  | 0 | 21 | 0 | 0 | 0 | 0 | 0 |  |  | 0 | 0 |  |  |  | POL1_
27 | 998767201 | Přesun hmot pro zámečnické konstr., výšky do 6 m | % |  |  | 0 |  | 0 |  | 0 | 21 | 0 | 0 | 0 | 0 | 0 |  |  | 0 | 0 |  |  |  | POL7_
Díl: | 783 | Nátěry |  |  |  | 0 |  | 0 |  | 0 |  | 0 |  | 0 |  | 0 |  |  |  | 7.62 |  |  |  | DIL
28 | 783103811 | Odstranění nátěrů z ocel.konstrukcí "C" oškrábáním | m2 | 12.2 |  | 0 |  | 0 |  | 0 | 21 | 0 | 1e-05 | 0 | 0 | 0 |  |  | 0.077 | 0.94 |  |  |  | POL1_
|  | zábradlí betonové zídky : 12,2 |  | 12.2 | [19 empty] | VV | 0
29 | 783225100 | Nátěr syntetický kovových konstrukcí 2x + 1x email | m2 | 12.2 |  | 0 |  | 0 |  | 0 | 21 | 0 | 0.00031 | 0 | 0 | 0 |  |  | 0.403 | 4.92 |  |  |  | POL1_
|  | zábradlí betonové zídky : 12,2 |  | 12.2 | [19 empty] | VV | 0
30 | 783903811 | Odmaštění chemickými rozpouštědly | m2 | 12.2 |  | 0 |  | 0 |  | 0 | 21 | 0 | 7e-05 | 0 | 0 | 0 |  |  | 0.144 | 1.76 |  |  |  | POL1_
|  | zábradlí betonové zídky : 12,2 |  | 12.2 | [19 empty] | VV | 0
Díl: | D96 | Přesuny suti a vybouraných hmot |  |  |  | 0 |  | 0 |  | 0 |  | 0 |  | 0 |  | 0 |  |  |  | 53.09 |  |  |  | DIL
31 | 979081111 | Odvoz suti a vybour. hmot na skládku do 1 km | t | 25.7462 |  | 0 |  | 0 |  | 0 | 21 | 0 | 0 | 0 | 0 | 0 |  |  | 0.49 | 12.62 |  |  |  | POL8_
32 | 979081121 | Příplatek k odvozu za každý další 1 km | t | 128.7309 |  | 0 |  | 0 |  | 0 | 21 | 0 | 0 | 0 | 0 | 0 |  |  | 0 | 0 |  |  |  | POL8_
33 | 979082111 | Vnitrostaveništní doprava suti do 10 m | t | 25.7462 |  | 0 |  | 0 |  | 0 | 21 | 0 | 0 | 0 | 0 | 0 |  |  | 0.942 | 24.25 |  |  |  | POL8_
34 | 979082121 | Příplatek k vnitrost. dopravě suti za dalších 5 m | t | 154.477 |  | 0 |  | 0 |  | 0 | 21 | 0 | 0 | 0 | 0 | 0 |  |  | 0.105 | 16.22 |  |  |  | POL8_
35 | 979990001 | Poplatek za skládku stavební suti | t | 18.2025 |  | 0 |  | 0 |  | 0 | 21 | 0 | 0 | 0 | 0 | 0 |  |  | 0 | 0 |  |  |  | POL8_
Díl: | VN | Vedlejší náklady |  |  |  | 0 |  | 0 |  | 0 |  | 0 |  | 0 |  | 0 |  |  |  | 0 |  |  |  | DIL
36 | 005122010R | Provoz objednatele | Soubor | 1 |  | 0 |  | 0 |  | 0 | 21 | 0 | 0 | 0 | 0 | 0 |  |  | 0 | 0 |  |  |  | POL99_1
37 | 004111020V | Vypracování výrobní dokumentace | Soubor | 1 |  | 0 |  | 0 |  | 0 | 21 | 0 | 0 | 0 | 0 | 0 |  |  | 0 | 0 |  |  |  | POL99_0
38 | 005121 R | Zařízení staveniště | Soubor | 1 |  | 0 |  | 0 |  | 0 | 21 | 0 | 0 | 0 | 0 | 0 |  |  | 0 | 0 |  |  |  | POL99_2
[22 empty] | 15 | 21
| Celkem |  |  |  |  | 0 | [15 empty] | 0 | 0 | SUM
Poznámky uchazeče k zadání
POPUZIV
END