## Uchazeč
Vyplňte následující údaje o Vaší společnosti
Obchodní název
Ulice a č.p.
Místo
PSČ
IČO
DIČ
Kontaktní osoba
telefon, fax
e-mail
Poznámka :
Ve všech listech tohoto souboru můžete měnit pouze buňky s modrým pozadím. Jedná se o tyto údaje : - údaje o firmě - jednotkové ceny položek zadané na maximálně dvě desetinná místa

## Stavba
-1
Soupis stavebních prací, dodávek a služeb
| Stavba : |  | 17-01.1
Václavská 3, byt č. 9, Brno
| Zadavatel : |  |  |  |  | IČO :
DIČ :
| Projektant : |  |  |  |  | IČO :
DIČ :
Rekapitulace stavebních objektů a provozních souborů
| Číslo a název objektu / provozního souboru |  |  |  |  | JKSO | Počet | Cena
| Stavební objekt | [5 empty] | 1
| 1 | Oprava bytu č. 9 |  |  |  |  | 1 | 0 | 0 | 0
| Celkem za stavbu | [6 empty] | 0
| Rekapitulace DPH | [6 empty] | Cena
| Základ pro DPH |  |  | 15 | % |  |  | 0
| DPH |  |  | 15 | % |  |  | 0
| Základ pro DPH |  |  | 21 | % |  |  | 0
| DPH |  |  | 21 | % |  |  | 0
| Celkem za stavbu s DPH | [6 empty] | 0
Rekapitulace dílů
| Číslo | Název | [5 empty] | Celkem
| 3 | Svislé a kompletní konstrukce | [5 empty] | 0
| 61 | Úpravy povrchů vnitřní | [5 empty] | 0
| 63 | Podlahy a podlahové konstrukce | [5 empty] | 0
| 94 | Lešení a stavební výtahy | [5 empty] | 0
| 95 | Dokončovací konstrukce na pozemních stavbách | [5 empty] | 0
| 96 | Bourání konstrukcí | [5 empty] | 0
| 99 | Staveništní přesun hmot | [5 empty] | 0
| 711 | Izolace proti vodě | [5 empty] | 0
| 713 | Izolace tepelné | [5 empty] | 0
| 720 | Zdravotechnická instalace | [5 empty] | 0
| 723 | Vnitřní plynovod | [5 empty] | 0
| 725 | Zařizovací předměty | [5 empty] | 0
| 728 | Vzduchotechnika | [5 empty] | 0
| 730 | Ústřední vytápění | [5 empty] | 0
| 766 | Konstrukce truhlářské | [5 empty] | 0
| 771 | Podlahy z dlaždic a obklady | [5 empty] | 0
| 775 | Podlahy vlysové a parketové | [5 empty] | 0
| 776 | Podlahy povlakové | [5 empty] | 0
| 781 | Obklady keramické | [5 empty] | 0
| 783 | Nátěry | [5 empty] | 0
| 784 | Malby | [5 empty] | 0
| M21 | Elektromontáže | [5 empty] | 0
| D96 | Přesuny suti a vybouraných hmot | [5 empty] | 0
| VN | Vedlejší náklady | [5 empty] | 0
| ON | Ostatní náklady | [5 empty] | 0
| Cena celkem | [6 empty] | 0

## VzorObjekt (hidden)
Stavba : | 17-01.1 | Václavská 3, byt č. 9, Brno
Objekt : |  |  | JKSO :
Rekapitulace stavebního objektu
Zákl. údaje | 0
0
Třídník stavebních objektů:

## VzorPolozky (hidden)
Položkový rozpočet
S:
O:
R:
P.č. | Číslo položky | Název položky | MJ | množství | cena / MJ | celkem

## Rekapitulace Objekt 1
Stavba : | 17-01.1 | Václavská 3, byt č. 9, Brno
Objekt : | 1 | Oprava bytu č. 9 |  |  | JKSO : |  | STA
Rekapitulace stavebního objektu
Zákl. údaje | 1
Oprava bytu č. 9
Třídník stavebních objektů:
Rozsah:
Rekapitulace soupisů náležejících k objektu
Soupis | [5 empty] | Cena (Kč)
1 | Oprava bytu č. 9 |  |  |  |  | 0 | 0 | 0
| Celkem objekt |  | 1 |  |  | 0
[6 empty] | Rekapitulace DPH | 0 | 0
Základ pro DPH |  |  | 15 | % |  | 0
DPH |  |  | 15 | % |  | 0
Základ pro DPH |  |  | 21 | % |  | 0
DPH |  |  | 21 | % |  | 0
Celkem za objekt s DPH | [5 empty] | 0
Rekapitulace soupisu |  |  | 1 | Oprava bytu č. 9 |  |  |  |  | Oprava bytu č. 9
Stavební díl | [5 empty] | Cena (Kč)
3 | Svislé a kompletní konstrukce |  |  |  |  | 0
61 | Úpravy povrchů vnitřní |  |  |  |  | 0
63 | Podlahy a podlahové konstrukce |  |  |  |  | 0
94 | Lešení a stavební výtahy |  |  |  |  | 0
95 | Dokončovací konstrukce na pozemních stavbách |  |  |  |  | 0
96 | Bourání konstrukcí |  |  |  |  | 0
99 | Staveništní přesun hmot |  |  |  |  | 0
711 | Izolace proti vodě |  |  |  |  | 0
713 | Izolace tepelné |  |  |  |  | 0
720 | Zdravotechnická instalace |  |  |  |  | 0
723 | Vnitřní plynovod |  |  |  |  | 0
725 | Zařizovací předměty |  |  |  |  | 0
728 | Vzduchotechnika |  |  |  |  | 0
730 | Ústřední vytápění |  |  |  |  | 0
766 | Konstrukce truhlářské |  |  |  |  | 0
771 | Podlahy z dlaždic a obklady |  |  |  |  | 0
775 | Podlahy vlysové a parketové |  |  |  |  | 0
776 | Podlahy povlakové |  |  |  |  | 0
781 | Obklady keramické |  |  |  |  | 0
783 | Nátěry |  |  |  |  | 0
784 | Malby |  |  |  |  | 0
M21 | Elektromontáže |  |  |  |  | 0
D96 | Přesuny suti a vybouraných hmot |  |  |  |  | 0
VN | Vedlejší náklady |  |  |  |  | 0
ON | Ostatní náklady |  |  |  |  | 0
| Celkem soupis |  | 1 |  |  | 0

## 1 1 Pol
Položkový soupis prací a dodávek | [8 empty] | #LevelZatrideniCeniku#
S: | 17-01.1 | Václavská 3, byt č. 9, Brno
O: | 1 | Oprava bytu č. 9 | [6 empty] | STA
R: | 1 | Oprava bytu č. 9
P.č. | Číslo položky | Název položky | MJ | množství | cena / MJ | celkem | Ceník | Cen. soustava
| Ceník, kapitola | Poznámka uchazeče
Díl: | 3 | Svislé a kompletní konstrukce |  |  | 0 |  |  |  |  | DIL
1 | 310236251RT1 | Zazdívka otvorů pl.0, 09 m2 cihlami, tl. zdi 45 cm, s použitím suché maltové směsi | kus | 2 |  | 0 |  | Vlastní |  | POL_NEZ | 1 | 15
2 | 310238211RT1 | Zazdívka otvorů plochy do 1 m2 cihlami na MVC, s použitím suché maltové směsi | m3 | 0.105 |  | 0 |  | Vlastní |  | POL_NEZ | 1 | 15
|  | 1.05-1.06 : 0,15*2,0*0,35 |  | 0.11
3 | 310239211RT2 | Zazdívka otvorů plochy do 4 m2 cihlami na MVC, s použitím suché maltové směsi | m3 | 0.7 |  | 0 |  | Vlastní |  | POL_NEZ | 1 | 15
|  | 1.01-1.02 : 1,0*2,0*0,35 |  | 0.7
4 | 317121151RT2 | Montáž ŽB překladů do 105 cm dodatečně do rýh, včetně dodávky RZP 1/10 119 x 14 x 14 cm | kus | 4 |  | 0 |  | Vlastní |  | POL_NEZ | 1 | 15
|  | 1.01-1.03 : 2 |  | 2
|  | 1.05-1.06 : 2 |  | 2
5 | 319202321R00 | Vyrovnání povrchu zdiva přizděním do tl. 8 cm | m2 | 2 |  | 0 |  | Vlastní |  | POL_NEZ | 1 | 15
|  | 1.06 : 0,5*2,0*2 |  | 2
6 | 340239212RT2 | Zazdívka otvorů pl.4 m2,cihlami tl.zdi nad 10 cm, s použitím suché maltové směsi | m2 | 3.8999 |  | 0 |  | Vlastní |  | POL_NEZ | 1 | 15
|  | 1.07 : 1,431*2,9-0,5*0,5 |  | 3.9
7 | 342261211RS1 | Příčka sádrokarton. ocel.kce, 2x oplášť. tl.100 mm, desky standard tl. 12,5 mm, izol. minerál tl. 4 cm | m2 | 5.181 |  | 0 |  | Vlastní |  | POL_NEZ | 1 | 15
|  | 1.01-1.02 : 2,33*2,9-0,8*1,97 |  | 5.18
8 | 342264051RT1 | Podhled sádrokartonový na zavěšenou ocel. konstr., desky standard tl. 12,5 mm, bez izolace | m2 | 61.37 |  | 0 |  | Vlastní |  | POL_NEZ | 1 | 15
|  | 4,92+6,38+19,42+14,89+15,76 |  | 61.37
9 | 342264051RT3 | Podhled sádrokartonový na zavěšenou ocel. konstr., desky standard impreg. tl. 12,5 mm, bez izolace | m2 | 7.55 |  | 0 |  | Vlastní |  | POL_NEZ | 1 | 15
|  | 6,15+1,4 |  | 7.55
10 | 342264098R00 | Příplatek k podhledu sádrokart. za plochu do 10 m2 | m2 | 18.85 |  | 0 |  | Vlastní |  | POL_NEZ | 1 | 15
|  | 4,92+6,38+6,15+1,4 |  | 18.85
11 | 3149001 | Vyvložkování komínu | soubor | 1 |  | 0 |  | Vlastní |  | POL_NEZ | 1 | 15
Díl: | 61 | Úpravy povrchů vnitřní |  |  | 0 |  |  |  |  | DIL
12 | 602011112RT3 | Omítka jádrová, ručně, tloušťka vrstvy 15 mm | m2 | 38.7216 |  | 0 |  | Vlastní |  | POL_NEZ | 1 | 15
|  | 1.01, 1.02,1.03 : 1,3*1,3+1,0*2,0*2+0,6*1,55 |  | 6.62
pod obklad :
|  | 1.03 : (2,4+0,6)*0,6 |  | 1.8
|  | 1.06 : (3,35+1,326+2,896+0,5*2+2,898+0,87)*2,1-0,8*1,97-0,6*1,97 |  | 23.16
|  | 1.07 : (1,35+0,959+1,431+1,326-0,6)*1,6 |  | 7.15
13 | 602011131R00 | Omítka jednovrstvá hlazená, ručně | m2 | 6.62 |  | 0 |  | Vlastní |  | POL_NEZ | 1 | 15
|  | 1.01, 1.02,1.03 : 1,3*1,3+1,0*2,0*2+0,6*1,55 |  | 6.62
14 | 602011193R00 | Kontaktní nátěr pod omítky | m2 | 11.85 |  | 0 |  | Vlastní |  | POL_NEZ | 1 | 15
15 | 612409991RT2 | Začištění omítek kolem oken,dveří apod., s použitím suché maltové směsi | m | 18.406 |  | 0 |  | Vlastní |  | POL_NEZ | 1 | 15
|  | 1.03 : (2,4+0,6) |  | 3
|  | 1.06 : (3,35+1,326+2,896+0,5*2+2,898+0,87-0,8-0,6) |  | 10.94
|  | 1.07 : (1,35+0,959+1,431+1,326-0,6) |  | 4.47
16 | 612421231RT2 | Oprava vápen.omítek stěn do 10 % pl. - štukových, s použitím suché maltové směsi | m2 | 181.9306 |  | 0 |  | Vlastní |  | POL_NEZ | 1 | 15
|  | 1.01 : (1,9*2+2,33)*2,9-1,05*2,5-0,8*1,97 |  | 13.58
|  | 1.02 : (2,85*2+2,33)*2,9 |  | 23.29
|  | 1.03 : (4,82*2+3,85*2)*2,9-0,8*1,97-1,21*1,97 |  | 46.33
|  | 1.04 : (4,82*2+3,0*2)*2,9-1,21*1,97-0,8*1,97 |  | 41.4
|  | 1.05 : (4,8*2+3,1*2)*2,9-0,8*1,97*2 |  | 42.67
|  | 1.06 : (3,35+1,326+2,898+0,87+1,67)*0,8 |  | 8.09
|  | 1.07 : (1,35+0,959+1,431+1,326)*1,3 |  | 6.59
17 | 612481211RT2 | Montáž výztužné sítě (perlinky) do stěrky-stěny, včetně výztužné sítě a stěrkového tmelu Baumit | m2 | 11.85 |  | 0 |  | Vlastní |  | POL_NEZ | 1 | 15
|  | (1,0*2+2,0*2*2+0,6+1,55*2+1,0*2+2,0*2*2)*0,5 |  | 11.85
Díl: | 63 | Podlahy a podlahové konstrukce |  |  | 0 |  |  |  |  | DIL
18 | 632411906R00 | Penetrace podkladů | m2 | 18.85 |  | 0 |  | Vlastní |  | POL_NEZ | 1 | 15
19 | 771101116R00 | Vyrovnání podkladů samonivel. hmotou tl. do 30 mm | m2 | 18.85 |  | 0 |  | Vlastní |  | POL_NEZ | 1 | 15
|  | PVC : 4,92+6,38 |  | 11.3
|  | dlažba : 6,15+1,4 |  | 7.55
20 | 23521594.AR | Stěrka podlahová samonivelační - dodávka | kg | 150.8 |  | 0 |  | Vlastní |  | POL_NEZ | 3 | 15
|  | PVC : (4,92+6,38)*5*1,6 |  | 90.4
|  | dlažba : (6,15+1,4)*5*1,6 |  | 60.4
Díl: | 94 | Lešení a stavební výtahy |  |  | 0 |  |  |  |  | DIL
21 | 941955001R00 | Lešení lehké pomocné, výška podlahy do 1,2 m | m2 | 68.92 |  | 0 |  | Vlastní |  | POL_NEZ | 1 | 15
|  | PVC : 4,92+6,38 |  | 11.3
|  | parkety : 19,42+14,89+15,76 |  | 50.07
|  | dlažba : 6,15+1,4 |  | 7.55
Díl: | 95 | Dokončovací konstrukce na pozemních stavbách |  |  | 0 |  |  |  |  | DIL
22 | 952901111R00 | Vyčištění budov o výšce podlaží do 4 m | m2 | 68.92 |  | 0 |  | Vlastní |  | POL_NEZ | 1 | 15
|  | PVC : 4,92+6,38 |  | 11.3
|  | parkety : 19,42+14,89+15,76 |  | 50.07
|  | dlažba : 6,15+1,4 |  | 7.55
23 | 9501 | Zednické výpomoci pro řemesla - průrazy, drážky vč. zapravení | soubor | 1 |  | 0 |  | Vlastní |  | POL_NEZ | 1 | 15
Díl: | 96 | Bourání konstrukcí |  |  | 0 |  |  |  |  | DIL
24 | 965081713RT1 | Bourání dlaždic keramických tl. 1 cm, nad 1 m2 | m2 | 7.55 |  | 0 |  | Vlastní |  | POL_NEZ | 1 | 15
|  | 6,15+1,4 |  | 7.55
25 | 967031132R00 | Přisekání rovných ostění cihelných na MVC | m2 | 1.4 |  | 0 |  | Vlastní |  | POL_NEZ | 1 | 15
|  | 0,35*2,0*2 |  | 1.4
26 | 968062455R00 | Vybourání dřevěných dveřních zárubní pl. do 2 m2 | m2 | 6.4275 |  | 0 |  | Vlastní |  | POL_NEZ | 1 | 15
|  | 0,9*1,87+0,95*1,85+0,6*1,97+0,95*1,9 |  | 6.43
27 | 971033641R00 | Vybourání otv. zeď cihel. pl.4 m2, tl.30 cm, MVC | m3 | 0.63 |  | 0 |  | Vlastní |  | POL_NEZ | 1 | 15
|  | 1.01-1.03 : 0,9*2,0*0,35 |  | 0.63
28 | 974031664R00 | Vysekání rýh zeď cihelná vtah. nosníků 15 x 15 cm | m | 4.8 |  | 0 |  | Vlastní |  | POL_NEZ | 1 | 15
|  | 1.01-1.03 : 1,2*2 |  | 2.4
|  | 1.05-1.06 : 1,2*2 |  | 2.4
29 | 978013121R00 | Otlučení omítek vnitřních stěn v rozsahu do 10 % | m2 | 181.9306 |  | 0 |  | Vlastní |  | POL_NEZ | 1 | 15
30 | 978013191R00 | Otlučení omítek vnitřních stěn v rozsahu do 100 % | m2 | 32.1016 |  | 0 |  | Vlastní |  | POL_NEZ | 1 | 15
|  | 1.03 : (2,4+0,6)*0,6 |  | 1.8
|  | 1.06 : (3,35+1,326+2,896+0,5*2+2,898+0,87)*2,1-0,8*1,97-0,6*1,97 |  | 23.16
|  | 1.07 : (1,35+0,959+1,431+1,326-0,6)*1,6 |  | 7.15
31 | 978059521R00 | Odsekání vnitřních obkladů stěn do 2 m2 | m2 | 6.266 |  | 0 |  | Vlastní |  | POL_NEZ | 1 | 15
|  | 1.05 : (1,85+1,67)*1,3 |  | 4.58
|  | 1.01 : 1,3*1,3 |  | 1.69
32 | 725290010RA0 | Demontáž klozetu včetně splachovací nádrže | kus | 1 |  | 0 |  | Vlastní |  | POL_NEZ | 1 | 15
33 | 725290020RA0 | Demontáž umyvadla včetně baterie a konzol | kus | 1 |  | 0 |  | Vlastní |  | POL_NEZ | 1 | 15
34 | 725290030RA0 | Demontáž vany, včetně baterie a obezdění | kus | 1 |  | 0 |  | Vlastní |  | POL_NEZ | 1 | 15
35 | 725310821R00 | Demontáž dřezů jednodílných na konzolách | soubor | 1 |  | 0 |  | Vlastní |  | POL_NEZ | 1 | 15
36 | 725524800R00 | Demontáž koupelnových kamen | soubor | 1 |  | 0 |  | Vlastní |  | POL_NEZ | 1 | 15
37 | 725610810R00 | Demontáž plynového sporáku | soubor | 1 |  | 0 |  | Vlastní |  | POL_NEZ | 1 | 15
38 | 725820801R00 | Demontáž baterie nástěnné do G 3/4 | soubor | 1 |  | 0 |  | Vlastní |  | POL_NEZ | 1 | 15
39 | 775411820R00 | Demontáž lišt dřevěných, šroubovaných | m | 28.8 |  | 0 |  | Vlastní |  | POL_NEZ | 1 | 15
|  | 1.03 : 4,82*2+3,85*2-1,29-0,8 |  | 15.25
|  | 1.04 : 4,82*2+3,0*2-1,29-0,8 |  | 13.55
40 | 776511820R00 | Odstranění PVC podlah lepených s podložkou | m2 | 37.3 |  | 0 |  | Vlastní |  | POL_NEZ | 1 | 15
|  | 11,1*2+6,15*2+1,4*2 |  | 37.3
41 | 9601 | Demontáž a likvidace zařízení bytu (vestav.skříně, dřev. obklady, police, garnyže, drobné prvky apod.) | soubor | 1 |  | 0 |  | Vlastní |  | POL_NEZ | 1 | 15
42 | 9602 | Demontáže stávajících rozvodů a zařízení TZB v rozsahu dle TZ vč. odvozu a likvidace | soubor | 1 |  | 0 |  | Vlastní |  | POL_NEZ | 12 | 15
Díl: | 99 | Staveništní přesun hmot |  |  | 0 |  |  |  |  | DIL
43 | 999281111R00 | Přesun hmot pro opravy a údržbu do výšky 25 m | t | 6.3834 |  | 0 |  | Vlastní |  | POL_NEZ | 7 | 15
Díl: | 711 | Izolace proti vodě |  |  | 0 |  |  |  |  | DIL
44 | 711210020RA0 | Stěrka hydroizolační těsnicí hmotou | m2 | 11.991 |  | 0 |  | Vlastní |  | POL_NEZ | 2 | 15
|  | 1.06 : 6,15+1,0*2*2,1 |  | 10.35
|  | (3,35+1,326+2,896+0,5*2+2,898+0,87-0,8-0,6)*0,15 |  | 1.64
Díl: | 713 | Izolace tepelné |  |  | 0 |  |  |  |  | DIL
45 | 713111121RT1 | Izolace tepelné stropů rovných spodem, drátem, 1 vrstva - materiál ve specifikaci | m2 | 68.92 |  | 0 |  | Vlastní |  | POL_NEZ | 1 | 15
46 | 713111221RK6 | Montáž parozábrany, zavěšené podhl., přelep. spojů, Jutafol N AL 170 speciál | m2 | 68.92 |  | 0 |  | Vlastní |  | POL_NEZ | 1 | 15
47 | 63151379.AR | Deska z minerální plsti ORSIK tl. 1200x600x200 mm | m2 | 72.366 |  | 0 |  | Vlastní |  | POL_NEZ | 3 | 15
48 | 998713202R00 | Přesun hmot pro izolace tepelné, výšky do 12 m | % |  |  | 0 |  | Vlastní |  | POL_NEZ | 7 | 15
Díl: | 720 | Zdravotechnická instalace |  |  | 0 |  |  |  |  | DIL
49 | 72001 | ZTI - nové rozvody odpadu a vody | soubor | 1 |  | 0 |  | Vlastní |  | POL_NEZ | 1 | 15
Díl: | 723 | Vnitřní plynovod |  |  | 0 |  |  |  |  | DIL
50 | 72301 | Úprava plynoinstalace v rozsahu dle PD a TZ, revize | soubor | 1 |  | 0 |  | Vlastní |  | POL_NEZ | 1 | 15
Díl: | 725 | Zařizovací předměty |  |  | 0 |  |  |  |  | DIL
51 | 722191135R00 | Hadice sanitární flexibilní, DN 15, délka 0,8 m | soubor | 6 |  | 0 |  | Vlastní |  | POL_NEZ | 1 | 15
52 | 725013161R00 | Klozet kombi LYRA Plus, nádrž s armat. odpad šikmý | soubor | 1 |  | 0 |  | Vlastní |  | POL_NEZ | 1 | 15
53 | 725017162R00 | Umyvadlo na šrouby LYRA Plus , 55 x 45 cm, bílé | soubor | 1 |  | 0 |  | Vlastní |  | POL_NEZ | 1 | 15
54 | 725249102R00 | Montáž sprchových mís a vaniček | soubor | 1 |  | 0 |  | Vlastní |  | POL_NEZ | 1 | 15
55 | 725249103R00 | Montáž sprchových koutů | soubor | 1 |  | 0 |  | Vlastní |  | POL_NEZ | 1 | 15
56 | 725319101R00 | Montáž dřezů jednoduchých | soubor | 1 |  | 0 |  | Vlastní |  | POL_NEZ | 1 | 15
57 | 725810401R00 | Ventil rohový bez přípoj. trubičky T 66 G 1/2 | soubor | 6 |  | 0 |  | Vlastní |  | POL_NEZ | 1 | 15
58 | 725823114RT0 | Baterie dřezová stojánková ruční, bez otvír.odpadu, základní | kus | 1 |  | 0 |  | Vlastní |  | POL_NEZ | 1 | 15
59 | 725823121RT0 | Baterie umyvadlová stoján. ruční, vč. otvír.odpadu, základní | kus | 1 |  | 0 |  | Vlastní |  | POL_NEZ | 1 | 15
60 | 725845111RT0 | Baterie sprchová nástěnná ruční, bez příslušenství, základní | kus | 1 |  | 0 |  | Vlastní |  | POL_NEZ | 1 | 15
61 | 725860182RT1 | Sifon pračkový HL405, D 40/50 mm, podomítková uzávěrka s přípojem vody 1/2" | kus | 1 |  | 0 |  | Vlastní |  | POL_NEZ | 1 | 15
62 | 725860201R00 | Sifon dřezový HL100, 6/4 ", přípoj myčka, pračka | kus | 1 |  | 0 |  | Vlastní |  | POL_NEZ | 1 | 15
63 | 725860213R00 | Sifon umyvadlový HL132, D 32, 40 mm | kus | 1 |  | 0 |  | Vlastní |  | POL_NEZ | 1 | 15
64 | 725860227RT3 | Sifon ke sprchové vaničce PP HL520, D 50 mm | kus | 1 |  | 0 |  | Vlastní |  | POL_NEZ | 1 | 15
65 | 72502 | Elektrický sporák s indukcí, s el. troubou samostatně stojící D+M | kus | 1 |  | 0 |  | Vlastní |  | POL_NEZ | 1 | 15
66 | 72504 | Odsavač par s uhlíkovými filtry | kus | 1 |  | 0 |  | Vlastní |  | POL_NEZ | 1 | 15
67 | 72505 | Zrcadlová skříňka nad umyvadlem s osvětlením | kus | 1 |  | 0 |  | Vlastní |  | POL_NEZ | 1 | 15
68 | 55145352R | Set sprchový hadice, růžice, držák 901.00 | kus | 1 |  | 0 |  | Vlastní |  | POL_NEZ | 3 | 15
69 | 55231082R | Dřez nerez s odkládací plochou | kus | 1 |  | 0 |  | Vlastní |  | POL_NEZ | 3 | 15
70 | 55423038.AR | Vanička akrylátová 90x90x15 bílá | kus | 1 |  | 0 |  | Vlastní |  | POL_NEZ | 3 | 15
71 | 55428083.AR | Kout sprchov čtverc s roh vtupem 90x90 | kus | 1 |  | 0 |  | Vlastní |  | POL_NEZ | 3 | 15
72 | 998725202R00 | Přesun hmot pro zařizovací předměty, výšky do 12 m | % |  |  | 0 |  | Vlastní |  | POL_NEZ | 7 | 15
Díl: | 728 | Vzduchotechnika |  |  | 0 |  |  |  |  | DIL
73 | 72801 | Malý axiální ventilátor d100 60 m3/h / dp=25Pa / 8 W / 230V + mřížka, viz. TZ- D+M | kus | 1 |  | 0 |  | Vlastní |  | POL_NEZ | 1 | 15
74 | 72802 | Rozvody potrubí pro digestoř a ventilátor vč. zpětných klapek | soubor | 1 |  | 0 |  | Vlastní |  | POL_NEZ | 1 | 15
Díl: | 730 | Ústřední vytápění |  |  | 0 |  |  |  |  | DIL
75 | 73001 | ÚT - nový plynový kondenzační kotel, rozvody, otopná tělesa | soubor | 1 |  | 0 |  | Vlastní |  | POL_NEZ | 1 | 15
76 | 73002 | Uvedení kotle do provozu + revize | soubor | 1 |  | 0 |  | Vlastní |  | POL_NEZ | 1 | 15
Díl: | 766 | Konstrukce truhlářské |  |  | 0 |  |  |  |  | DIL
77 | 766670011R00 | Montáž obložkové zárubně a dřevěného křídla dveří | kus | 4 |  | 0 |  | Vlastní |  | POL_NEZ | 1 | 15
78 | 766670021R00 | Montáž kliky a štítku | kus | 4 |  | 0 |  | Vlastní |  | POL_NEZ | 1 | 15
79 | 76601 | Seřízení a vyčištění stávajících oken | soubor | 1 |  | 0 |  | Vlastní |  | POL_NEZ | 1 | 15
80 | 766695212R01 | Montáž prahů dveří jednokřídlových š. do 10 cm vč. dodávky dveřního prahu lak. | kus | 4 |  | 0 |  | Vlastní |  | POL_NEZ | 1 | 15
81 | 766695232R01 | Montáž prahů dveří dvoukřídlových š. do 10 cm vč. dodávky dveřního prahu lak. | kus | 1 |  | 0 |  | Vlastní |  | POL_NEZ | 1 | 15
82 | 76681001 | Kuchyňské linky dodávka a montáž, linka 210 cm, modulová | kus | 1 |  | 0 |  | Vlastní |  | POL_NEZ | 2 | 15
83 | 54914591R | Kliky se štítem dveř. 804 klíč/90 Cr | kus | 3 |  | 0 |  | Vlastní |  | POL_NEZ | 3 | 15
84 | 611601201R | Dveře vnitřní CPL 0,2 KLASIK plné 1kř. 60x197 cm, 16 dekorů | kus | 1 |  | 0 |  | Vlastní |  | POL_NEZ | 3 | 15
85 | 611601203R | Dveře vnitřní CPL 0,2 KLASIK plné 1kř. 80x197 cm, 16 dekorů | kus | 3 |  | 0 |  | Vlastní |  | POL_NEZ | 3 | 15
86 | 61181510R | Zárubeň obložková NORMAL š. 60cm/st. 6-17cm CPL, buk, hruška, olše, ořech AM, teak | kus | 1 |  | 0 |  | Vlastní |  | POL_NEZ | 3 | 15
87 | 61181512R | Zárubeň obložková NORMAL š. 80cm/st. 6-17cm CPL, buk, hruška, olše, ořech AM, teak | kus | 1 |  | 0 |  | Vlastní |  | POL_NEZ | 3 | 15
88 | 611815297R | Zárubeň obložková NORMAL š. 80cm/st. 26-35cm CPL, buk, hruška, olše, ořech AM, teak | kus | 2 |  | 0 |  | Vlastní |  | POL_NEZ | 3 | 15
89 | 998766202R00 | Přesun hmot pro truhlářské konstr., výšky do 12 m | % |  |  | 0 |  | Vlastní |  | POL_NEZ | 7 | 15
Díl: | 771 | Podlahy z dlaždic a obklady |  |  | 0 |  |  |  |  | DIL
90 | 771575109R00 | Montáž podlah keram.,hladké, tmel, 30x30 cm | m2 | 7.55 |  | 0 |  | Vlastní |  | POL_NEZ | 1 | 15
|  | dlažba : 6,15+1,4 |  | 7.55
91 | 771578011R00 | Spára podlaha - stěna, silikonem, vč. okolo zařizovacích předmětů | m | 39.506 |  | 0 |  | Vlastní |  | POL_NEZ | 1 | 15
|  | 1.06 : (3,35+1,326+2,896+0,5*2+2,898+0,87-0,8-0,6) |  | 10.94
|  | 0,9*2+0,6+2,1*7 |  | 17.1
|  | 1.07 : (1,35+0,959+1,431+1,326-0,6) |  | 4.47
|  | 0,6+1,6*4 |  | 7
92 | 771579795R00 | Příplatek za spárování vodotěsnou hmotou - plošně | m2 | 7.55 |  | 0 |  | Vlastní |  | POL_NEZ | 1 | 15
93 | 5976421 | Dlažba hladká protiskl. 300x300x9 mm | m2 | 8.456 |  | 0 |  | Vlastní |  | POL_NEZ | 3 | 15
94 | 998771202R00 | Přesun hmot pro podlahy z dlaždic, výšky do 12 m | % |  |  | 0 |  | Vlastní |  | POL_NEZ | 7 | 15
Díl: | 775 | Podlahy vlysové a parketové |  |  | 0 |  |  |  |  | DIL
95 | 775599144R00 | Lak dřevěných podlah Bona Mega, Z+2x, přebroušení | m2 | 50.07 |  | 0 |  | Vlastní |  | POL_NEZ | 1 | 15
|  | parkety : 19,42+14,89+15,76 |  | 50.07
96 | 775591900R00 | Oprava podlah, broušení vlysů, parket trojnásobné | m2 | 50.07 |  | 0 |  | Vlastní |  | POL_NEZ | 1 | 15
97 | 776421 | Montáž podlahových lišt včetně dodávky lišty MDF | m | 28.8 |  | 0 |  | Vlastní |  | POL_NEZ | 1 | 15
|  | 1.03 : 4,82*2+3,85*2-1,29-0,8 |  | 15.25
|  | 1.04 : 4,82*2+3,0*2-1,29-0,8 |  | 13.55
98 | 998775202R00 | Přesun hmot pro podlahy vlysové, výšky do 12 m | % |  |  | 0 |  | Vlastní |  | POL_NEZ | 7 | 15
Díl: | 776 | Podlahy povlakové |  |  | 0 |  |  |  |  | DIL
99 | 776421100RU1 | Lepení podlahových soklíků z PVC a vinylu, včetně dodávky soklíku PVC | m | 17.15 |  | 0 |  | Vlastní |  | POL_NEZ | 1 | 15
|  | 1.01 : 1,9*2+2,32*2+0,5*2-0,8-1,05 |  | 7.59
|  | 1.02 : 2,85*2+2,33*2-0,8 |  | 9.56
100 | 776521200RT1 | Lepení povlak.podlah, dílce PVC a vinyl, pouze položení - PVC ve specifikaci | m2 | 11.3 |  | 0 |  | Vlastní |  | POL_NEZ | 1 | 15
|  | PVC : 4,92+6,38 |  | 11.3
101 | 284122 | PVC podlaha min.zátěžová třída dle klasifikace EN685- třída 23 | m2 | 12.43 |  | 0 |  | Vlastní |  | POL_NEZ | 3 | 15
102 | 998776202R00 | Přesun hmot pro podlahy povlakové, výšky do 12 m | % |  |  | 0 |  | Vlastní |  | POL_NEZ | 7 | 15
Díl: | 781 | Obklady keramické |  |  | 0 |  |  |  |  | DIL
103 | 781415015R00 | Montáž obkladů stěn, porovin.,tmel, 20x20,30x15 cm | m2 | 32.1016 |  | 0 |  | Vlastní |  | POL_NEZ | 1 | 15
|  | 1.03 : (2,4+0,6)*0,6 |  | 1.8
|  | 1.06 : (3,35+1,326+2,896+0,5*2+2,898+0,87)*2,1-0,8*1,97-0,6*1,97 |  | 23.16
|  | 1.07 : (1,35+0,959+1,431+1,326-0,6)*1,6 |  | 7.15
104 | 781419706R00 | Příplatek za spárovací vodotěsnou hmotu - plošně | m2 | 32.1016 |  | 0 |  | Vlastní |  | POL_NEZ | 1 | 15
105 | 5978156 | Obklad keramický 20x25 cm dle výběru investora | m2 | 35.9538 |  | 0 |  | Vlastní |  | POL_NEZ | 1 | 15
106 | 998781202R00 | Přesun hmot pro obklady keramické, výšky do 12 m | % |  |  | 0 |  | Vlastní |  | POL_NEZ | 7 | 15
Díl: | 783 | Nátěry |  |  | 0 |  |  |  |  | DIL
107 | 78302 | Nátěr potrubí rozvodu plynu vč. odstranění stáv. nátěru | soubor | 1 |  | 0 |  | Vlastní |  | POL_NEZ | 1 | 15
108 | 783950030RAB | Oprava nátěrů truhlářských výrobků syntet. lakem, oškrábání, 2x krycí + 1x email + 1x tmelení | m2 | 13.045 |  | 0 |  | Vlastní |  | POL_NEZ | 2 | 15
|  | dveře + zárubně : 1,21*2,0*2+0,8*2,0*2 |  | 8.04
|  | (1,21+2,0*2+0,8+2,0*2)*0,5 |  | 5
Díl: | 784 | Malby |  |  | 0 |  |  |  |  | DIL
109 | 784402801R00 | Odstranění malby oškrábáním v místnosti H do 3,8 m | m2 | 181.9306 |  | 0 |  | Vlastní |  | POL_NEZ | 1 | 15
110 | 784191201R00 | Penetrace podkladu hloubková Primalex 1x | m2 | 261.2126 |  | 0 |  | Vlastní |  | POL_NEZ | 1 | 15
111 | 784127101R00 | Vyhlazení disperzním tmelem | m2 | 35 |  | 0 |  | Vlastní |  | POL_NEZ | 1 | 15
112 | 784195212R00 | Malba Primalex Plus, bílá, bez penetrace, 2 x | m2 | 261.2126 |  | 0 |  | Vlastní |  | POL_NEZ | 1 | 15
Díl: | M21 | Elektromontáže |  |  | 0 |  |  |  |  | DIL
113 | 2101 | Elektroinstalace v rozsahu dle PD a TZ | soubor | 1 |  | 0 |  | Vlastní |  | POL_NEZ | 1 | 15
Díl: | D96 | Přesuny suti a vybouraných hmot |  |  | 0 |  |  |  |  | DIL
114 | 979087112R00 | Nakládání suti na dopravní prostředky | t | 4.8169 |  | 0 |  | Vlastní |  | POL_NEZ | 8 | 15
115 | 979011211R00 | Svislá doprava suti a vybour. hmot za 2.NP nošením | t | 4.8169 |  | 0 |  | Vlastní |  | POL_NEZ | 8 | 15
116 | 979081111R00 | Odvoz suti a vybour. hmot na skládku do 1 km | t | 4.8169 |  | 0 |  | Vlastní |  | POL_NEZ | 8 | 15
117 | 979081121R00 | Příplatek k odvozu za každý další 1 km | t | 4.8169 |  | 0 |  | Vlastní |  | POL_NEZ | 8 | 15
118 | 979082111R00 | Vnitrostaveništní doprava suti do 10 m | t | 4.8169 |  | 0 |  | Vlastní |  | POL_NEZ | 8 | 15
119 | 979082121R00 | Příplatek k vnitrost. dopravě suti za dalších 5 m | t | 4.8169 |  | 0 |  | Vlastní |  | POL_NEZ | 8 | 15
120 | 979990001R00 | Poplatek za skládku stavební suti | t | 4.8169 |  | 0 |  | Vlastní |  | POL_NEZ | 8 | 15
Díl: | VN | Vedlejší náklady |  |  | 0 |  |  |  |  | DIL
121 | 005121 R | Zařízení staveniště | Soubor | 1 |  | 0 |  | Vlastní |  | POL_NEZ | 99 | 15
Díl: | ON | Ostatní náklady |  |  | 0 |  |  |  |  | DIL
122 | 005211040R | Užívání veřejných ploch a prostranství | Soubor | 1 |  | 0 |  | Vlastní |  | POL_NEZ | 99 | 15
| Celkem za objekt |  |  |  |  | 0 | [6 empty] | 15 | 21
[13 empty] | 0 | 0