## Uchazeč
Vyplňte následující údaje o Vaší společnosti
Obchodní název
Ulice a č.p.
Místo
PSČ
IČO
DIČ
Kontaktní osoba
telefon, fax
e-mail
Poznámka :
Ve všech listech tohoto souboru můžete měnit pouze buňky s modrým pozadím. Jedná se o tyto údaje : - údaje o firmě - jednotkové ceny položek zadané na maximálně dvě desetinná místa

## Stavba
-1
Soupis stavebních prací, dodávek a služeb
| Stavba : |  | 17-01.2
Koliště 29, byt č. 16, Brno
| Zadavatel : |  |  |  |  | IČO :
DIČ :
| Projektant : |  |  |  |  | IČO :
DIČ :
Rekapitulace stavebních objektů a provozních souborů
| Číslo a název objektu / provozního souboru |  |  |  |  | JKSO | Počet | Cena
| Stavební objekt | [5 empty] | 1
| 1 | Oprava bytu č. 16 |  |  |  |  | 1 | 0 | 0 | 0
| Celkem za stavbu | [6 empty] | 0
| Rekapitulace DPH | [6 empty] | Cena
| Základ pro DPH |  |  | 15 | % |  |  | 0
| DPH |  |  | 15 | % |  |  | 0
| Základ pro DPH |  |  | 21 | % |  |  | 0
| DPH |  |  | 21 | % |  |  | 0
| Celkem za stavbu s DPH | [6 empty] | 0
Rekapitulace dílů
| Číslo | Název | [5 empty] | Celkem
| 61 | Úpravy povrchů vnitřní | [5 empty] | 0
| 63 | Podlahy a podlahové konstrukce | [5 empty] | 0
| 94 | Lešení a stavební výtahy | [5 empty] | 0
| 95 | Dokončovací konstrukce na pozemních stavbách | [5 empty] | 0
| 96 | Bourání konstrukcí | [5 empty] | 0
| 99 | Staveništní přesun hmot | [5 empty] | 0
| 711 | Izolace proti vodě | [5 empty] | 0
| 720 | Zdravotechnická instalace | [5 empty] | 0
| 725 | Zařizovací předměty | [5 empty] | 0
| 728 | Vzduchotechnika | [5 empty] | 0
| 766 | Konstrukce truhlářské | [5 empty] | 0
| 771 | Podlahy z dlaždic a obklady | [5 empty] | 0
| 775 | Podlahy vlysové a parketové | [5 empty] | 0
| 776 | Podlahy povlakové | [5 empty] | 0
| 781 | Obklady keramické | [5 empty] | 0
| 783 | Nátěry | [5 empty] | 0
| 784 | Malby | [5 empty] | 0
| M21 | Elektromontáže | [5 empty] | 0
| D96 | Přesuny suti a vybouraných hmot | [5 empty] | 0
| ON | Ostatní náklady | [5 empty] | 0
| Cena celkem | [6 empty] | 0

## VzorObjekt (hidden)
Stavba : | 17-01.2 | Koliště 29, byt č. 16, Brno
Objekt : |  |  | JKSO :
Rekapitulace stavebního objektu
Zákl. údaje | 0
0
Třídník stavebních objektů:

## VzorPolozky (hidden)
Položkový rozpočet
S:
O:
R:
P.č. | Číslo položky | Název položky | MJ | množství | cena / MJ | celkem

## Rekapitulace Objekt 1
Stavba : | 17-01.2 | Koliště 29, byt č. 16, Brno
Objekt : | 1 | Oprava bytu č. 16 |  |  | JKSO : |  | STA
Rekapitulace stavebního objektu
Zákl. údaje | 1
Oprava bytu č. 16
Třídník stavebních objektů:
Rozsah:
Rekapitulace soupisů náležejících k objektu
Soupis | [5 empty] | Cena (Kč)
1 | Oprava bytu č. 16 |  |  |  |  | 0 | 0 | 0
| Celkem objekt |  | 1 |  |  | 0
[6 empty] | Rekapitulace DPH | 0 | 0
Základ pro DPH |  |  | 15 | % |  | 0
DPH |  |  | 15 | % |  | 0
Základ pro DPH |  |  | 21 | % |  | 0
DPH |  |  | 21 | % |  | 0
Celkem za objekt s DPH | [5 empty] | 0
Rekapitulace soupisu |  |  | 1 | Oprava bytu č. 16 |  |  |  |  | Oprava bytu č. 16
Stavební díl | [5 empty] | Cena (Kč)
61 | Úpravy povrchů vnitřní |  |  |  |  | 0
63 | Podlahy a podlahové konstrukce |  |  |  |  | 0
94 | Lešení a stavební výtahy |  |  |  |  | 0
95 | Dokončovací konstrukce na pozemních stavbách |  |  |  |  | 0
96 | Bourání konstrukcí |  |  |  |  | 0
99 | Staveništní přesun hmot |  |  |  |  | 0
711 | Izolace proti vodě |  |  |  |  | 0
720 | Zdravotechnická instalace |  |  |  |  | 0
725 | Zařizovací předměty |  |  |  |  | 0
728 | Vzduchotechnika |  |  |  |  | 0
766 | Konstrukce truhlářské |  |  |  |  | 0
771 | Podlahy z dlaždic a obklady |  |  |  |  | 0
775 | Podlahy vlysové a parketové |  |  |  |  | 0
776 | Podlahy povlakové |  |  |  |  | 0
781 | Obklady keramické |  |  |  |  | 0
783 | Nátěry |  |  |  |  | 0
784 | Malby |  |  |  |  | 0
M21 | Elektromontáže |  |  |  |  | 0
D96 | Přesuny suti a vybouraných hmot |  |  |  |  | 0
ON | Ostatní náklady |  |  |  |  | 0
| Celkem soupis |  | 1 |  |  | 0

## 1 1 Pol
Položkový soupis prací a dodávek | [8 empty] | #LevelZatrideniCeniku#
S: | 17-01.2 | Koliště 29, byt č. 16, Brno
O: | 1 | Oprava bytu č. 16 | [6 empty] | STA
R: | 1 | Oprava bytu č. 16
P.č. | Číslo položky | Název položky | MJ | množství | cena / MJ | celkem | Ceník | Cen. soustava
| Ceník, kapitola | Poznámka uchazeče
Díl: | 61 | Úpravy povrchů vnitřní |  |  | 0 |  |  |  |  | DIL
1 | 602011112RT3 | Omítka jádrová, ručně, tloušťka vrstvy 15 mm | m2 | 27.0168 |  | 0 |  | Vlastní |  | POL_NEZ | 1 | 15
pod obklady :
|  | 1.05 : (2,2*2+2,904*2)*2,1-0,8*2,1 |  | 19.76
|  | 1.07 : (0,9*2+1,2*2)*1,6-0,6*2,1 |  | 5.46
|  | 1.08 : (2,4+0,6)*0,6 |  | 1.8
2 | 611421131RT2 | Oprava váp. omítek stropů do 5% plochy - štukových, s použitím suché maltové směsi | m2 | 124.26 |  | 0 |  | Vlastní |  | POL_NEZ | 1 | 15
|  | 124,26 |  | 124.26
3 | 612409991RT2 | Začištění omítek kolem oken,dveří apod., s použitím suché maltové směsi | m | 17.408 |  | 0 |  | Vlastní |  | POL_NEZ | 1 | 15
|  | 1.05 : (2,2*2+2,904*2) |  | 10.21
|  | 1.07 : (0,9*2+1,2*2) |  | 4.2
|  | 1.08 : (2,4+0,6) |  | 3
4 | 612421231RT2 | Oprava vápen.omítek stěn do 10 % pl. - štukových, s použitím suché maltové směsi | m2 | 383.9404 |  | 0 |  | Vlastní |  | POL_NEZ | 1 | 15
|  | 1.01 : (7,16*2+3,87*2)*3,54-0,8*2,1*5-0,7*2,1-0,6*2,1-0,97*2,56-0,95*2,1 |  | 62.48
|  | 1.02 : (3,93*2+6,66*2)*3,54-2,7*2,23-0,8*2,1 |  | 67.28
|  | 1.03 : (3,98*2+6,66*2)*3,54-2,7*2,23-0,8*2,1*2 |  | 65.95
|  | 1.04 : (4,14*2+6,51*2)*3,54-0,8*2,1*2 |  | 72.04
|  | 1.05 : (2,2*2+2,904*2)*1,44 |  | 14.7
|  | 1.06 : (2,56*2+2,26*2)*3,54-0,7*2,1 |  | 32.66
|  | 1.07 : (0,9*2+1,2*2)*1,94 |  | 8.15
|  | 1.08 : (4,032+3,0+2,78+1,77+1,748)*3,54-0,8*2,1-0,6*2,1 |  | 44.25
|  | 1.09 : (1,624+1,575+0,6+1,2)*3,54-0,6*2,1 |  | 16.44
Díl: | 63 | Podlahy a podlahové konstrukce |  |  | 0 |  |  |  |  | DIL
5 | 632411906R00 | Penetrace podkladů | m2 | 19.95 |  | 0 |  | Vlastní |  | POL_NEZ | 1 | 15
6 | 771101116R00 | Vyrovnání podkladů samonivel. hmotou tl. do 30 mm | m2 | 19.95 |  | 0 |  | Vlastní |  | POL_NEZ | 1 | 15
|  | dlažba : 6,23+1,08 |  | 7.31
|  | pvc : 11,31+1,33 |  | 12.64
7 | 777553020R00 | Nátěr adhézní nesavého podkladu | m2 | 12.64 |  | 0 |  | Vlastní |  | POL_NEZ | 1 | 15
|  | 1.08,09 : 11,31+1,33 |  | 12.64
8 | 23521594.AR | Stěrka podlahová samonivelační - dodávka | kg | 159.6 |  | 0 |  | Vlastní |  | POL_NEZ | 3 | 15
|  | dlažba : (6,23+1,08)*5*1,6 |  | 58.48
|  | pvc : (11,31+1,33)*5*1,6 |  | 101.12
Díl: | 94 | Lešení a stavební výtahy |  |  | 0 |  |  |  |  | DIL
9 | 941955001R00 | Lešení lehké pomocné, výška podlahy do 1,2 m | m2 | 124.26 |  | 0 |  | Vlastní |  | POL_NEZ | 1 | 15
|  | 124,26 |  | 124.26
Díl: | 95 | Dokončovací konstrukce na pozemních stavbách |  |  | 0 |  |  |  |  | DIL
10 | 952901111R00 | Vyčištění budov o výšce podlaží do 4 m | m2 | 124.26 |  | 0 |  | Vlastní |  | POL_NEZ | 1 | 15
|  | 124,26 |  | 124.26
11 | 9501 | Zednické výpomoci pro řemesla - průrazy, drážky vč. zapravení | soubor | 1 |  | 0 |  | Vlastní |  | POL_NEZ | 1 | 15
Díl: | 96 | Bourání konstrukcí |  |  | 0 |  |  |  |  | DIL
12 | 962036112R00 | DMTZ SDK příčky, 1x kov.kce., 1x opláštěné 12,5 mm | m2 | 6.021 |  | 0 |  | Vlastní |  | POL_NEZ | 1 | 15
|  | 1.02-1.03 : 2,7*2,23 |  | 6.02
13 | 965081713RT1 | Bourání dlaždic keramických tl. 1 cm, nad 1 m2 | m2 | 7.31 |  | 0 |  | Vlastní |  | POL_NEZ | 1 | 15
|  | 6,23+1,08 |  | 7.31
14 | 978011111R00 | Otlučení omítek vnitřních vápenných stropů do 5 % | m2 | 124.26 |  | 0 |  | Vlastní |  | POL_NEZ | 1 | 15
15 | 978013121R00 | Otlučení omítek vnitřních stěn v rozsahu do 10 % | m2 | 383.9404 |  | 0 |  | Vlastní |  | POL_NEZ | 1 | 15
16 | 978013191R00 | Otlučení omítek vnitřních stěn v rozsahu do 100 % | m2 | 27.0168 |  | 0 |  | Vlastní |  | POL_NEZ | 1 | 15
|  | 1.05 : (2,2*2+2,904*2)*2,1-0,8*2,1 |  | 19.76
|  | 1.07 : (0,9*2+1,2*2)*1,6-0,6*2,1 |  | 5.46
|  | 1.08 : (2,4+0,6)*0,6 |  | 1.8
17 | 978059521R00 | Odsekání vnitřních obkladů stěn do 2 m2 | m2 | 28.6116 |  | 0 |  | Vlastní |  | POL_NEZ | 1 | 15
|  | 1.05 : (2,2*2+2,904*2-0,8)*1,7 |  | 15.99
|  | 1.07 : (0,9*2+1,2*2-0,6)*1,2 |  | 4.32
|  | 1.08 : (4,032+1,5)*1,5 |  | 8.3
18 | 725290010RA0 | Demontáž klozetu včetně splachovací nádrže | kus | 1 |  | 0 |  | Vlastní |  | POL_NEZ | 1 | 15
19 | 725290020RA0 | Demontáž umyvadla včetně baterie a konzol | kus | 1 |  | 0 |  | Vlastní |  | POL_NEZ | 1 | 15
20 | 725290030RA0 | Demontáž vany, včetně baterie a obezdění | kus | 1 |  | 0 |  | Vlastní |  | POL_NEZ | 1 | 15
21 | 725320821R00 | Demontáž dřezů dvojitých na konzolách | soubor | 1 |  | 0 |  | Vlastní |  | POL_NEZ | 1 | 15
22 | 725610810R00 | Demontáž plynového sporáku | soubor | 1 |  | 0 |  | Vlastní |  | POL_NEZ | 1 | 15
23 | 725820801R00 | Demontáž baterie nástěnné do G 3/4 | soubor | 1 |  | 0 |  | Vlastní |  | POL_NEZ | 1 | 15
24 | 775411820R00 | Demontáž lišt dřevěných, šroubovaných | m | 78.14 |  | 0 |  | Vlastní |  | POL_NEZ | 1 | 15
25 | 9601 | Demontáž a likvidace zařízení bytu (vestav.skříně, dřev. obklady, police, garnyže, drobné prvky apod.) | soubor | 1 |  | 0 |  | Vlastní |  | POL_NEZ | 1 | 15
26 | 9602 | Demontáže stávajících rozvodů a zařízení TZB v rozsahu dle TZ vč. odvozu a likvidace | soubor | 1 |  | 0 |  | Vlastní |  | POL_NEZ | 12 | 15
Díl: | 99 | Staveništní přesun hmot |  |  | 0 |  |  |  |  | DIL
27 | 999281111R00 | Přesun hmot pro opravy a údržbu do výšky 25 m | t | 2.5423 |  | 0 |  | Vlastní |  | POL_NEZ | 7 | 15
Díl: | 711 | Izolace proti vodě |  |  | 0 |  |  |  |  | DIL
28 | 711210020RA0 | Stěrka hydroizolační těsnicí hmotou | m2 | 12.0412 |  | 0 |  | Vlastní |  | POL_NEZ | 2 | 15
|  | 1.05 : 6,23+2,0*2,2+(2,2*2+2,904*2-0,8)*0,15 |  | 12.04
Díl: | 720 | Zdravotechnická instalace |  |  | 0 |  |  |  |  | DIL
29 | 72001 | ZTI - nové rozvody odpadu a vody | soubor | 1 |  | 0 |  | Vlastní |  | POL_NEZ | 1 | 15
Díl: | 725 | Zařizovací předměty |  |  | 0 |  |  |  |  | DIL
30 | 722191135R00 | Hadice sanitární flexibilní, DN 15, délka 0,8 m | soubor | 6 |  | 0 |  | Vlastní |  | POL_NEZ | 1 | 15
31 | 725013161R00 | Klozet kombi LYRA Plus, nádrž s armat. odpad šikmý | soubor | 1 |  | 0 |  | Vlastní |  | POL_NEZ | 1 | 15
32 | 725017162R00 | Umyvadlo na šrouby LYRA Plus , 55 x 45 cm, bílé | soubor | 1 |  | 0 |  | Vlastní |  | POL_NEZ | 1 | 15
33 | 725249102R00 | Montáž sprchových mís a vaniček | soubor | 1 |  | 0 |  | Vlastní |  | POL_NEZ | 1 | 15
34 | 725249103R00 | Montáž sprchových koutů | soubor | 1 |  | 0 |  | Vlastní |  | POL_NEZ | 1 | 15
35 | 725319101R00 | Montáž dřezů jednoduchých | soubor | 1 |  | 0 |  | Vlastní |  | POL_NEZ | 1 | 15
36 | 725810401R00 | Ventil rohový bez přípoj. trubičky T 66 G 1/2 | soubor | 6 |  | 0 |  | Vlastní |  | POL_NEZ | 1 | 15
|  | 6 |  | 6
37 | 725823114RT0 | Baterie dřezová stojánková ruční, bez otvír.odpadu, základní | kus | 1 |  | 0 |  | Vlastní |  | POL_NEZ | 1 | 15
38 | 725823121RT0 | Baterie umyvadlová stoján. ruční, vč. otvír.odpadu, základní | kus | 1 |  | 0 |  | Vlastní |  | POL_NEZ | 1 | 15
39 | 725845111RT0 | Baterie sprchová nástěnná ruční, bez příslušenství, základní | kus | 1 |  | 0 |  | Vlastní |  | POL_NEZ | 1 | 15
40 | 725860182RT1 | Sifon pračkový HL405, D 40/50 mm, podomítková uzávěrka s přípojem vody 1/2" | kus | 1 |  | 0 |  | Vlastní |  | POL_NEZ | 1 | 15
41 | 725860201R00 | Sifon dřezový HL100, 6/4 ", přípoj myčka, pračka | kus | 1 |  | 0 |  | Vlastní |  | POL_NEZ | 1 | 15
42 | 725860213R00 | Sifon umyvadlový HL132, D 32, 40 mm | kus | 1 |  | 0 |  | Vlastní |  | POL_NEZ | 1 | 15
43 | 725860227RT3 | Sifon ke sprchové vaničce PP HL520, D 50 mm | kus | 1 |  | 0 |  | Vlastní |  | POL_NEZ | 1 | 15
44 | 72502 | Elektrický sporák s indukcí, s el. troubou samostatně stojící D+M | kus | 1 |  | 0 |  | Vlastní |  | POL_NEZ | 1 | 15
45 | 72504 | Odsavač par s uhlíkovými filtry | kus | 1 |  | 0 |  | Vlastní |  | POL_NEZ | 1 | 15
46 | 72505 | Zrcadlová skříňka nad umyvadlem s osvětlením | kus | 1 |  | 0 |  | Vlastní |  | POL_NEZ | 1 | 15
47 | 55145352R | Set sprchový hadice, růžice, držák 901.00 | kus | 1 |  | 0 |  | Vlastní |  | POL_NEZ | 3 | 15
48 | 55231082R | Dřez nerez s odkládací plochou | kus | 1 |  | 0 |  | Vlastní |  | POL_NEZ | 3 | 15
49 | 55423038.AR | Vanička akrylátová 90x90x15 bílá | kus | 1 |  | 0 |  | Vlastní |  | POL_NEZ | 3 | 15
50 | 55428083.AR | Kout sprchov čtverc s roh vtupem 90x90 | kus | 1 |  | 0 |  | Vlastní |  | POL_NEZ | 3 | 15
51 | 998725202R00 | Přesun hmot pro zařizovací předměty, výšky do 12 m | % |  |  | 0 |  | Vlastní |  | POL_NEZ | 7 | 15
Díl: | 728 | Vzduchotechnika |  |  | 0 |  |  |  |  | DIL
52 | 72801 | Malý axiální ventilátor d100 60 m3/h / dp=25Pa / 8 W / 230V + mřížka, viz. TZ- D+M | kus | 1 |  | 0 |  | Vlastní |  | POL_NEZ | 1 | 15
53 | 72802 | Rozvody potrubí pro digestoř a ventilátor vč. zpětných klapek | soubor | 1 |  | 0 |  | Vlastní |  | POL_NEZ | 1 | 15
Díl: | 766 | Konstrukce truhlářské |  |  | 0 |  |  |  |  | DIL
54 | 76601 | Seřízení a vyčištění stávajících oken | soubor | 1 |  | 0 |  | Vlastní |  | POL_NEZ | 1 | 15
55 | 766695212R01 | Montáž prahů dveří jednokřídlových š. do 10 cm vč. dodávky dveřního prahu lak. | kus | 9 |  | 0 |  | Vlastní |  | POL_NEZ | 1 | 15
56 | 76681001 | Kuchyňské linky dodávka a montáž, linka 240 cm, modulová | kus | 1 |  | 0 |  | Vlastní |  | POL_NEZ | 2 | 15
57 | 998766202R00 | Přesun hmot pro truhlářské konstr., výšky do 12 m | % |  |  | 0 |  | Vlastní |  | POL_NEZ | 7 | 15
Díl: | 771 | Podlahy z dlaždic a obklady |  |  | 0 |  |  |  |  | DIL
58 | 771575109R00 | Montáž podlah keram.,hladké, tmel, 30x30 cm | m2 | 7.31 |  | 0 |  | Vlastní |  | POL_NEZ | 1 | 15
|  | 6,23+1,08 |  | 7.31
59 | 771578011R00 | Spára podlaha - stěna, silikonem, vč. okolo zařizovacích předmětů | m | 35.208 |  | 0 |  | Vlastní |  | POL_NEZ | 1 | 15
|  | 1.05 : (2,2*2+2,904*2)+0,9*2+0,6+2,1*4 |  | 21.01
|  | 1.07 : (0,9*2+1,2*2)+0,6+1,6*4 |  | 11.2
|  | 1.08 : (2,4+0,6) |  | 3
60 | 771579795R00 | Příplatek za spárování vodotěsnou hmotou - plošně | m2 | 7.31 |  | 0 |  | Vlastní |  | POL_NEZ | 1 | 15
61 | 5976421 | Dlažba hladká protiskl. 300x300x9 mm | m2 | 8.1872 |  | 0 |  | Vlastní |  | POL_NEZ | 3 | 15
62 | 998771202R00 | Přesun hmot pro podlahy z dlaždic, výšky do 12 m | % |  |  | 0 |  | Vlastní |  | POL_NEZ | 7 | 15
Díl: | 775 | Podlahy vlysové a parketové |  |  | 0 |  |  |  |  | DIL
63 | 775599144R00 | Lak dřevěných podlah Bona Mega, Z+2x, přebroušení | m2 | 104.31 |  | 0 |  | Vlastní |  | POL_NEZ | 1 | 15
|  | 19,48+25,57+26,16+27,32+5,78 |  | 104.31
64 | 775591900R00 | Oprava podlah, broušení vlysů, parket trojnásobné | m2 | 104.31 |  | 0 |  | Vlastní |  | POL_NEZ | 1 | 15
65 | 776421 | Montáž podlahových lišt včetně dodávky lišty MDF | m | 78.14 |  | 0 |  | Vlastní |  | POL_NEZ | 1 | 15
|  | 1.01 : (7,16*2+3,87*2)-0,8*5-0,7-0,6-0,97-0,95 |  | 14.84
|  | 1.02 : (3,93*2+6,66*2)-0,8-2,7 |  | 17.68
|  | 1.03 : (3,98*2+6,66*2)-0,8*2-2,7 |  | 16.98
|  | 1.04 : (4,14*2+6,51*2)-0,8*2 |  | 19.7
|  | 1.06 : (2,56*2+2,26*2)-0,7 |  | 8.94
66 | 998775202R00 | Přesun hmot pro podlahy vlysové, výšky do 12 m | % |  |  | 0 |  | Vlastní |  | POL_NEZ | 7 | 15
Díl: | 776 | Podlahy povlakové |  |  | 0 |  |  |  |  | DIL
67 | 776421100RU1 | Lepení podlahových soklíků z PVC a vinylu, včetně dodávky soklíku PVC | m | 16.329 |  | 0 |  | Vlastní |  | POL_NEZ | 1 | 15
|  | 1.08 : (4,032+3,0+2,78+1,77+1,748)-0,8-0,6 |  | 11.93
|  | 1.09 : (1,624+1,575+0,6+1,2)-0,6 |  | 4.4
68 | 776521200RT1 | Lepení povlak.podlah, dílce PVC a vinyl, pouze položení - PVC ve specifikaci | m2 | 12.62 |  | 0 |  | Vlastní |  | POL_NEZ | 1 | 15
|  | 11,31+1,31 |  | 12.62
69 | 284122 | PVC podlaha min.zátěžová třída dle klasifikace EN685- třída 23 | m2 | 13.882 |  | 0 |  | Vlastní |  | POL_NEZ | 3 | 15
70 | 998776202R00 | Přesun hmot pro podlahy povlakové, výšky do 12 m | % |  |  | 0 |  | Vlastní |  | POL_NEZ | 7 | 15
Díl: | 781 | Obklady keramické |  |  | 0 |  |  |  |  | DIL
71 | 781415015R00 | Montáž obkladů stěn, porovin.,tmel, 20x20,30x15 cm | m2 | 27.0168 |  | 0 |  | Vlastní |  | POL_NEZ | 1 | 15
|  | 1.05 : (2,2*2+2,904*2)*2,1-0,8*2,1 |  | 19.76
|  | 1.07 : (0,9*2+1,2*2)*1,6-0,6*2,1 |  | 5.46
|  | 1.08 : (2,4+0,6)*0,6 |  | 1.8
72 | 781419706R00 | Příplatek za spárovací vodotěsnou hmotu - plošně | m2 | 27.0168 |  | 0 |  | Vlastní |  | POL_NEZ | 1 | 15
73 | 5978156 | Obklad keramický 20x25 cm dle výběru investora | m2 | 30.2588 |  | 0 |  | Vlastní |  | POL_NEZ | 1 | 15
74 | 998781202R00 | Přesun hmot pro obklady keramické, výšky do 12 m | % |  |  | 0 |  | Vlastní |  | POL_NEZ | 7 | 15
Díl: | 783 | Nátěry |  |  | 0 |  |  |  |  | DIL
75 | 78302 | Nátěr potrubí ÚT a radiátorů vč. odstranění stáv. nátěru | soubor | 1 |  | 0 |  | Vlastní |  | POL_NEZ | 1 | 15
76 | 783950030RAB | Oprava nátěrů truhlářských výrobků syntet. lakem, oškrábání, 2x krycí + 1x email + 1x tmelení | m2 | 32.13 |  | 0 |  | Vlastní |  | POL_NEZ | 2 | 15
|  | 0,95*2,1*2+0,8*2,1*2*6+0,7*2,1*2+0,6*2,1*2*2 |  | 32.13
Díl: | 784 | Malby |  |  | 0 |  |  |  |  | DIL
77 | 784402801R00 | Odstranění malby oškrábáním v místnosti H do 3,8 m | m2 | 508.2004 |  | 0 |  | Vlastní |  | POL_NEZ | 1 | 15
78 | 784191201R00 | Penetrace podkladu hloubková Primalex 1x | m2 | 508.2004 |  | 0 |  | Vlastní |  | POL_NEZ | 1 | 15
79 | 784127101R00 | Vyhlazení disperzním tmelem | m2 | 35 |  | 0 |  | Vlastní |  | POL_NEZ | 1 | 15
80 | 784195212R00 | Malba Primalex Plus, bílá, bez penetrace, 2 x | m2 | 508.2004 |  | 0 |  | Vlastní |  | POL_NEZ | 1 | 15
Díl: | M21 | Elektromontáže |  |  | 0 |  |  |  |  | DIL
81 | 2101 | Elektroinstalace v rozsahu dle PD a TZ | soubor | 1 |  | 0 |  | Vlastní |  | POL_NEZ | 1 | 15
Díl: | D96 | Přesuny suti a vybouraných hmot |  |  | 0 |  |  |  |  | DIL
82 | 979087112R00 | Nakládání suti na dopravní prostředky | t | 3.765 |  | 0 |  | Vlastní |  | POL_NEZ | 8 | 15
83 | 979011211R00 | Svislá doprava suti a vybour. hmot za 2.NP nošením | t | 3.765 |  | 0 |  | Vlastní |  | POL_NEZ | 8 | 15
84 | 979081111R00 | Odvoz suti a vybour. hmot na skládku do 1 km | t | 3.765 |  | 0 |  | Vlastní |  | POL_NEZ | 8 | 15
85 | 979081121R00 | Příplatek k odvozu za každý další 1 km | t | 3.765 |  | 0 |  | Vlastní |  | POL_NEZ | 8 | 15
86 | 979082111R00 | Vnitrostaveništní doprava suti do 10 m | t | 3.765 |  | 0 |  | Vlastní |  | POL_NEZ | 8 | 15
87 | 979082121R00 | Příplatek k vnitrost. dopravě suti za dalších 5 m | t | 3.765 |  | 0 |  | Vlastní |  | POL_NEZ | 8 | 15
88 | 979990001R00 | Poplatek za skládku stavební suti | t | 3.765 |  | 0 |  | Vlastní |  | POL_NEZ | 8 | 15
Díl: | ON | Ostatní náklady |  |  | 0 |  |  |  |  | DIL
89 | 005211040R | Užívání veřejných ploch a prostranství | Soubor | 1 |  | 0 |  | Vlastní |  | POL_NEZ | 99 | 15
| Celkem za objekt |  |  |  |  | 0 | [6 empty] | 15 | 21
[13 empty] | 0 | 0