## Uchazeč
Vyplňte následující údaje o Vaší společnosti
Obchodní název
Ulice a č.p.
Místo
PSČ
IČO
DIČ
Kontaktní osoba
telefon, fax
e-mail
Poznámka :
Ve všech listech tohoto souboru můžete měnit pouze buňky s modrým pozadím. Jedná se o tyto údaje : - údaje o firmě - jednotkové ceny položek zadané na maximálně dvě desetinná místa

## Stavba
-1
Soupis stavebních prací, dodávek a služeb
| Stavba : |  | 16-08.2
BD Plotní 72/31, Brno-město
| Zadavatel : |  |  |  |  | IČO :
DIČ :
| Projektant : |  |  |  |  | IČO :
DIČ :
Rekapitulace stavebních objektů a provozních souborů
| Číslo a název objektu / provozního souboru |  |  |  |  | JKSO | Počet | Cena
| Stavební objekt | [5 empty] | 1
| 1 | Oprava dvorní fasády a štítových zdí vč. zateplení, oprava komínů |  |  |  |  | 1 | 0 | 0 | 0
| Celkem za stavbu | [6 empty] | 0
| Rekapitulace DPH | [6 empty] | Cena
| Základ pro DPH |  |  | 15 | % |  |  | 0
| DPH |  |  | 15 | % |  |  | 0
| Základ pro DPH |  |  | 21 | % |  |  | 0
| DPH |  |  | 21 | % |  |  | 0
| Celkem za stavbu s DPH | [6 empty] | 0
Rekapitulace dílů
| Číslo | Název | [5 empty] | Celkem
| 0 | Přípravné a pomocné práce | [5 empty] | 0
| 1 | Zemní práce | [5 empty] | 0
| 2 | Základy a zvláštní zakládání | [5 empty] | 0
| 3 | Svislé a kompletní konstrukce | [5 empty] | 0
| 43 | Schodiště | [5 empty] | 0
| 5 | Komunikace | [5 empty] | 0
| 6 | Úpravy povrchu, podlahy | [5 empty] | 0
| 62 | Úpravy povrchů vnější | [5 empty] | 0
| 63 | Podlahy a podlahové konstrukce | [5 empty] | 0
| 94 | Lešení a stavební výtahy | [5 empty] | 0
| 95 | Dokončovací konstrukce na pozemních stavbách | [5 empty] | 0
| 96 | Bourání konstrukcí | [5 empty] | 0
| 99 | Staveništní přesun hmot | [5 empty] | 0
| 711 | Izolace proti vodě | [5 empty] | 0
| 730 | Ústřední vytápění | [5 empty] | 0
| 762 | Konstrukce tesařské | [5 empty] | 0
| 764 | Konstrukce klempířské | [5 empty] | 0
| 765 | Krytiny tvrdé | [5 empty] | 0
| 766 | Konstrukce truhlářské | [5 empty] | 0
| 767 | Konstrukce zámečnické | [5 empty] | 0
| 771 | Podlahy z dlaždic a obklady | [5 empty] | 0
| 783 | Nátěry | [5 empty] | 0
| M21 | Elektromontáže | [5 empty] | 0
| M22 | Montáž sdělovací a zabezp. techniky | [5 empty] | 0
| D96 | Přesuny suti a vybouraných hmot | [5 empty] | 0
| VN | Vedlejší náklady | [5 empty] | 0
| Cena celkem | [6 empty] | 0

## VzorObjekt (hidden)
Stavba : | 16-08.2 | BD Plotní 72/31, Brno-město
Objekt : |  |  | JKSO :
Rekapitulace stavebního objektu
Zákl. údaje | 0
0
Třídník stavebních objektů:

## VzorPolozky (hidden)
Položkový rozpočet
S:
O:
R:
P.č. | Číslo položky | Název položky | MJ | množství | cena / MJ | celkem

## Rekapitulace Objekt 1
Stavba : | 16-08.2 | BD Plotní 72/31, Brno-město
Objekt : | 1 | Oprava dvorní fasády a štítových zdí vč. zateplení, oprava komínů |  |  | JKSO : |  | STA
Rekapitulace stavebního objektu
Zákl. údaje | 1
Oprava dvorní fasády a štítových zdí vč. zateplení, oprava komínů
Třídník stavebních objektů:
Rozsah:
Rekapitulace soupisů náležejících k objektu
Soupis | [5 empty] | Cena (Kč)
1 | Oprava dvorní fasády a štítových zdí vč. zateplení, oprava komínů |  |  |  |  | 0 | 0 | 0
| Celkem objekt |  | 1 |  |  | 0
[6 empty] | Rekapitulace DPH | 0 | 0
Základ pro DPH |  |  | 15 | % |  | 0
DPH |  |  | 15 | % |  | 0
Základ pro DPH |  |  | 21 | % |  | 0
DPH |  |  | 21 | % |  | 0
Celkem za objekt s DPH | [5 empty] | 0
Rekapitulace soupisu |  |  | 1 | Oprava dvorní fasády a štítových zdí vč. zateplení, oprava komínů |  |  |  |  | Oprava dvorní fasády a štítových zdí vč. zateplení, oprava komínů
Stavební díl | [5 empty] | Cena (Kč)
0 | Přípravné a pomocné práce |  |  |  |  | 0
1 | Zemní práce |  |  |  |  | 0
2 | Základy a zvláštní zakládání |  |  |  |  | 0
3 | Svislé a kompletní konstrukce |  |  |  |  | 0
43 | Schodiště |  |  |  |  | 0
5 | Komunikace |  |  |  |  | 0
6 | Úpravy povrchu, podlahy |  |  |  |  | 0
62 | Úpravy povrchů vnější |  |  |  |  | 0
63 | Podlahy a podlahové konstrukce |  |  |  |  | 0
94 | Lešení a stavební výtahy |  |  |  |  | 0
95 | Dokončovací konstrukce na pozemních stavbách |  |  |  |  | 0
96 | Bourání konstrukcí |  |  |  |  | 0
99 | Staveništní přesun hmot |  |  |  |  | 0
711 | Izolace proti vodě |  |  |  |  | 0
730 | Ústřední vytápění |  |  |  |  | 0
762 | Konstrukce tesařské |  |  |  |  | 0
764 | Konstrukce klempířské |  |  |  |  | 0
765 | Krytiny tvrdé |  |  |  |  | 0
766 | Konstrukce truhlářské |  |  |  |  | 0
767 | Konstrukce zámečnické |  |  |  |  | 0
771 | Podlahy z dlaždic a obklady |  |  |  |  | 0
783 | Nátěry |  |  |  |  | 0
M21 | Elektromontáže |  |  |  |  | 0
M22 | Montáž sdělovací a zabezp. techniky |  |  |  |  | 0
D96 | Přesuny suti a vybouraných hmot |  |  |  |  | 0
VN | Vedlejší náklady |  |  |  |  | 0
| Celkem soupis |  | 1 |  |  | 0

## 1 1 Pol
Položkový soupis prací a dodávek | [8 empty] | #LevelZatrideniCeniku#
S: | 16-08.2 | BD Plotní 72/31, Brno-město
O: | 1 | Oprava dvorní fasády a štítových zdí vč. zateplení, oprava komínů | [6 empty] | STA
R: | 1 | Oprava dvorní fasády a štítových zdí vč. zateplení, oprava komínů
P.č. | Číslo položky | Název položky | MJ | množství | cena / MJ | celkem | Ceník | Cen. soustava
| Ceník, kapitola | Poznámka uchazeče
Díl: | 0 | Přípravné a pomocné práce |  |  | 0 |  |  |  |  | DIL
1 | 004 | Zpracování BOZP | soubor | 1 |  | 0 |  | Vlastní |  | POL_NEZ | 1 | 15
2 | 005 | Zábor chodníku | soubor | 1 |  | 0 |  | Vlastní |  | POL_NEZ | 1 | 15
3 | 007 | Požární posouzení vč. zprávy | soubor | 1 |  | 0 |  | Vlastní |  | POL_NEZ | 1 | 15
4 | 008 | Projektová dokumentace skutečného provedení | soubor | 1 |  | 0 |  | Vlastní |  | POL_NEZ | 1 | 15
Díl: | 1 | Zemní práce |  |  | 0 |  |  |  |  | DIL
5 | 139601102R00 | Ruční výkop jam, rýh a šachet v hornině tř. 3 | m3 | 23 |  | 0 |  | Vlastní |  | POL_NEZ | 1 | 15
|  | dvorní fasáda : (7,9*2+1,75*2+3,3+0,9*4-3,4)*0,5*0,7 |  | 7.98
|  | štíty : (13,0+12,4)*0,5*0,7 |  | 8.89
|  | chodník : 5,5 |  | 5.5
|  | základ schodiště na dvůr : 1,4*0,5*0,9 |  | 0.63
6 | 151101101R00 | Pažení a rozepření stěn rýh - příložné - hl. do 2m | m2 | 33.74 |  | 0 |  | Vlastní |  | POL_NEZ | 1 | 15
|  | dvorní fasáda : (7,9*2+1,75*2+3,3+0,9*4-3,4)*0,7 |  | 15.96
|  | štíty : (13,0+12,4)*0,7 |  | 17.78
7 | 151101111R00 | Odstranění paženi stěn rýh - příložné - hl. do 2 m | m2 | 33.74 |  | 0 |  | Vlastní |  | POL_NEZ | 1 | 15
8 | 162701105R00 | Vodorovné přemístění výkopku z hor.1-4 do 10000 m | m3 | 13.36 |  | 0 |  | Vlastní |  | POL_NEZ | 1 | 15
|  | dvorní fasáda : (7,9*2+1,75*2+3,3+0,9*4-3,4)*0,5*0,3 |  | 3.42
|  | štíty : (13,0+12,4)*0,5*0,3 |  | 3.81
|  | chodník : 5,5 |  | 5.5
|  | základ schodiště na dvůr : 1,4*0,5*0,9 |  | 0.63
9 | 162701109R00 | Příplatek k vod. přemístění hor.1-4 za další 1 km | m3 | 66.8 |  | 0 |  | Vlastní |  | POL_NEZ | 1 | 15
10 | 162201201R00 | Vodorovné přemíst. výkopku nošením hor.1-4, do 10m | m3 | 13.36 |  | 0 |  | Vlastní |  | POL_NEZ | 1 | 15
11 | 162201209R00 | Příplatek za dalších 10 m nošení výkopku z hor.1-4 | m3 | 13.36 |  | 0 |  | Vlastní |  | POL_NEZ | 1 | 15
12 | 167101201R00 | Nakládání výkopku z hor.1 ÷ 4 - ručně | m3 | 13.36 |  | 0 |  | Vlastní |  | POL_NEZ | 1 | 15
13 | 174101102R00 | Zásyp ruční se zhutněním | m3 | 9.64 |  | 0 |  | Vlastní |  | POL_NEZ | 1 | 15
|  | dvorní fasáda : (7,9*2+1,75*2+3,3+0,9*4-3,4)*0,5*0,4 |  | 4.56
|  | štíty : (13,0+12,4)*0,5*0,4 |  | 5.08
14 | 199000002R00 | Poplatek za skládku horniny 1- 4 | m3 | 13.36 |  | 0 |  | Vlastní |  | POL_NEZ | 1 | 15
15 | 1701 | Vegetační a zahradnické úpravy | soubor | 1 |  | 0 |  | Vlastní |  | POL_NEZ | 1 | 15
Díl: | 2 | Základy a zvláštní zakládání |  |  | 0 |  |  |  |  | DIL
16 | 271531113R00 | Polštář základu z kameniva hr. drceného 16-32 mm | m3 | 5.3496 |  | 0 |  | Vlastní |  | POL_NEZ | 1 | 15
pod schodiště :
|  | schodiště do sklepa : 3,8*1,8*1,1/2 |  | 3.76
|  | schodiště na dvůr : 2,52*1,4*0,9/2 |  | 1.59
17 | 212850001RAA | Drenáž podél základu objektu z dren. trub d 100 mm, bet.lože, obsyp kamenivo, geotextilie,napojení do svodu | m | 52.2 |  | 0 |  | Vlastní |  | POL_NEZ | 2 | 15
|  | štíty : 13,0*2 |  | 26
|  | dvorní fasáda : 22,6+0,9*4 |  | 26.2
18 | 274310030RA0 | Základový pas z betonu C 16/20, vč. bednění | m3 | 0.63 |  | 0 |  | Vlastní |  | POL_NEZ | 2 | 15
|  | schodiště na dvůr : 1,4*0,5*0,9 |  | 0.63
Díl: | 3 | Svislé a kompletní konstrukce |  |  | 0 |  |  |  |  | DIL
19 | 316381115R00 | Komínové krycí desky s přesahem tl. 50 - 80 mm | m2 | 6.3 |  | 0 |  | Vlastní |  | POL_NEZ | 1 | 15
|  | komíny 6ks : 1,5*0,7*6 |  | 6.3
20 | 349231821RT2 | Přizdívka z cihel, kapsy do 30 cm, s použitím suché maltové směsi | m2 | 29.5325 |  | 0 |  | Vlastní |  | POL_NEZ | 1 | 15
dvorní fasáda :
|  | N15 : 1,75*3,23+1,75*5,2+4,6*2,3+1,4*3,0 |  | 29.53
Díl: | 43 | Schodiště |  |  | 0 |  |  |  |  | DIL
21 | 311112130RT2 | Stěna z tvárnic ztraceného bednění, tl. 30 cm zalití tvárnic betonem C 16/20 | m2 | 11.088 |  | 0 |  | Vlastní |  | POL_NEZ | 1 | 15
|  | schodiště do sklepa : (3,8+1,1)*1,8 |  | 8.82
|  | schodiště na dvůr : 2,52*2/2*0,9 |  | 2.27
22 | 311361821R00 | Výztuž nadzákladových zdí z betonářské ocelí 10505 | t | 0.0887 |  | 0 |  | Vlastní |  | POL_NEZ | 1 | 15
23 | 345232122R00 | Stříška na plot ze zákrytových desek, šířka 400 mm | m | 4.9 |  | 0 |  | Vlastní |  | POL_NEZ | 1 | 15
|  | schodiště do sklepa : (3,8+1,1) |  | 4.9
24 | 430000000RA0 | Stupeň betonový 30 x 15 cm, včetně bednění | m | 17.2 |  | 0 |  | Vlastní |  | POL_NEZ | 2 | 15
|  | schodiště do sklepa : 1,1*8 |  | 8.8
|  | schodiště na dvůr : 1,4*6 |  | 8.4
25 | 430320030RA0 | Schodišťová konstrukce ŽB beton C 16/20 | m3 | 1.23 |  | 0 |  | Vlastní |  | POL_NEZ | 2 | 15
ŽB deska schodiště :
|  | schodiště do sklepa : 4,0*1,0*0,15 |  | 0.6
|  | schodiště na dvůr : 3,0*1,4*0,15 |  | 0.63
Díl: | 5 | Komunikace |  |  | 0 |  |  |  |  | DIL
26 | 568111111R00 | Zřízení vrstvy z geotextilie skl.do 1:5, š. do 3 m | m2 | 24.1 |  | 0 |  | Vlastní |  | POL_NEZ | 1 | 15
okapový chodník :
|  | dvorní fasáda : (7,9*2+1,75*2+3,3+0,9*4-3,4)*0,5 |  | 11.4
|  | štíty : (13,0+12,4)*0,5 |  | 12.7
27 | 639571210R00 | Okapový chodník podél budovy z kačírku tl. 100 mm | m2 | 24.1 |  | 0 |  | Vlastní |  | POL_NEZ | 1 | 15
okapový chodník :
|  | dvorní fasáda : (7,9*2+1,75*2+3,3+0,9*4-3,4)*0,5 |  | 11.4
|  | štíty : (13,0+12,4)*0,5 |  | 12.7
28 | 916561111RT4 | Osazení záhon.obrubníků do lože z B 12,5 s opěrou včetně obrubníku ABO 4 - 5 50/5/25 | m | 48.2 |  | 0 |  | Vlastní |  | POL_NEZ | 1 | 15
okapový chodník :
|  | dvorní fasáda : (7,9*2+1,75*2+3,3+0,9*4-3,4) |  | 22.8
|  | štíty : (13,0+12,4) |  | 25.4
29 | 591100020RAA | Chodník z dlažby zámkové, podklad štěrkodrť, dlažba přírodní tloušťka 6 cm | m2 | 16.1712 |  | 0 |  | Vlastní |  | POL_NEZ | 2 | 15
|  | dvůr : 11,456*1,2+2,02*1,2 |  | 16.17
30 | 69366055R | GEOFILTEX 63 100% PP 63/30 300 g/m2 šíře do 8,8m | m2 | 28.92 |  | 0 |  | Vlastní |  | POL_NEZ | 3 | 15
Díl: | 6 | Úpravy povrchu, podlahy |  |  | 0 |  |  |  |  | DIL
31 | 632450124U00 | Vyrov cem potěr 5cm such směs pás | m2 | 8.715 |  | 0 |  | Vlastní |  | POL_NEZ | 12 | 15
|  | parapety : (1,1*18+3,3+0,9*2)*0,35 |  | 8.71
Díl: | 62 | Úpravy povrchů vnější |  |  | 0 |  |  |  |  | DIL
32 | 602016195R00 | Penetrace hloubková stěn | m2 | 748.067 |  | 0 |  | Vlastní |  | POL_NEZ | 1 | 15
|  | štíty : (13,0*13,75+13,0*4,551/2)*2 |  | 416.66
|  | dvorní fasáda : 22,6*13,79+0,9*12,75*4 |  | 357.55
|  | -(1,1*2,0*18+2,6*2,95+3,0*2,5+2,5*3,0) |  | -62.27
pod terénem :
|  | dvorní fasáda : (7,9*2+1,75*2+3,3+0,9*4)*0,7 |  | 18.34
|  | štíty : (13,0+12,4)*0,7 |  | 17.78
33 | 620991121R00 | Zakrývání výplní vnějších otvorů z lešení | m2 | 62.27 |  | 0 |  | Vlastní |  | POL_NEZ | 1 | 15
|  | (1,1*2,0*18+2,6*2,95+3,0*2,5+2,5*3,0) |  | 62.27
34 | 622321513R00 | Izolace suterénu XPS tl. 120 mm, bez PÚ | m2 | 67.08 |  | 0 |  | Vlastní |  | POL_NEZ | 1 | 15
sokl :
pod terénem :
|  | dvorní fasáda : (7,9*2+1,75*2+3,3+0,9*4)*0,7 |  | 18.34
|  | štíty : (13,0+12,4)*0,7 |  | 17.78
nad terénem :
|  | dvorní fasáda : (7,9*2+1,75*2+3,3+0,9*4)*0,6 |  | 15.72
|  | štíty : (13,0+12,4)*0,6 |  | 15.24
35 | 622321734RT3 | Zatepl.systém, fasáda, miner.desky KV 140 mm, s omítkou silikonovou, zrno 2 mm | m2 | 680.627 |  | 0 |  | Vlastní |  | POL_NEZ | 1 | 15
|  | štíty : (13,0*13,15+13,0*4,551/2)*2 |  | 401.06
|  | dvorní fasáda : 22,6*13,19+0,9*12,15*4 |  | 341.83
|  | -(1,1*2,0*18+2,6*2,95+3,0*2,5+2,5*3,0) |  | -62.27
36 | 622321753RT3 | Zatepl.systém, ostění, miner.desky KV 30 mm, s omítkou silikonovou, zrno 2 mm | m2 | 40.88 |  | 0 |  | Vlastní |  | POL_NEZ | 1 | 15
|  | (1,1+2,0*2)*18*0,35 |  | 32.13
|  | (2,6+2,95*2)*1*0,35 |  | 2.98
|  | (3,0+2,5*2)*1*0,35 |  | 2.8
|  | (2,5+3,0*2)*1*0,35 |  | 2.98
37 | 622321014R00 | Soklová lišta hliník KZS tl. 140 mm | m | 52.2 |  | 0 |  | Vlastní |  | POL_NEZ | 1 | 15
|  | štíty : 13,0*2 |  | 26
|  | dvorní fasáda : 22,6+0,9*4 |  | 26.2
38 | 622421121RT2 | Omítka vnější stěn, MVC, hrubá zatřená, s použitím suché maltové směsi | m2 | 748.067 |  | 0 |  | Vlastní |  | POL_NEZ | 1 | 15
39 | 622432112R00 | Omítka stěn dekorativ. marmolit střednězrnná | m2 | 42.048 |  | 0 |  | Vlastní |  | POL_NEZ | 1 | 15
sokl :
nad terénem :
|  | dvorní fasáda : (7,9*2+1,75*2+3,3+0,9*4)*0,6 |  | 15.72
|  | štíty : (13,0+12,4)*0,6 |  | 15.24
ztracené bednění :
|  | schodiště do sklepa : (3,8+1,1)*1,8 |  | 8.82
|  | schodiště na dvůr : 2,52*2/2*0,9 |  | 2.27
40 | 622471318R00 | Nátěr nebo nástřik stěn vnějších, složitost 3 - 4 | m2 | 35.76 |  | 0 |  | Vlastní |  | POL_NEZ | 1 | 15
41 | 622473187RT2 | Příplatek za okenní lištu (APU) - montáž, včetně dodávky lišty | m | 116.8 |  | 0 |  | Vlastní |  | POL_NEZ | 1 | 15
|  | (1,1+2,0*2)*18 |  | 91.8
|  | (2,6+2,95*2)*1 |  | 8.5
|  | (3,0+2,5*2)*1 |  | 8
|  | (2,5+3,0*2)*1 |  | 8.5
42 | 622481211RT2 | Montáž výztužné sítě (perlinky) do stěrky-stěny včetně výztužné sítě a stěrkového tmelu | m2 | 42.048 |  | 0 |  | Vlastní |  | POL_NEZ | 1 | 15
sokl :
nad terénem :
|  | dvorní fasáda : (7,9*2+1,75*2+3,3+0,9*4)*0,6 |  | 15.72
|  | štíty : (13,0+12,4)*0,6 |  | 15.24
ztracené bednění :
|  | schodiště do sklepa : (3,8+1,1)*1,8 |  | 8.82
|  | schodiště na dvůr : 2,52*2/2*0,9 |  | 2.27
43 | 622904112R00 | Očištění fasád tlakovou vodou složitost 1 - 2 | m2 | 748.067 |  | 0 |  | Vlastní |  | POL_NEZ | 1 | 15
|  | štíty : (13,0*13,75+13,0*4,551/2)*2 |  | 416.66
|  | dvorní fasáda : 22,6*13,79+0,9*12,75*4 |  | 357.55
|  | -(1,1*2,0*18+2,6*2,95+3,0*2,5+2,5*3,0) |  | -62.27
pod terénem :
|  | dvorní fasáda : (7,9*2+1,75*2+3,3+0,9*4)*0,7 |  | 18.34
|  | štíty : (13,0+12,4)*0,7 |  | 17.78
44 | 622904121R00 | Ruční čištění ocelovým kartáčem | m2 | 748.067 |  | 0 |  | Vlastní |  | POL_NEZ | 1 | 15
45 | 623421143R00 | Omítka vnější sloupů, s pl.rovnými, štuková sl. 4 | m2 | 35.76 |  | 0 |  | Vlastní |  | POL_NEZ | 1 | 15
|  | komíny : (1,4*2+0,6*2)*1,49*6 |  | 35.76
Díl: | 63 | Podlahy a podlahové konstrukce |  |  | 0 |  |  |  |  | DIL
46 | 771101121R00 | Provedení penetrace podkladu, vč. dodávky | m2 | 5 |  | 0 |  | Vlastní |  | POL_NEZ | 1 | 15
|  | balkon 3.np : 5,0 |  | 5
47 | 771100050RAD | Vyrovnání podkladu samoniv.hmotou v exter, vyrovnání v tl. 10 mm, bez penetrace | m2 | 5 |  | 0 |  | Vlastní |  | POL_NEZ | 2 | 15
|  | balkon 3.np : 5,0 |  | 5
Díl: | 94 | Lešení a stavební výtahy |  |  | 0 |  |  |  |  | DIL
48 | 289970111R00 | Vrstva geotextilie Geofiltex 300g/m2, pod lešení | m2 | 87.3 |  | 0 |  | Vlastní |  | POL_NEZ | 1 | 15
|  | štíty : 15,0*2*1,5 |  | 45
|  | dvorní fasáda : (24,6+0,9*4)*1,5 |  | 42.3
49 | 941941042R00 | Montáž lešení leh.řad.s podlahami,š.1,2 m, H 30 m | m2 | 865.899 |  | 0 |  | Vlastní |  | POL_NEZ | 1 | 15
|  | štíty : (15,0*13,75+15,0*4,551/2)*2 |  | 480.76
|  | dvorní fasáda : 24,6*13,79+0,9*12,75*4 |  | 385.13
50 | 941941292R00 | Příplatek za každý měsíc použití lešení k pol.1042 | m2 | 2597.697 |  | 0 |  | Vlastní |  | POL_NEZ | 1 | 15
51 | 941941842R00 | Demontáž lešení leh.řad.s podlahami,š.1,2 m,H 30 m | m2 | 865.899 |  | 0 |  | Vlastní |  | POL_NEZ | 1 | 15
52 | 944944011R00 | Montáž ochranné sítě z umělých vláken | m2 | 865.899 |  | 0 |  | Vlastní |  | POL_NEZ | 1 | 15
53 | 944944031R00 | Příplatek za každý měsíc použití sítí k pol. 4011 | m2 | 2597.697 |  | 0 |  | Vlastní |  | POL_NEZ | 1 | 15
54 | 944944081R00 | Demontáž ochranné sítě z umělých vláken | m2 | 865.899 |  | 0 |  | Vlastní |  | POL_NEZ | 1 | 15
55 | 944945012R00 | Montáž záchytné stříšky H 4,5 m, šířky do 2 m | m | 26.6 |  | 0 |  | Vlastní |  | POL_NEZ | 1 | 15
|  | dvorní fasáda : 26,6 |  | 26.6
56 | 944945192R00 | Příplatek za každý měsíc použ.stříšky, k pol. 5012 | m | 79.8 |  | 0 |  | Vlastní |  | POL_NEZ | 1 | 15
57 | 944945812R00 | Demontáž záchytné stříšky H 4,5 m, šířky do 2 m | m | 26.6 |  | 0 |  | Vlastní |  | POL_NEZ | 1 | 15
Díl: | 95 | Dokončovací konstrukce na pozemních stavbách |  |  | 0 |  |  |  |  | DIL
58 | 952901110R00 | Čištění mytím vnějších ploch oken a dveří | m2 | 62.27 |  | 0 |  | Vlastní |  | POL_NEZ | 1 | 15
|  | (1,1*2,0*18+2,6*2,95+3,0*2,5+2,5*3,0) |  | 62.27
59 | 953761135R00 | Odvětrání troubami PVC kruhovými 200x4,9 mm | m | 1.8 |  | 0 |  | Vlastní |  | POL_NEZ | 1 | 15
dvorní fasáda :
|  | N17 : 3*0,6 |  | 1.8
60 | 728415112R01 | Montáž mřížky větrací nebo ventilační do 0,10 m2, vč. dodávky mřížky | kus | 3 |  | 0 |  | Vlastní |  | POL_NEZ | 1 | 15
dvorní fasáda :
|  | N17 : 3 |  | 3
61 | 9503 | Dočasné odvodnění střechy korug.troubami | soubor | 1 |  | 0 |  | Vlastní |  | POL_NEZ | 1 | 15
62 | 9504 | Průběžný úklid staveniště - každodenní úklid dotčených prostor a dvoru | soubor | 1 |  | 0 |  | Vlastní |  | POL_NEZ | 1 | 15
63 | 9505 | Závěrečný úklid stavby | soubor | 1 |  | 0 |  | Vlastní |  | POL_NEZ | 1 | 15
64 | 9506 | Demontáž a opětovná montáž reklamy na štítu budovy | soubor | 1 |  | 0 |  | Vlastní |  | POL_NEZ | 1 | 15
|  | jižní štít : 1 |  | 1
65 | 9520 | Úprava zdiva a plechového oplocení po provedení KZS vč. ubourání | soubor | 1 |  | 0 |  | Vlastní |  | POL_NEZ | 1 | 15
dvorní fasáda 2ks :
|  | N05 : 1 |  | 1
66 | 9521 | Úprava sousedního plechové plotu | soubor | 1 |  | 0 |  | Vlastní |  | POL_NEZ | 1 | 15
štíty :
|  | N17 : 1 |  | 1
Díl: | 96 | Bourání konstrukcí |  |  | 0 |  |  |  |  | DIL
67 | 962032231R00 | Bourání zdiva z cihel pálených na MVC | m3 | 3.699 |  | 0 |  | Vlastní |  | POL_NEZ | 1 | 15
|  | schodiště do sklepa : (3,8+1,1)*1,8*0,3 |  | 2.65
|  | 10 : (2,1+1,8)*0,9*0,3 |  | 1.05
68 | 963032819R00 | Bourání schodišťových stupňů cihelných | m | 8.8 |  | 0 |  | Vlastní |  | POL_NEZ | 1 | 15
|  | schodiště do sklepa : 1,1*8 |  | 8.8
69 | 963042819R00 | Bourání schodišťových stupňů betonových | m | 8.4 |  | 0 |  | Vlastní |  | POL_NEZ | 1 | 15
|  | 08 : 1,4*6 |  | 8.4
70 | 965042121RT1 | Bourání mazanin betonových tl. 10 cm, pl. 1 m2, ručně tl. mazaniny 5 - 8 cm | m3 | 1.004 |  | 0 |  | Vlastní |  | POL_NEZ | 1 | 15
|  | komín. krycí desky : 1,5*0,7*6*0,08 |  | 0.5
|  | balkon : 5,0*0,1 |  | 0.5
71 | 967031743R00 | Přisekání plošné zdiva cihelného na MC tl. 15 cm | m2 | 29.5325 |  | 0 |  | Vlastní |  | POL_NEZ | 1 | 15
dvorní fasáda :
|  | 15 : 1,75*3,23+1,75*5,2+4,6*2,3+1,4*3,0 |  | 29.53
72 | 968062354R00 | Vybourání dřevěných rámů oken dvojitých pl. 1 m2 | m2 | 3.585 |  | 0 |  | Vlastní |  | POL_NEZ | 1 | 15
|  | 0,45*0,8*3 |  | 1.08
|  | 0,4*0,65*3+0,45*0,75*3+0,95*0,75 |  | 2.5
73 | 971033361R00 | Vybourání otv. zeď cihel. pl.0,09 m2, tl.60cm, MVC | kus | 3 |  | 0 |  | Vlastní |  | POL_NEZ | 1 | 15
dvorní fasáda :
|  | 17 : 3 |  | 3
74 | 976071111R00 | Vybourání kovových zábradlí a madel | m | 7.8 |  | 0 |  | Vlastní |  | POL_NEZ | 1 | 15
|  | 03 : 3,3+1,1+3,4 |  | 7.8
75 | 978015291R00 | Otlučení omítek vnějších MVC v složit.1-4 do 100 % | m2 | 783.827 |  | 0 |  | Vlastní |  | POL_NEZ | 1 | 15
|  | štíty : (13,0*13,75+13,0*4,551/2)*2 |  | 416.66
|  | dvorní fasáda : 22,6*13,79+0,9*12,75*4 |  | 357.55
|  | -(1,1*2,0*18+2,6*2,95+3,0*2,5+2,5*3,0) |  | -62.27
pod terénem :
|  | dvorní fasáda : (7,9*2+1,75*2+3,3+0,9*4)*0,7 |  | 18.34
|  | štíty : (13,0+12,4)*0,7 |  | 17.78
|  | komíny : (1,4*2+0,6*2)*1,49*6 |  | 35.76
76 | 978023411R00 | Vysekání a úprava spár zdiva cihelného mimo komín. | m2 | 748.067 |  | 0 |  | Vlastní |  | POL_NEZ | 1 | 15
|  | štíty : (13,0*13,75+13,0*4,551/2)*2 |  | 416.66
|  | dvorní fasáda : 22,6*13,79+0,9*12,75*4 |  | 357.55
|  | -(1,1*2,0*18+2,6*2,95+3,0*2,5+2,5*3,0) |  | -62.27
pod terénem :
|  | dvorní fasáda : (7,9*2+1,75*2+3,3+0,9*4)*0,7 |  | 18.34
|  | štíty : (13,0+12,4)*0,7 |  | 17.78
77 | 978023471R00 | Vysekání a úprava spár zdiva cihelného komínového | m2 | 35.76 |  | 0 |  | Vlastní |  | POL_NEZ | 1 | 15
|  | komíny : (1,4*2+0,6*2)*1,49*6 |  | 35.76
78 | 764323840R00 | Demont. oplech. balkonů, rš 400 mm | m | 3.55 |  | 0 |  | Vlastní |  | POL_NEZ | 1 | 15
|  | balkon 3.np : 3,55 |  | 3.55
79 | 764339820R00 | Demontáž lemov. komínů v hřeb. vln. kryt, do 30° | m2 | 4.8 |  | 0 |  | Vlastní |  | POL_NEZ | 1 | 15
|  | 6*0,8 |  | 4.8
80 | 764391840R00 | Demontáž závětrné lišty, rš 400 a 500 mm, do 30° | m | 30 |  | 0 |  | Vlastní |  | POL_NEZ | 1 | 15
úprava střechy pro KZS :
|  | 14 : 30,0 |  | 30
81 | 764410850R00 | Demontáž oplechování parapetů,rš od 100 do 330 mm | m | 24.9 |  | 0 |  | Vlastní |  | POL_NEZ | 1 | 15
|  | 1,1*18+3,3+0,9*2 |  | 24.9
82 | 764454802R01 | Demontáž odpadních trub kruhových,D 110 mm, pro další použití | m | 27.5 |  | 0 |  | Vlastní |  | POL_NEZ | 1 | 15
|  | 14,25+13,25 |  | 27.5
83 | 765312813R00 | Demontáž krytiny dvoudrážk., na sucho, pro použití | m2 | 9 |  | 0 |  | Vlastní |  | POL_NEZ | 1 | 15
úprava střechy pro KZS :
|  | 14 : 30,0*0,3 |  | 9
84 | 76531982 | Demontáž střešní lávky | m | 26 |  | 0 |  | Vlastní |  | POL_NEZ | 1 | 15
85 | 9509000 | Demontáž střechy s krytinou pálenou vč. klempířských prvků | m2 | 8.16 |  | 0 |  | Vlastní |  | POL_NEZ | 1 | 15
|  | 02 : 6,8*1,2 |  | 8.16
86 | 76701 | Demontáž prvků a zařízení na fasádě | soubor | 1 |  | 0 |  | Vlastní |  | POL_NEZ | 1 | 15
Díl: | 99 | Staveništní přesun hmot |  |  | 0 |  |  |  |  | DIL
87 | 999281111R00 | Přesun hmot pro opravy a údržbu do výšky 25 m | t | 108.445 |  | 0 |  | Vlastní |  | POL_NEZ | 7 | 15
Díl: | 711 | Izolace proti vodě |  |  | 0 |  |  |  |  | DIL
88 | 711482020R00 | Izolační systém nopová folie, svisle | m2 | 36.12 |  | 0 |  | Vlastní |  | POL_NEZ | 1 | 15
pod terénem :
|  | dvorní fasáda : (7,9*2+1,75*2+3,3+0,9*4)*0,7 |  | 18.34
|  | štíty : (13,0+12,4)*0,7 |  | 17.78
89 | 711792620U00 | Izolace nopová folie lišta krycí | m | 52.2 |  | 0 |  | Vlastní |  | POL_NEZ | 1 | 15
|  | štíty : 13,0*2 |  | 26
|  | dvorní fasáda : 22,6+0,9*4 |  | 26.2
90 | 711210020RA0 | Stěrka hydroizolační těsnicí hmotou | m2 | 11.31 |  | 0 |  | Vlastní |  | POL_NEZ | 2 | 15
|  | vč. těsnící pásky a detailů | [12 empty] | vč. těsnící pásky a detailů
|  | balkon 3.np : 5,0*2 |  | 10
|  | (3,55+1,5*2)*0,1*2 |  | 1.31
91 | 71102 | Stěrka hydroizolační těsnicí hmotou, bitumenová stěrka 2kg/m2 | m2 | 36.12 |  | 0 |  | Vlastní |  | POL_NEZ | 3 | 15
92 | 998711201R00 | Přesun hmot pro izolace proti vodě, výšky do 6 m | % |  |  | 0 |  | Vlastní |  | POL_NEZ | 7 | 15
Díl: | 730 | Ústřední vytápění |  |  | 0 |  |  |  |  | DIL
93 | 730 PC 01 | Revize odvětrání (VAF, kotel, aj.), prodloužení vývodů vč.zapravení krytů, příp. nové větr.mřížky | soubor | 1 |  | 0 |  | Vlastní |  | POL_NEZ | 1 | 15
|  | N09, N11, N12, : 1 |  | 1
Díl: | 762 | Konstrukce tesařské |  |  | 0 |  |  |  |  | DIL
94 | 762342202RT2 | Montáž laťování střech, vzdálenost latí do 22 cm, včetně dodávky řeziva, latě 3/5 cm | m2 | 16.5 |  | 0 |  | Vlastní |  | POL_NEZ | 1 | 15
úprava střechy pro KZS :
|  | N14 : 30,0*0,55 |  | 16.5
95 | 762341210RT2 | Montáž bednění střech rovných, prkna hrubá na sraz, včetně dodávky řeziva, prkna tl. 24 mm | m2 | 8.16 |  | 0 |  | Vlastní |  | POL_NEZ | 1 | 15
|  | N02 : 6,8*1,2 |  | 8.16
96 | 998762202R00 | Přesun hmot pro tesařské konstrukce, výšky do 12 m | % |  |  | 0 |  | Vlastní |  | POL_NEZ | 7 | 15
Díl: | 764 | Konstrukce klempířské |  |  | 0 |  |  |  |  | DIL
97 | 764211441RT2 | Krytina hladká z Ti Zn, svitky š. 670 mm, do 30°, plocha do 25 m2 | m2 | 8.16 |  | 0 |  | Vlastní |  | POL_NEZ | 1 | 15
|  | N02 : 6,8*1,2 |  | 8.16
98 | 764223440R00 | Oplechování balkonů Ti Zn, rš 400 mm | m | 3.55 |  | 0 |  | Vlastní |  | POL_NEZ | 1 | 15
|  | balkon 3.np : 3,55 |  | 3.55
99 | 764239420R00 | Lemování z Ti Zn komínů, vlnitá krytina, v hřebeni | m2 | 4.8 |  | 0 |  | Vlastní |  | POL_NEZ | 1 | 15
|  | 6*0,8 |  | 4.8
100 | 764252401R00 | Žlaby Ti Zn plech, podokapní půlkruhové, rš 250 mm | m | 6.8 |  | 0 |  | Vlastní |  | POL_NEZ | 1 | 15
|  | N02 : 6,8 |  | 6.8
101 | 764259411R00 | Kotlík kónický z pl.Ti-Zn pro trouby D do 150 mm | kus | 1 |  | 0 |  | Vlastní |  | POL_NEZ | 1 | 15
102 | 764291430R00 | Závětrná lišta z Ti Zn plechu, rš 400 mm | m | 30 |  | 0 |  | Vlastní |  | POL_NEZ | 1 | 15
úprava střechy pro KZS :
|  | N14 : 30,0 |  | 30
103 | 764510450R00 | Oplechování parapetů včetně rohů Ti Zn, rš 330 mm | m | 19.8 |  | 0 |  | Vlastní |  | POL_NEZ | 1 | 15
|  | 1,1*18 |  | 19.8
104 | 764454202R01 | Odpadní trouby z Pz plechu, kruhové, D 110 mm, pouze montáž + úprava kotvení | m | 27.5 |  | 0 |  | Vlastní |  | POL_NEZ | 1 | 15
|  | 14,25+13,25 |  | 27.5
105 | 998764203R00 | Přesun hmot pro klempířské konstr., výšky do 24 m | % |  |  | 0 |  | Vlastní |  | POL_NEZ | 7 | 15
Díl: | 765 | Krytiny tvrdé |  |  | 0 |  |  |  |  | DIL
106 | 765313121R00 | Krytina Brněnka 14 střech ostatních | m2 | 7.5 |  | 0 |  | Vlastní |  | POL_NEZ | 1 | 15
úprava střechy pro KZS :
|  | N14 : 30,0*0,25 |  | 7.5
107 | 765319221R00 | Mont.krytiny drážk.střech slož.na sucho do 12ks/m2 | m2 | 9 |  | 0 |  | Vlastní |  | POL_NEZ | 1 | 15
úprava střechy pro KZS :
|  | N14 : 30,0*0,3 |  | 9
108 | 765319820RT4 | Montáž střešní lávky, střeš.lávka se zábradlím, rošt 800 x 250 mm vč. PÚ | kus | 32 |  | 0 |  | Vlastní |  | POL_NEZ | 1 | 15
109 | 998765203R00 | Přesun hmot pro krytiny tvrdé, výšky do 24 m | % |  |  | 0 |  | Vlastní |  | POL_NEZ | 7 | 15
Díl: | 766 | Konstrukce truhlářské |  |  | 0 |  |  |  |  | DIL
110 | 7660000 | Montáž oken a dveří parotěsné a paropropustné pásky | m | 5.2 |  | 0 |  | Vlastní |  | POL_NEZ | 1 | 15
|  | N04 : (0,9*2+0,4*2)*2 |  | 5.2
111 | 76601 | Plastové okno, 1díl, 900x400 mm | kus | 2 |  | 0 |  | Vlastní |  | POL_NEZ | 3 | 15
|  | N04 : 2 |  | 2
112 | 998766201R00 | Přesun hmot pro truhlářské konstr., výšky do 6 m | % |  |  | 0 |  | Vlastní |  | POL_NEZ | 7 | 15
Díl: | 767 | Konstrukce zámečnické |  |  | 0 |  |  |  |  | DIL
113 | 767200002RAX | Zábradlí ocelové, povrch. úprava pozink., vč. kotvení | m | 7.8 |  | 0 |  | Vlastní |  | POL_NEZ | 1 | 15
|  | N03 : 3,3+1,1+3,4 |  | 7.8
Díl: | 771 | Podlahy z dlaždic a obklady |  |  | 0 |  |  |  |  | DIL
114 | 771270010RAC | Obklad schodišťových stupňů včetně soklíku, do tmele, dodávka a montáž | m | 17.2 |  | 0 |  | Vlastní |  | POL_NEZ | 2 | 15
|  | mrazuvzdorná dlažba | [12 empty] | mrazuvzdorná dlažba
|  | schodiště do sklepa : 1,1*8 |  | 8.8
|  | schodiště na dvůr : 1,4*6 |  | 8.4
115 | 771575018RA0 | Dlažba do tmele, nad 20 x 20 cm vč. soklíku, dodávka a montáž | m2 | 5 |  | 0 |  | Vlastní |  | POL_NEZ | 2 | 15
|  | mrazuvzdorná dlažba | [12 empty] | mrazuvzdorná dlažba
|  | balkon 3.np : 5,0 |  | 5
Díl: | 783 | Nátěry |  |  | 0 |  |  |  |  | DIL
116 | 78389621 | Nátěr betonových povrchů vč. penetrace | m2 | 7.68 |  | 0 |  | Vlastní |  | POL_NEZ | 1 | 15
|  | komín. krycí desky : 1,6*0,8*6 |  | 7.68
Díl: | M21 | Elektromontáže |  |  | 0 |  |  |  |  | DIL
117 | 2101 | Revize, uložení kabelů do chrániček pod omítku, vč. odstranění nepotřebných kabelů | soubor | 1 |  | 0 |  | Vlastní |  | POL_NEZ | 1 | 15
118 | 2102 | Hromosvod - demontáž, úprava kotvení, montáž, revize | soubor | 1 |  | 0 |  | Vlastní |  | POL_NEZ | 1 | 15
119 | 2103 | Zpětné osazení osvětlení a skříní na fasádě | soubor | 1 |  | 0 |  | Vlastní |  | POL_NEZ | 1 | 15
Díl: | M22 | Montáž sdělovací a zabezp. techniky |  |  | 0 |  |  |  |  | DIL
120 | 2201 | Osazení nové rozvodné skříně O2 (bez dodávky) vč. zapravení | soubor | 1 |  | 0 |  | Vlastní |  | POL_NEZ | 1 | 15
|  | vč. vyřízení s O2 | [12 empty] | vč. vyřízení s O2
Díl: | D96 | Přesuny suti a vybouraných hmot |  |  | 0 |  |  |  |  | DIL
121 | 979011111R00 | Svislá doprava suti a vybour. hmot za 2.NP a 1.PP | t | 71.0987 |  | 0 |  | Vlastní |  | POL_NEZ | 8 | 15
122 | 979011121R00 | Příplatek za každé další podlaží | t | 71.0987 |  | 0 |  | Vlastní |  | POL_NEZ | 8 | 15
123 | 979081111R00 | Odvoz suti a vybour. hmot na skládku do 1 km | t | 71.0987 |  | 0 |  | Vlastní |  | POL_NEZ | 8 | 15
124 | 979081121R00 | Příplatek k odvozu za každý další 1 km | t | 71.0987 |  | 0 |  | Vlastní |  | POL_NEZ | 8 | 15
125 | 979082111R00 | Vnitrostaveništní doprava suti do 10 m | t | 71.0987 |  | 0 |  | Vlastní |  | POL_NEZ | 8 | 15
126 | 979082121R00 | Příplatek k vnitrost. dopravě suti za dalších 5 m | t | 71.0987 |  | 0 |  | Vlastní |  | POL_NEZ | 8 | 15
127 | 979087113R00 | Nakládání vybouraných hmot na dopravní prostředky | t | 71.0987 |  | 0 |  | Vlastní |  | POL_NEZ | 8 | 15
128 | 979999999R00 | Poplatek za skladku 10 % příměsí - DUFONEV Brno | t | 71.0987 |  | 0 |  | Vlastní |  | POL_NEZ | 8 | 15
Díl: | VN | Vedlejší náklady |  |  | 0 |  |  |  |  | DIL
129 | 005121R | Zařízení staveniště | Soubor | 1 |  | 0 |  | Vlastní |  | POL_NEZ | 99 | 15
| Celkem za objekt |  |  |  |  | 0 | [6 empty] | 15 | 21
[13 empty] | 0 | 0