## Krycí list
KRYCÍ LIST ROZPOČTU
Objekt : |  | Název objektu : |  |  | JKSO :
ÚSEK 3 - RYBKOVA x ÚVOZ
Stavba : |  | Název stavby : |  |  | SKP :
OPRAVA POVRCHŮ CEST - KRAVÍ HORA
Projektant : |  |  |  | Počet měrných jednotek : |  | 348
Objednatel : |  | Městská část Brno Střed |  | Náklady na MJ : |  | 0
Počet listů : |  |  |  | Zakázkové číslo :
Zpracovatel projektu : |  |  |  | Zhotovitel :
ROZPOČTOVÉ NÁKLADY
Rozpočtové náklady II. a III. hlavy |  |  | Vedlejší rozpočtové náklady
| Dodávka celkem | 0 | Dočasné dopravní značení |  |  | 0
Z | Montáž celkem | 0 | Geodetické zaměření skutečného provedení, včetně g |  |  | 0
R | HSV celkem | 0 | Vytyčení stavby oprávněným geodetem |  |  | 0
N | PSV celkem | 0 | Vytyčení stávajících inž. sítí |  |  | 0
ZRN celkem |  | 0 | ZUK, DDZ - chodník , vyřízení včetně správních pop |  |  | 0
HZS |  | 0
RN II.a III.hlavy |  | 0 | Ostatní VRN |  |  | 0
ZRN+VRN+HZS |  | 0 | VRN celkem |  |  | 0
Vypracoval |  | Za zhotovitele |  | Za objednatele
| Ing. Haška | Jméno : |  | Jméno :
Datum : |  | Datum : |  | Datum :
| 2015-06-28 | Podpis: |  | Podpis :
Základ pro DPH |  | 0 | % činí : |  | 0
Základ pro DPH |  | 15 | % činí : |  | 0
DPH |  | 15 | % činí : |  | 0
Základ pro DPH |  | 21 | % činí : |  | 0
DPH |  | 21 | % činí : |  | 0
CENA ZA OBJEKT CELKEM |  |  |  |  | 0
Poznámka :

## Rekapitulace
Stavba : |  | OPRAVA POVRCHŮ CEST - KRAVÍ HORA
Objekt : |  | ÚSEK 3 - RYBKOVA x ÚVOZ
REKAPITULACE STAVEBNÍCH DÍLŮ
| Stavební díl |  | HSV | PSV | Dodávka | Montáž | HZS
1 | Zemní práce |  | 0 | 0 | 0 | 0 | 0
2 | Základy,zvláštní zakládání |  | 0 | 0 | 0 | 0 | 0
5 | Komunikace |  | 0 | 0 | 0 | 0 | 0
8 | Trubní vedení |  | 0 | 0 | 0 | 0 | 0
91 | Doplňující práce na komunikaci |  | 0 | 0 | 0 | 0 | 0
96 | Přesuny suti a vybouraných hmot |  | 0 | 0 | 0 | 0 | 0
99 | Staveništní přesun hmot |  | 0 | 0 | 0 | 0 | 0
| CELKEM OBJEKT |  | 0 | 0 | 0 | 0 | 0
VEDLEJŠÍ ROZPOČTOVÉ NÁKLADY
Název VRN |  |  | Kč | % | Základna |  | Kč
Dočasné dopravní značení |  |  |  | 0 | 0 |  | 0 | 0
Geodetické zaměření skutečného provedení, včetně g |  |  |  | 0 | 0 |  | 0 | 0
Vytyčení stavby oprávněným geodetem |  |  |  | 0 | 0 |  | 0 | 0
Vytyčení stávajících inž. sítí |  |  |  | 0 | 0 |  | 0 | 0
ZUK, DDZ - chodník , vyřízení včetně správních pop |  |  |  | 0 | 0 |  | 0 | 0
| CELKEM VRN |  |  |  |  | 0

## Položky
Položkový rozpočet
Stavba : |  | OPRAVA POVRCHŮ CEST - KRAVÍ HORA |  |  | 0
Objekt : |  | ÚSEK 3 - RYBKOVA x ÚVOZ
P.č. | Číslo položky | Název položky | MJ | množství | cena / MJ | celkem (Kč)
Díl: | 1 | Zemní práce | [5 empty] | 1
1 | 113 15-1114.R00 | Vybourání krytu pl.do 500 m2,pruh do 75 cm,tl.5 cm | m2 | 1.2 |  | 0 |  | 2 | 12 | 0 | 1 | 1 | 0 | 0 | 0 | 0 | 0 | 0
|  | 3*0,4 |  | 1.2 |  |  | 3*0,4
2 | 113 10-7141.R00 | Odstranění podkladu pl. do 200 m2, živice tl. 5 cm | m2 | 1.2 |  | 0 |  | 2 | 12 | 0 | 2 | 1 | 0 | 0 | 0 | 0 | 0 | 0
|  | 3*0,4 |  | 1.2 |  |  | 3*0,4
3 | 113 10-7142.R00 | Odstranění podkladu pl.do 200 m2, živice tl. 10 cm | m2 | 1.2 |  | 0 |  | 2 | 12 | 0 | 3 | 1 | 0 | 0 | 0 | 0 | 0 | 0
|  | 3*0,4 |  | 1.2 |  |  | 3*0,4
4 | 122 20-2201.R00 | Odkopávky pro silnice v hor. 3 do 100 m3 | m3 | 77 |  | 0 |  | 2 | 12 | 0 | 4 | 1 | 0 | 0 | 0 | 0 | 0 | 0
|  | 220*1,8*0,25 |  | 99 |  |  | 220*1,8*0,25
|  | -(220*0,5)*2*0,1 |  | -22 |  |  | -(220*0,5)*2*0,1
5 | 121 10-0002.RAA | Sejmutí ornice a uložení na deponii zpětný přesun, rozprostř. v tl. 20 cm | m3 | 22 |  | 0 |  | 2 | 12 | 0 | 5 | 1 | 0 | 0 | 0 | 0 | 0 | 0
|  | (220*0,5*0,1)*2 |  | 22 |  |  | (220*0,5*0,1)*2
6 | 162 70-1105.R00 | Vodorovné přemístění výkopku z hor.1-4 do 10000 m | m3 | 77 |  | 0 |  | 2 | 12 | 0 | 6 | 1 | 0 | 0 | 0 | 0 | 0 | 0
7 | 171 20-1201.R00 | Uložení sypaniny na skl.-modelace na výšku přes 2m | m3 | 77 |  | 0 |  | 2 | 12 | 0 | 7 | 1 | 0 | 0 | 0 | 0 | 0 | 0
8 | 181 10-1102.R00 | Úprava pláně v zářezech v hor. 1-4, se zhutněním | m2 | 348.02 |  | 0 |  | 2 | 12 | 0 | 8 | 1 | 0 | 0 | 0 | 0 | 0 | 0
|  | 331,58+16,44 |  | 348.02 |  |  | 331,58+16,44
9 | 182 30-0010.RAA | Rozprostření ornice ve svahu tloušťka 15 cm dovoz ornice ze vzdálenosti 500 m, osetí trávou | m2 | 220 |  | 0 |  | 2 | 12 | 0 | 9 | 1 | 0 | 0 | 0 | 0 | 0 | 3e-05
|  | (220*0,5)*2 |  | 220 |  |  | (220*0,5)*2
| Celkem za | 1 Zemní práce |  |  |  | 0 |  | 4 |  |  |  |  | 0 | 0 | 0 | 0 | 0
Díl: | 2 | Základy,zvláštní zakládání | [5 empty] | 1
10 | 212 81-0010.RAX | Trativody z PVC drenážních flexibilních trubek vč. vsak. prostoru vyplněn. štěrkem | kpl | 1 |  | 0 |  | 2 | 12 | 0 | 10 | 1 | 0 | 0 | 0 | 0 | 0 | 0
| Celkem za | 2 Základy,zvláštní zakládání |  |  |  | 0 |  | 4 |  |  |  |  | 0 | 0 | 0 | 0 | 0
Díl: | 5 | Komunikace | [5 empty] | 1
11 | 564 84-1111.R00 | Podklad ze štěrkodrti po zhutnění tloušťky 12 cm | m2 | 348.02 |  | 0 |  | 2 | 12 | 0 | 11 | 1 | 0 | 0 | 0 | 0 | 0 | 0.22542
|  | 331,58+16,44 |  | 348.02 |  |  | 331,58+16,44
12 | 596 11-1111.R00 | Kladení dlažby mozaika 1barva, lože z kam.do 4 cm | m2 | 348.02 |  | 0 |  | 2 | 12 | 0 | 12 | 1 | 0 | 0 | 0 | 0 | 0 | 0.167
|  | 331,58+16,44 |  | 348.02 |  |  | 131,58+16,44
13 | 596 21-5069.R00 | Příplatek za více tvarů dlažby tl. 10 cm, do drtě | m2 | 331.58 |  | 0 |  | 2 | 12 | 0 | 13 | 1 | 0 | 0 | 0 | 0 | 0 | 0
|  | 331,58 |  | 331.58 |  |  | 331,58
14 | 596 21-506R | Příplatek za kladení dlažby do spec. tvaru odvodňovací žlab | m2 | 16.44 |  | 0 |  | 2 | 12 | 0 | 14 | 1 | 0 | 0 | 0 | 0 | 0 | 0
15 | 583-80071 | Mozaika dlažební divoká 6/18 výběrová 5-6 m2/t D | t | 67.6219 |  | 0 |  | 2 | 12 | 1 | 15 | 1 | 0 | 0 | 0 | 0 | 0 | 1
|  | 331,48/5*1,02 |  | 67.6219 |  |  | 331,48/5*1,02
16 | 583-80120.A | Kostka dlažební drobná 8/10 tř. 1 1t = 5 m2 | m2 | 16.44 |  | 0 |  | 2 | 12 | 1 | 16 | 1 | 0 | 0 | 0 | 0 | 0 | 0.2
17 | 596 21-5041.R00 | Kladení zámkové dlažby tl. 8 cm do drtě tl. 5 cm | m2 | 1.4 |  | 0 |  | 2 | 12 | 0 | 17 | 1 | 0 | 0 | 0 | 0 | 0 | 0.0928
|  | 0,4*3,5 |  | 1.4 |  |  | 0,4*3,5
18 | 592-48042 | Dlažba zámková GRANIT 20/10/8 II červená, hmatová | m2 | 1.4 |  | 0 |  | 2 | 12 | 1 | 18 | 1 | 0 | 0 | 0 | 0 | 0 | 0.188
|  | 0,4*3,5 |  | 1.4 |  |  | 0,4*3,5
| Celkem za | 5 Komunikace |  |  |  | 0 |  | 4 |  |  |  |  | 0 | 0 | 0 | 0 | 0
Díl: | 8 | Trubní vedení | [5 empty] | 1
19 | 894 41-1010.RAA | Vpusť uliční z dílců D 600, s odkalištěm, hl.1,5 m napojení DN 150, mříž litina 300x500 C 25t | kus | 1 |  | 0 |  | 2 | 12 | 0 | 19 | 1 | 0 | 0 | 0 | 0 | 0 | 0.80786
| Celkem za | 8 Trubní vedení |  |  |  | 0 |  | 4 |  |  |  |  | 0 | 0 | 0 | 0 | 0
Díl: | 91 | Doplňující práce na komunikaci | [5 empty] | 1
20 | 919 73-1122.R00 | Zarovnání styčné plochy živičné tl. do 10 cm | m | 3.5 |  | 0 |  | 2 | 12 | 0 | 20 | 1 | 0 | 0 | 0 | 0 | 0 | 0
21 | 917 86-2111.R00 | Osazení stojat. obrub. bet. s opěrou,lože z B 12,5 - silniční obrubníky nájezdové | m | 3.5 |  | 0 |  | 2 | 12 | 0 | 21 | 1 | 0 | 0 | 0 | 0 | 0 | 0.14424
22 | 592-17476 | Obrubník silniční nájezdový 1000/150/150 šedý | kus | 4 |  | 0 |  | 2 | 12 | 1 | 22 | 1 | 0 | 0 | 0 | 0 | 0 | 0.048
23 | 917 86-2111.R00 | Osazení stojat. obrub. bet. s opěrou,lože z B 12,5 - chodníkové obrubníky | m | 440.87 |  | 0 |  | 2 | 12 | 0 | 23 | 1 | 0 | 0 | 0 | 0 | 0 | 0.14424
|  | 220,43+218,46+1,98 |  | 440.87 |  |  | 220,43+218,46+1,98
24 | 592-17420 | Obrubník chodníkový ABO 1000/100/200 | kus | 440.87 |  | 0 |  | 2 | 12 | 1 | 24 | 1 | 0 | 0 | 0 | 0 | 0 | 0.046
|  | Začátek provozního součtu |  | 0 |  |  | Začátek provozního součtu
|  | Konec provozního součtu |  | 0 |  |  | Konec provozního součtu
|  | 220,43+218,46+1,98 |  | 440.87 |  |  | 220,43+218,46+1,98
25 | R03 | Lavička BETO 2000x450x450 teak 17 D + M | ks | 2 |  | 0 |  | 2 | 12 | 0 | 25 | 1 | 0 | 0 | 0 | 0 | 0 | 0.05
26 | R04 | Odpadkový koš BETO teak 17 stojatý, nerez vložka D + M | ks | 2 |  | 0 |  | 2 | 12 | 0 | 26 | 1 | 0 | 0 | 0 | 0 | 0 | 0.001
| Celkem za | 91 Doplňující práce na komunikaci |  |  |  | 0 |  | 4 |  |  |  |  | 0 | 0 | 0 | 0 | 0
Díl: | 96 | Přesuny suti a vybouraných hmot | [5 empty] | 1
27 | 979 99-0112.R00 | Poplatek za skládku suti - obalovaný asfalt odvoz do 25 km | t | 0.5 |  | 0 |  | 2 | 12 | 0 | 27 | 1 | 0 | 0 | 0 | 0 | 0 | 0
28 | 979 99-01R | Poplatek za skládku suti - směs kamenivo, zemina | t | 127.05 |  | 0 |  | 2 | 12 | 0 | 28 | 1 | 0 | 0 | 0 | 0 | 0 | 0
|  | 77*1,65 |  | 127.05 |  |  | 77*1,65
| Celkem za | 96 Přesuny suti a vybouraných hmot |  |  |  | 0 |  | 4 |  |  |  |  | 0 | 0 | 0 | 0 | 0
Díl: | 99 | Staveništní přesun hmot | [5 empty] | 1
29 | 998 22-3011.R00 | Přesun hmot, pozemní komunikace, kryt dlážděný | t | 260 |  | 0 |  | 2 | 12 | 0 | 29 | 1 | 0 | 0 | 0 | 0 | 0 | 0
| Celkem za | 99 Staveništní přesun hmot |  |  |  | 0 |  | 4 |  |  |  |  | 0 | 0 | 0 | 0 | 0