## Pokyny pro vyplnění
Pokyny pro vyplnění
Ve všech listech tohoto souboru můžete měnit pouze buňky s modrým pozadím. Jedná se o tyto údaje : - údaje o firmě - jednotkové ceny položek zadané na maximálně dvě desetinná místa

## Stavba
#RTSROZP# | Soupis stavebních prací, dodávek a služeb
| Stavba: |  | 17-05.01 | Stavební úpravy ZŠ a MŠ Kotlářská 4, Brno
| Zadavatel |  | Statutární město Brno |  |  |  | IČO: | 44992785
|  |  | Dominikánské náměstí 196/1 |  |  |  | DIČ: | CZ44992785
|  | 60200 | Brno-Brno-město
| Projektant: |  | SAREP a.s. |  |  |  | IČO: | 29295521
|  |  | Jezerůvky 525/7 |  |  |  | DIČ: | CZ29295521
|  | 62100 | Brno-Ivanovice
| Zhotovitel: |  | Sarep a.s. |  |  |  | IČO:
DIČ:
Vypracoval:
| Rozpis ceny | [6 empty] | Celkem
HSV | HSV | [6 empty] | 0
PSV | PSV | [6 empty] | 0
MON | MON | [6 empty] | 0
VN | Vedlejší náklady | [6 empty] | 0
ON | Ostatní náklady | [6 empty] | 0
| Celkem | [6 empty] | 0
Rekapitulace daní
0 | Základ pro sníženou DPH |  |  | 15 | % | 0 |  |  | CZK
0 | Snížená DPH |  |  | 15 | % | 0 |  |  | CZK
0 | Základ pro základní DPH |  |  | 21 | % | 0 |  |  | CZK
0 | Základní DPH |  |  | 21 | % | 0 |  |  | CZK
0 | Zaokrouhlení |  |  |  |  | 0 |  |  | CZK
| Cena celkem bez DPH |  |  |  |  | 0 |  |  | CZK
0 | Cena celkem s DPH |  |  |  |  | 0 |  |  | CZK
|  | v |  |  | dne |  | 2026-07-30
|  |  | Za zhotovitele |  |  |  | Za objednatele
Rekapitulace dílčích částí
#CASTI>> | Číslo | Název |  |  | Základ pro sníženou DPH | Základ pro základní DPH | DPH celkem | Cena celkem | %
1 | Stavba |  |  |  | 0 | 0 | 0 | 0
2 | 1 | Objekt Sušilova 1 - Sanace vlhkého zdiva suterénu budovy |  |  | 0 | 0 | 0 | 0
3 | 1 | Stavební část |  |  | 0 | 0 | 0 | 0
3 | 2 | Vytápění |  |  | 0 | 0 | 0 | 0
3 | 3 | Zdravotně technické instalace |  |  | 0 | 0 | 0 | 0
3 | 4 | Silnoproudá elektrotechnika |  |  | 0 | 0 | 0 | 0
| Celkem za stavbu |  |  |  | 0 | 0 | 0 | 0 | 0
Rekapitulace dílů
| Číslo | Název |  |  | Typ dílu |  |  | Celkem | %
| 1 | Zemní práce |  |  | HSV |  |  | 0
| 2 | Základy a zvláštní zakládání |  |  | HSV |  |  | 0
| 3 | Svislé a kompletní konstrukce |  |  | HSV |  |  | 0
| 4 | Vodorovné konstrukce |  |  | HSV |  |  | 0
| 45 | Podkladní a vedlejší konstrukce |  |  | HSV |  |  | 0
| 5 | Komunikace |  |  | HSV |  |  | 0
| 61 | Úpravy povrchů vnitřní |  |  | HSV |  |  | 0
| 62 | Úpravy povrchů vnější |  |  | HSV |  |  | 0
| 63 | Podlahy a podlahové konstrukce |  |  | HSV |  |  | 0
| 64 | Výplně otvorů |  |  | HSV |  |  | 0
| 8 | Trubní vedení |  |  | HSV |  |  | 0
| 87 | Potrubí z trub z plastických hmot |  |  | HSV |  |  | 0
| 89 | Ostatní konstrukce na trubním vedení |  |  | HSV |  |  | 0
| 9 | Ostatní konstrukce, bourání |  |  | HSV |  |  | 0
| 91 | Doplňující práce na komunikaci |  |  | HSV |  |  | 0
| 94 | Lešení a stavební výtahy |  |  | HSV |  |  | 0
| 95 | Dokončovací konstrukce na pozemních stavbách |  |  | HSV |  |  | 0
| 96 | Bourání konstrukcí |  |  | HSV |  |  | 0
| 99 | Staveništní přesun hmot |  |  | HSV |  |  | 0
| 990 | HZS |  |  | HSV |  |  | 0
| 711 | Izolace proti vodě |  |  | PSV |  |  | 0
| 721 | Vnitřní kanalizace |  |  | PSV |  |  | 0
| 722 | Vnitřní vodovod |  |  | PSV |  |  | 0
| 723 | Vnitřní plynovod |  |  | PSV |  |  | 0
| 725 | Zařizovací předměty |  |  | PSV |  |  | 0
| 733 | Rozvod potrubí |  |  | PSV |  |  | 0
| 734 | Armatury |  |  | PSV |  |  | 0
| 735 | Otopná tělesa |  |  | PSV |  |  | 0
| 766 | Konstrukce truhlářské |  |  | PSV |  |  | 0
| 767 | Konstrukce zámečnické |  |  | PSV |  |  | 0
| 773 | Podlahy teracové |  |  | PSV |  |  | 0
| 776 | Podlahy povlakové |  |  | PSV |  |  | 0
| 777 | Podlahy ze syntetických hmot |  |  | PSV |  |  | 0
| 781 | Obklady keramické |  |  | PSV |  |  | 0
| 783 | Nátěry |  |  | PSV |  |  | 0
| 784 | Malby |  |  | PSV |  |  | 0
| M21 | Elektromontáže |  |  | MON |  |  | 0
| SKL | SKLADBY KONSTRUKCÍ (NEOCEŇOVAT) |  |  | MON |  |  | 0
| D96 | Přesuny suti a vybouraných hmot |  |  | PSU |  |  | 0
| VN | Vedlejší náklady |  |  | VN |  |  | 0
| Cena celkem | [6 empty] | 0 | 0
Note on C13: PSČ
Note on D11: Název
Note on D12: Ulice
Note on D13: Ulice
Note on I11: IČO
Note on I12: DIČ

## VzorPolozky (hidden)
Položkový rozpočet
S:
O:
R:

## 1 1 Pol
Položkový soupis prací a dodávek | [25 empty] | #TypZaznamu#
S: | 17-05.01 | Stavební úpravy ZŠ a MŠ Kotlářská 4, Brno | [23 empty] | STA
O: | 1 | Objekt Sušilova 1 - Sanace vlhkého zdiva suterénu budovy | [20 empty] | STA |  |  | OBJ
R: | 1 | Stavební část | [23 empty] | ROZ
P.č. | Číslo položky | Název položky | MJ | množství | cena / MJ | Celkem | Dodávka | Dodávka celk. | Montáž | Montáž celk. | DPH | cena s DPH | hmotnost / MJ | hmotnost celk.(t) | dem. hmotnost / MJ | dem. hmotnost celk.(t) | Ceník | Cen. soustava / platnost | Cenová úroveň | Nhod / MJ | Nhod celk. | Dodavatel
Díl: | 1 | Zemní práce |  |  |  | 0 |  | 0 |  | 0 |  | 0 |  | 0 |  | 104.61 |  |  |  |  | 1020.34 |  |  |  |  | DIL
1 | 113106121R00 | Rozebrání dlažeb, panelů komunikací pro pěší s jakýmkoliv ložem a výplní spár z betonových nebo kameninových dlaždic nebo tvarovek | m2 | 97.6539 |  | 0 |  | 0 |  | 0 | 21 | 0 | 0 | 0 | 0.138 | 13.48 | 822-1 | RTS 17/ I | RTS 17/ I | 0.16 | 15.62 |  |  |  |  | POL1_
|  | s přemístěním hmot na skládku na vzdálenost do 3 m nebo s naložením na dopravní prostředek | [23 empty] | SPI
|  | skladba S05 : 8,09*6,87+4,72*6,82+4,72*1,27/2 |  | 90.7659 | [21 empty] | VV | 0
|  | 4,92*1,4 |  | 6.888 | [21 empty] | VV | 0
2 | 113106231R00 | Rozebrání dlažeb, panelů vozovek a ploch s jakoukoliv výplní spár v jakékoliv ploše, ze zámkové dlažky, kladených do lože z kameniva | m2 | 25.715 |  | 0 |  | 0 |  | 0 | 21 | 0 | 0 | 0 | 0 | 0 | 822-1 | RTS 17/ I | RTS 17/ I | 0.142 | 3.65 |  |  |  |  | POL1_1
|  | s přemístěním hmot na skládku na vzdálenost do 3 m nebo s naložením na dopravní prostředek | [23 empty] | SPI
|  | 3,7*1,3 |  | 4.81 | [21 empty] | VV | 0
|  | 11,0*1,2+9,9*0,7+1,55*0,5 |  | 20.905 | [21 empty] | VV | 0
3 | 113107306R00 | Odstranění podkladů nebo krytů z kameniva těženého, v ploše jednotlivě do 50 m2, tloušťka vrstvy 60 mm | m2 | 10.822 |  | 0 |  | 0 |  | 0 | 21 | 0 | 0 | 0 | 0.132 | 1.43 | 822-1 | RTS 17/ I | RTS 17/ I | 0.1506 | 1.63 |  |  |  |  | POL1_
|  | skladba S02 : 6,86*1,2+3,7*0,7 |  | 10.822 | [21 empty] | VV | 0
4 | 113107515R00 | Odstranění podkladů nebo krytů z kameniva hrubého drceného, v ploše jednotlivě do 50 m2, tloušťka vrstvy 150 mm | m2 | 32.072 |  | 0 |  | 0 |  | 0 | 21 | 0 | 0 | 0 | 0.33 | 10.58 | 822-1 | RTS 17/ I | RTS 17/ I | 0.5265 | 16.89 |  |  |  |  | POL1_
|  | okapový chodník : (3,5+19,0+20,0)*0,5 |  | 21.25 | [21 empty] | VV | 0
|  | skladba S02 : 6,86*1,2+3,7*0,7 |  | 10.822 | [21 empty] | VV | 0
5 | 113107528R00 | Odstranění podkladů nebo krytů z kameniva hrubého drceného, v ploše jednotlivě do 50 m2, tloušťka vrstvy 280 mm | m2 | 123.3689 |  | 0 |  | 0 |  | 0 | 21 | 0 | 0 | 0 | 0.616 | 76 | 822-1 | RTS 17/ I | RTS 17/ I | 0.9688 | 119.52 |  |  |  |  | POL1_
|  | Položka pořadí 1 : 97,65390 |  | 97.6539 | [21 empty] | VV | 5
|  | Položka pořadí 2 : 25,71500 |  | 25.715 | [21 empty] | VV | 5
6 | 113109312R00 | Odstranění podkladů nebo krytů z betonu prostého, v ploše jednotlivě do 50 m2, tloušťka vrstvy 120 mm | m2 | 10.822 |  | 0 |  | 0 |  | 0 | 21 | 0 | 0 | 0 | 0.288 | 3.12 | 822-1 | RTS 17/ I | RTS 17/ I | 0.98276 | 10.64 |  |  |  |  | POL1_
|  | skladba S02 : 6,86*1,2+3,7*0,7 |  | 10.822 | [21 empty] | VV | 0
7 | 139601102R00 | Ruční výkop jam, rýh a šachet v hornině 3 | m3 | 155.7923 |  | 0 |  | 0 |  | 0 | 21 | 0 | 0 | 0 | 0 | 0 | 800-1 | RTS 17/ I | RTS 17/ I | 3.533 | 550.41 |  |  |  |  | POL1_1
|  | s přehozením na vzdálenost do 5 m nebo s naložením na ruční dopravní prostředek | [23 empty] | SPI
|  | 31,75*1,45*0,75 |  | 34.5281 | [21 empty] | VV | 0
|  | 20,0*1,1*0,4 |  | 8.8 | [21 empty] | VV | 0
|  | (6,82+7,5)*1,25*1,32 |  | 23.628 | [21 empty] | VV | 0
|  | (2,95+8,09)*1,55*2,39 |  | 40.8977 | [21 empty] | VV | 0
|  | 6,87*1,25*1,32 |  | 11.3355 | [21 empty] | VV | 0
|  | (12,2+6,86)*1,2*1,32 |  | 30.191 | [21 empty] | VV | 0
|  | 22,9*0,7*0,4 |  | 6.412 | [21 empty] | VV | 0
8 | 139711101R00 | Vykopávka v uzavřených prostorách v hornině 1-4 | m3 | 5.7094 |  | 0 |  | 0 |  | 0 | 21 | 0 | 0 | 0 | 0 | 0 | 800-1 | RTS 17/ I | RTS 17/ I | 6.298 | 35.96 |  |  |  |  | POL1_1
|  | s naložením výkopku na dopravní prostředek | [23 empty] | SPI
|  | skladba SO01 : (12,04*2,57+2,6*1,71)*0,05 |  | 1.7694 | [21 empty] | VV | 0
|  | 7,0*2,9*0,05 |  | 1.015 | [21 empty] | VV | 0
|  | skladba S03 : 22,5*0,13 |  | 2.925 | [21 empty] | VV | 0
9 | 162701105R00 | Vodorovné přemístění výkopku z horniny 1 až 4, na vzdálenost přes 9 000 do 10 000 m | m3 | 5.7094 |  | 0 |  | 0 |  | 0 | 21 | 0 | 0 | 0 | 0 | 0 | 800-1 | RTS 17/ I | RTS 17/ I | 0.011 | 0.06 |  |  |  |  | POL1_1
|  | po suchu, bez ohledu na druh dopravního prostředku, bez naložení výkopku, avšak se složením bez rozhrnutí, | [23 empty] | SPI
|  | Položka pořadí 8 : 5,70944 |  | 5.7094 | [21 empty] | VV | 5
10 | 162701109R00 | Vodorovné přemístění výkopku příplatek k ceně za každých dalších i započatých 1 000 m přes 10 000 m z horniny 1 až 4 | m3 | 28.5472 |  | 0 |  | 0 |  | 0 | 21 | 0 | 0 | 0 | 0 | 0 | 800-1 | RTS 17/ I | RTS 17/ I | 0 | 0 |  |  |  |  | POL1_1
|  | po suchu, bez ohledu na druh dopravního prostředku, bez naložení výkopku, avšak se složením bez rozhrnutí, | [23 empty] | SPI
|  | Položka pořadí 9 : 5,70944*5 |  | 28.5472 | [21 empty] | VV | 5
11 | 162201201R00 | Vodorovné přemístění výkopku nošením z horniny 1 až 4, nošením, na vzdálenost do 10 m | m3 | 5.7094 |  | 0 |  | 0 |  | 0 | 21 | 0 | 0 | 0 | 0 | 0 | 800-1 | RTS 17/ I | RTS 17/ I | 0.868 | 4.96 |  |  |  |  | POL1_1
|  | bez naložení, avšak s vyprázdněním nádoby na hromadu nebo do dopravního prostředku, | [23 empty] | SPI
|  | Položka pořadí 9 : 5,70944 |  | 5.7094 | [21 empty] | VV | 5
12 | 162201209R00 | Vodorovné přemístění výkopku nošením příplatek k ceně za každých dalších 10 m z horniny 1 až 4, nošením | m3 | 22.8378 |  | 0 |  | 0 |  | 0 | 21 | 0 | 0 | 0 | 0 | 0 | 800-1 | RTS 17/ I | RTS 17/ I | 0.791 | 18.06 |  |  |  |  | POL1_1
|  | bez naložení, avšak s vyprázdněním nádoby na hromadu nebo do dopravního prostředku, | [23 empty] | SPI
|  | Položka pořadí 11 : 5,70944*4 |  | 22.8378 | [21 empty] | VV | 5
13 | 167101201R00 | Nakládání, skládání, překládání neulehlého výkopku nakládání, skládání, překládání neulehléno výkopku nebo zeminy - ručně z horniny 1 až 4 | m3 | 5.7094 |  | 0 |  | 0 |  | 0 | 21 | 0 | 0 | 0 | 0 | 0 | 800-1 | RTS 17/ I | RTS 17/ I | 1.938 | 11.06 |  |  |  |  | POL1_1
|  | Položka pořadí 9 : 5,70944 |  | 5.7094 | [21 empty] | VV | 5
14 | 174101102R00 | Zásyp sypaninou se zhutněním v uzavřených prostorách s urovnáním povrchu zásypu s ručním zhutněním | m3 | 155.7923 |  | 0 |  | 0 |  | 0 | 21 | 0 | 0 | 0 | 0 | 0 | 800-1 | RTS 17/ I | RTS 17/ I | 1.239 | 193.03 |  |  |  |  | POL1_1
|  | z jakékoliv horniny s uložením výkopku po vrstvách, | [23 empty] | SPI
|  | Položka pořadí 7 : 155,79235 |  | 155.7923 | [21 empty] | VV | 5
15 | 181101111R00 | Úprava pláně v zářezech bez rozlišení horniny, se zhutněním - ručně | m2 | 150.5369 |  | 0 |  | 0 |  | 0 | 21 | 0 | 0 | 0 | 0 | 0 | 800-1 | RTS 17/ I | RTS 17/ I | 0.096 | 14.45 |  |  |  |  | POL1_1
|  | vyrovnáním výškových rozdílů, ploch vodorovných a ploch do sklonu 1 : 5. | [23 empty] | SPI
|  | Položka pořadí 41 : 25,71500 |  | 25.715 | [21 empty] | VV | 5
|  | Položka pořadí 42 : 97,65390 |  | 97.6539 | [21 empty] | VV | 5
|  | Položka pořadí 43 : 5,86800 |  | 5.868 | [21 empty] | VV | 5
|  | Položka pořadí 44 : 21,30000 |  | 21.3 | [21 empty] | VV | 5
16 | 181301101R00 | Rozprostření a urovnání ornice v rovině v souvislé ploše do 500 m2, tloušťka vrstvy do 100 mm | m2 | 45.9 |  | 0 |  | 0 |  | 0 | 21 | 0 | 0 | 0 | 0 | 0 | 800-1 | RTS 17/ I | RTS 17/ I | 0.13 | 5.97 |  |  |  |  | POL1_1
|  | s případným nutným přemístěním hromad nebo dočasných skládek na místo potřeby ze vzdálenosti do 30 m, v rovině nebo ve svahu do 1 : 5, | [23 empty] | SPI
|  | 3,7*1,5+18,9*1,5+20,0*0,6 |  | 45.9 | [21 empty] | VV | 0
17 | 199000002R00 | Poplatky za skládku horniny 1- 4 | m3 | 5.7094 |  | 0 |  | 0 |  | 0 | 21 | 0 | 0 | 0 | 0 | 0 | 800-1 | RTS 17/ I | RTS 17/ I | 0 | 0 |  |  |  |  | POL1_1
|  | Položka pořadí 9 : 5,70944 |  | 5.7094 | [21 empty] | VV | 5
18 | 180400020RA0 | Založení trávníku s dodáním osiva parkového, v rovině | m2 | 45.9 |  | 0 |  | 0 |  | 0 | 21 | 0 | 0 | 0 | 0 | 0 | AP-HSV | RTS 17/ I | RTS 17/ I | 0.06 | 2.75 |  |  |  |  | POL2_1
|  | Položka pořadí 16 : 45,90000 |  | 45.9 | [21 empty] | VV | 5
19 | 181050010RA0 | Terénní modelace při sejmutí ornice v tloušťce 150 mm | m2 | 45.9 |  | 0 |  | 0 |  | 0 | 21 | 0 | 0 | 0 | 0 | 0 | AP-HSV | RTS 17/ I | RTS 17/ I | 0.34155 | 15.68 |  |  |  |  | POL2_1
|  | Sejmutí ornice nebo lesní půdy s vodorovným přemístěním na hromady v místě upotřebení nebo na dočasné či trvalé skládky se složením. Úprava pláně v násypech vyrovnáním výškových rozdílů. Úprava pozemku s rozpojením a přehrnutím včetně urovnání. Plošná úprava terénu s urovnáním povrchu, bez doplnění ornice, v hornině 1 až 4. Rozprostření a urovnání ornice v rovině s případným nutným přemístěním hromad nebo dočasných skládek na místo potřeby ze vzdálenosti do 30 m, v rovině nebo ve svahu do 1 : 5. | [23 empty] | SPI |  | Sejmutí ornice nebo lesní půdy s vodorovným přemístěním na hromady v místě upotřebení nebo na dočasné či trvalé skládky se složením. Úprava pláně v násypech vyrovnáním výškových rozdílů. Úprava pozemku s rozpojením a přehrnutím včetně urovnání. Plošná úprava terénu s urovnáním povrchu, bez doplnění ornice, v hornině 1 až 4. Rozprostření a urovnání ornice v rovině s případným nutným přemístěním hromad nebo dočasných skládek na místo potřeby ze vzdálenosti do 30 m, v rovině nebo ve svahu do 1 : 5.
|  | Položka pořadí 16 : 45,90000 |  | 45.9 | [21 empty] | VV | 5
Díl: | 2 | Základy a zvláštní zakládání |  |  |  | 0 |  | 0 |  | 0 |  | 0 |  | 0 |  | 0 |  |  |  |  | 0 |  |  |  |  | DIL
20 | 262PC01 | Vrty injektáží př.kladivy do 13 mm | m | 2268.9 |  | 0 |  | 0 |  | 0 | 21 | 0 | 0 | 0 | 0 | 0 |  | Vlastní | Indiv | 0 | 0 |  |  |  |  | POL1_1
|  | 2268,9 |  | 2268.9 | [21 empty] | VV | 0
21 | 28PC01 | Vyčištění otvorů stlačeným vzduchem, pr. 12 mm | m | 2268.9 |  | 0 |  | 0 |  | 0 | 21 | 0 | 0 | 0 | 0 | 0 |  | Vlastní | Indiv | 0 | 0 |  |  |  |  | POL1_1
|  | Položka pořadí 20 : 2268,90000 |  | 2268.9 | [21 empty] | VV | 5
22 | 28PC02 | Dodatečná izolace zdiva, aplikace injektážní látky tlakovým čerpadlem, vodný roztok siloxanu, 2 řady, horizontální | m2 | 171.3 |  | 0 |  | 0 |  | 0 | 21 | 0 | 0 | 0 | 0 | 0 |  | Vlastní | Indiv | 0 | 0 |  |  |  |  | POL1_
|  | 171,3 |  | 171.3 | [21 empty] | VV | 0
23 | 28PC03 | Dodatečná izolace zdiva, aplikace injektážní látky tlak.čerpadlem, vodný roztok siloxanu, 2řady, vertikální | m2 | 17.775 |  | 0 |  | 0 |  | 0 | 21 | 0 | 0 | 0 | 0 | 0 |  | Vlastní | Indiv | 0 | 0 |  |  |  |  | POL1_
|  | 17,77501 |  | 17.775 | [21 empty] | VV | 0
24 | 28PC04 | Zaslepení otvorů pr. 12mm | m | 2268.9 |  | 0 |  | 0 |  | 0 | 21 | 0 | 0 | 0 | 0 | 0 |  | Vlastní | Indiv | 0 | 0 |  |  |  |  | POL1_1
|  | Položka pořadí 20 : 2268,90000 |  | 2268.9 | [21 empty] | VV | 5
25 | 28PC05 | Osazení pakrů pro tlakovou injektáž | kus | 4538 |  | 0 |  | 0 |  | 0 | 21 | 0 | 0 | 0 | 0 | 0 |  | Vlastní | Indiv | 0 | 0 |  |  |  |  | POL1_1
|  | 4538 |  | 4538 | [21 empty] | VV | 0
26 | spec01 | Siloxanový bezrozpouštědlový koncentrát, obsah účinné látky koncentrátu 100% | l | 406.5113 |  | 0 |  | 0 |  | 0 | 21 | 0 | 0 | 0 | 0 | 0 |  | Vlastní | Indiv | 0 | 0 |  |  |  |  | POL3_1
|  | 406,51126 |  | 406.5113 | [21 empty] | VV | 0
Díl: | 3 | Svislé a kompletní konstrukce |  |  |  | 0 |  | 0 |  | 0 |  | 0 |  | 1.13 |  | 0 |  |  |  |  | 35.32 |  |  |  |  | DIL
27 | 317941121R00 | Osazení ocelových válcovaných nosníků na zdivu bez dodávky materiálu, výšky do 120 mm | t | 0.11262 |  | 0 |  | 0 |  | 0 | 21 | 0 | 0.01954 | 0 | 0 | 0 | 801-1 | RTS 17/ I | RTS 17/ I | 18.175 | 2.05 |  |  |  |  | POL1_
|  | profilu I, nebo IE, nebo U, nebo UE, nebo L | [23 empty] | SPI
|  | L 120/80/8 : 2*2,9*12,16*0,001 |  | 0.07053 | [21 empty] | VV | 0
|  | L 100/65/7 : 2*2,4*8,77*0,001 |  | 0.0421 | [21 empty] | VV | 0
28 | 342262611R00 | Příčky ze systémových cement.desek potažené tkaninou ze skel.vláken příčka s jednoduchou kovovou kcí tloušťky 75 mm, 1x opláštěné, deskami tl. 12,5 mm, s minerální izolací tl. 50 mm, o objemové hmotnosti 40 kg/m3 | m2 | 22 |  | 0 |  | 0 |  | 0 | 21 | 0 | 0.04186 | 0.92 | 0 | 0 | 801-1 | RTS 17/ I | RTS 17/ I | 1.194 | 26.27 |  |  |  |  | POL1_
|  | 01 šatna : 5,0*2,2*2 |  | 22 | [21 empty] | VV | 0
29 | 342264051RT1 | Podhledy na kovové konstrukci opláštěné deskami sádrokartonovými nosná konstrukce z profilů CD s přímým uchycením 1x deska, tloušťky 12,5 mm, standard | m2 | 4.4 |  | 0 |  | 0 |  | 0 | 21 | 0 | 0.01852 | 0.08 | 0 | 0 | 801-1 | RTS 17/ I | RTS 17/ I | 1.011 | 4.45 |  |  |  |  | POL1_
|  | průjezd : 4,0*1,1 |  | 4.4 | [21 empty] | VV | 0
30 | 342264098R00 | Příplatky k podhledům sádrokartonovým příplatek k podhledu sádrokartonovému za plochu do 2 m2 | m2 | 4.4 |  | 0 |  | 0 |  | 0 | 21 | 0 | 0 | 0 | 0 | 0 | 801-1 | RTS 17/ I | RTS 17/ I | 0.58 | 2.55 |  |  |  |  | POL1_
|  | Položka pořadí 29 : 4,40000 |  | 4.4 | [21 empty] | VV | 5
31 | 342264 | Minerální podhled s laťovým povrchem vč. roštu - D+M, bližší specifikace viz. technická zpráva | m2 | 6 |  | 0 |  | 0 |  | 0 | 21 | 0 | 0 | 0 | 0 | 0 |  | Vlastní | Indiv | 0 | 0 |  |  |  |  | POL1_
|  | hlavní vstup v chodbě u šaten : 6,0 |  | 6 | [21 empty] | VV | 0
32 | 13335412R | tyč ocelová L (úhelník) válcovaná za tepla 11373 (S 235JR); tl = 8,00 mm; a = 100,0 mm; b = 65,0 mm | t | 0.04546 |  | 0 |  | 0 |  | 0 | 21 | 0 | 1 | 0.05 | 0 | 0 | SPCM | RTS 17/ I | RTS 17/ I | 0 | 0 |  |  |  |  | POL3_
|  | L 100/65/7 : 2*2,4*8,77*0,001*1,08 |  | 0.04546 | [21 empty] | VV | 0
33 | 13335426R | tyč ocelová L (úhelník) válcovaná za tepla 11373 (S 235JR); tl = 8,00 mm; a = 120,0 mm; b = 80,0 mm | t | 0.07617 |  | 0 |  | 0 |  | 0 | 21 | 0 | 1 | 0.08 | 0 | 0 | SPCM | RTS 17/ I | RTS 17/ I | 0 | 0 |  |  |  |  | POL3_
|  | L 120/80/8 : 2*2,9*12,16*0,001*1,08 |  | 0.07617 | [21 empty] | VV | 0
Díl: | 4 | Vodorovné konstrukce |  |  |  | 0 |  | 0 |  | 0 |  | 0 |  | 2.6 |  | 0 |  |  |  |  | 27.05 |  |  |  |  | DIL
34 | 413232211RT2 | Zazdívka zhlaví jakýmikoliv cihlami pálenými válcovaných nosníků výšky do 150 mm | kus | 8 |  | 0 |  | 0 |  | 0 | 21 | 0 | 0.0223 | 0.18 | 0 | 0 | 801-4 | RTS 17/ I | RTS 17/ I | 0.2014 | 1.61 |  |  |  |  | POL1_
|  | Položka pořadí 106 : 8,00000 |  | 8 | [21 empty] | VV | 5
35 | 434121426R00 | Osazení schodišťových stupňů železobetonových na desku drsných | m | 23.17 |  | 0 |  | 0 |  | 0 | 21 | 0 | 0.03462 | 0.8 | 0 | 0 | 801-1 | RTS 17/ I | RTS 17/ I | 1.098 | 25.44 |  |  |  |  | POL1_
|  | s vyspárováním styčných spár, s provizorním dřevěným zábradlím a dočasným zakrytím stupnic prkny | [23 empty] | SPI
|  | chodba : 2,57*7 |  | 17.99 | [21 empty] | VV | 0
|  | průjezd : 2,59*2 |  | 5.18 | [21 empty] | VV | 0
36 | 5937375 | Schodišťový stupeň prefabrikovaný 135x30x15 cm | kus | 18 |  | 0 |  | 0 |  | 0 | 21 | 0 | 0.09 | 1.62 | 0 | 0 |  | Vlastní | Indiv | 0 | 0 |  |  |  |  | POL3_
|  | chodba : 7*2 |  | 14 | [21 empty] | VV | 0
|  | průjezd : 2*2 |  | 4 | [21 empty] | VV | 0
Díl: | 5 | Komunikace |  |  |  | 0 |  | 0 |  | 0 |  | 0 |  | 83.65 |  | 0 |  |  |  |  | 68.79 |  |  |  |  | DIL
37 | 564811111R00 | Podklad ze štěrkodrti s rozprostřením a zhutněním tloušťka po zhutnění 50 mm | m2 | 97.6539 |  | 0 |  | 0 |  | 0 | 21 | 0 | 0.11025 | 10.77 | 0 | 0 | 822-1 | RTS 17/ I | RTS 17/ I | 0.021 | 2.05 |  |  |  |  | POL1_1
|  | Položka pořadí 42 : 97,65390 |  | 97.6539 | [21 empty] | VV | 5
38 | 564851111R00 | Podklad ze štěrkodrti s rozprostřením a zhutněním tloušťka po zhutnění 150 mm | m2 | 37.99 |  | 0 |  | 0 |  | 0 | 21 | 0 | 0.33075 | 12.57 | 0 | 0 | 822-1 | RTS 17/ I | RTS 17/ I | 0.026 | 0.99 |  |  |  |  | POL1_1
|  | Položka pořadí 43 : 5,86800 |  | 5.868 | [21 empty] | VV | 5
|  | Položka pořadí 44 : 21,30000 |  | 21.3 | [21 empty] | VV | 5
|  | Položka pořadí 45 : 10,82200 |  | 10.822 | [21 empty] | VV | 5
39 | 564861111R00 | Podklad ze štěrkodrti s rozprostřením a zhutněním tloušťka po zhutnění 200 mm | m2 | 97.6539 |  | 0 |  | 0 |  | 0 | 21 | 0 | 0.441 | 43.07 | 0 | 0 | 822-1 | RTS 17/ I | RTS 17/ I | 0.029 | 2.83 |  |  |  |  | POL1_
|  | Položka pořadí 42 : 97,65390 |  | 97.6539 | [21 empty] | VV | 5
40 | 567211112R00 | Podklad z prostého betonu třídy I., tloušťky 120 mm | m2 | 10.822 |  | 0 |  | 0 |  | 0 | 21 | 0 | 0.30466 | 3.3 | 0 | 0 | 822-1 | RTS 17/ I | RTS 17/ I | 0.145 | 1.57 |  |  |  |  | POL1_
|  | skladba S02 : 6,86*1,2+3,7*0,7 |  | 10.822 | [21 empty] | VV | 0
41 | 596215021R00 | Kladení zámkové dlažby do drtě tloušťka dlažby 60 mm, tloušťka lože 40 mm | m2 | 25.715 |  | 0 |  | 0 |  | 0 | 21 | 0 | 0.0739 | 1.9 | 0 | 0 | 822-1 | RTS 17/ I | RTS 17/ I | 0.452 | 11.62 |  |  |  |  | POL1_1
|  | s provedením lože z kameniva drceného, s vyplněním spár, s dvojitým hutněním a se smetením přebytečného materiálu na krajnici. S dodáním hmot pro lože a výplň spár. | [23 empty] | SPI |  | s provedením lože z kameniva drceného, s vyplněním spár, s dvojitým hutněním a se smetením přebytečného materiálu na krajnici. S dodáním hmot pro lože a výplň spár.
|  | 3,7*1,3 |  | 4.81 | [21 empty] | VV | 0
|  | 11,0*1,2+9,9*0,7+1,55*0,5 |  | 20.905 | [21 empty] | VV | 0
42 | 596811111R00 | Kladení dlažby z betonových nebo kameninových dlaždic do lože z kameniva těženého tloušťky do 30 mm | m2 | 97.6539 |  | 0 |  | 0 |  | 0 | 21 | 0 | 0.072 | 7.03 | 0 | 0 | 822-1 | RTS 17/ I | RTS 17/ I | 0.375 | 36.62 |  |  |  |  | POL1_1
|  | komunikací pro pěší do velikosti dlaždic 0,25 m2 s provedením lože do tl. 30 mm, s vyplněním spár a se smetením přebytečného materiálu na vzdálenost do 3 m | [23 empty] | SPI |  | komunikací pro pěší do velikosti dlaždic 0,25 m2 s provedením lože do tl. 30 mm, s vyplněním spár a se smetením přebytečného materiálu na vzdálenost do 3 m
|  | Položka pořadí 1 : 97,65390 |  | 97.6539 | [21 empty] | VV | 5
43 | 596811111RT2 | Kladení dlažby z betonových nebo kameninových dlaždic včetně dodávky dlaždic betonových, rozměru 30/30 mm, tloušťky 33 mm, do lože z kameniva těženého | m2 | 5.868 |  | 0 |  | 0 |  | 0 | 21 | 0 | 0.16896 | 0.99 | 0 | 0 | 822-1 | RTS 17/ I | RTS 17/ I | 0.375 | 2.2 |  |  |  |  | POL1_
|  | komunikací pro pěší do velikosti dlaždic 0,25 m2 s provedením lože do tl. 30 mm, s vyplněním spár a se smetením přebytečného materiálu na vzdálenost do 3 m | [23 empty] | SPI |  | komunikací pro pěší do velikosti dlaždic 0,25 m2 s provedením lože do tl. 30 mm, s vyplněním spár a se smetením přebytečného materiálu na vzdálenost do 3 m
|  | (6,86+8,3+4,4)*0,3 |  | 5.868 | [21 empty] | VV | 0
44 | 596811111RT4 | Kladení dlažby z betonových nebo kameninových dlaždic včetně dodávky dlaždic betonových, rozměru 50/50 mm, tloušťky 50 mm, do lože z kameniva těženého | m2 | 21.3 |  | 0 |  | 0 |  | 0 | 21 | 0 | 0.18108 | 3.86 | 0 | 0 | 822-1 | RTS 17/ I | RTS 17/ I | 0.375 | 7.99 |  |  |  |  | POL1_
|  | komunikací pro pěší do velikosti dlaždic 0,25 m2 s provedením lože do tl. 30 mm, s vyplněním spár a se smetením přebytečného materiálu na vzdálenost do 3 m | [23 empty] | SPI |  | komunikací pro pěší do velikosti dlaždic 0,25 m2 s provedením lože do tl. 30 mm, s vyplněním spár a se smetením přebytečného materiálu na vzdálenost do 3 m
|  | (3,7+18,9+20,0)*0,5 |  | 21.3 | [21 empty] | VV | 0
45 | 589151001R01 | Kryt sportovních ploch z pryž.dlaždic tl.15 mm lep, demontáž a opětovná montáž | m2 | 10.822 |  | 0 |  | 0 |  | 0 | 21 | 0 | 0.01464 | 0.16 | 0 | 0 |  | Vlastní | RTS 17/ I | 0.27 | 2.92 |  |  |  |  | POL1_
|  | skladba S02 : 6,86*1,2+3,7*0,7 |  | 10.822 | [21 empty] | VV | 0
Díl: | 61 | Úpravy povrchů vnitřní |  |  |  | 0 |  | 0 |  | 0 |  | 0 |  | 19.69 |  | 0 |  |  |  |  | 329.97 |  |  |  |  | DIL
46 | 611421231RT2 | Oprava vnitřních vápenných omítek stropů železobetonových rovných tvárnicových a kleneb v množství opravované plochy v množství opravované plochy přes 5 do 10 %, štukových | m2 | 393.8616 |  | 0 |  | 0 |  | 0 | 21 | 0 | 0.00412 | 1.62 | 0 | 0 | 801-4 | RTS 17/ I | RTS 17/ I | 0.19351 | 76.22 |  |  |  |  | POL1_
|  | 01 šatna : 19,71*7,49*1,15 |  | 169.7721 | [21 empty] | VV | 0
|  | 02 chodba : 26,74*2,59*1,15 |  | 79.6451 | [21 empty] | VV | 0
|  | 03 příruční sklad : 7,49*1,84*1,15 |  | 15.8488 | [21 empty] | VV | 0
|  | 04 dílna : 3,71*6,18 |  | 22.9278 | [21 empty] | VV | 0
|  | 05 chodba : (4,1*2,57+6,16*4,24) |  | 36.6554 | [21 empty] | VV | 0
|  | 06 manipul.plocha : (2,04*7,49+2,49*7,69) |  | 34.4277 | [21 empty] | VV | 0
|  | průjezd : 3,17*10,91 |  | 34.5847 | [21 empty] | VV | 0
47 | 612403380R00 | Hrubá výplň rýh ve stěnách, jakoukoliv maltou maltou ze suchých směsí 30 x 30 mm | m | 200 |  | 0 |  | 0 |  | 0 | 21 | 0 | 0.00156 | 0.31 | 0 | 0 | 801-4 | RTS 17/ I | RTS 17/ I | 0.12 | 24 |  |  |  |  | POL1_
|  | jakékoliv šířky rýhy, | [23 empty] | SPI
|  | elektro : 200,0 |  | 200 | [21 empty] | VV | 0
48 | 612421231RT2 | Oprava vnitřních vápenných omítek stěn v množství opravované plochy přes 5 do 10 %, štukových | m2 | 573.4478 |  | 0 |  | 0 |  | 0 | 21 | 0 | 0.00355 | 2.04 | 0 | 0 | 801-4 | RTS 17/ I | RTS 17/ I | 0.17016 | 97.58 |  |  |  |  | POL1_
|  | 01 šatna : (9,59*2+7,49+1,27*7+1,24*7)*4,03+(9,61*2+7,49+1,27*7+1,24*7)*2,88 |  | 305.8136 | [21 empty] | VV | 0
|  | 02 chodba : 26,24*4,0*2 |  | 209.92 | [21 empty] | VV | 0
|  | 03 příruční sklad : (7,49*2+1,84*2)*2,88 |  | 53.7408 | [21 empty] | VV | 0
|  | 04 dílna : (3,71*2+6,18*2)*2,85 |  | 56.373 | [21 empty] | VV | 0
|  | 05 chodba : (4,1*2+2,57*2+6,16*2+4,24*2)*2,87 |  | 97.9818 | [21 empty] | VV | 0
|  | 06 manipulační plocha : (2,04*2+7,49*2+2,49*2+7,69*2)*4,03 |  | 158.8626 | [21 empty] | VV | 0
|  | průjezd : (3,17*2+10,91*2)*3,65 |  | 102.784 | [21 empty] | VV | 0
|  | Položka pořadí 168 : 81,69000*-1 |  | -81.69 | [21 empty] | VV | 5
|  | Položka pořadí 169 : 330,33800*-1 |  | -330.338 | [21 empty] | VV | 5
49 | 60201113 | Omítka štuková vápenná ručně vnitřní tloušťka vrstvy 3 mm | m2 | 412.028 |  | 0 |  | 0 |  | 0 | 21 | 0 | 0 | 0 | 0 | 0 |  | Vlastní | Indiv | 0.285 | 117.43 |  |  |  |  | POL1_1
|  | Položka pořadí 168 : 81,69000 |  | 81.69 | [21 empty] | VV | 5
|  | Položka pořadí 169 : 330,33800 |  | 330.338 | [21 empty] | VV | 5
50 | 602PC01 | Sanační vyrovnávací omítka se síronovzdorným cementem v tl. do 15 mm | m2 | 412.028 |  | 0 |  | 0 |  | 0 | 21 | 0 | 0.0228 | 9.39 | 0 | 0 |  | Vlastní | Indiv | 0 | 0 |  |  |  |  | POL1_1
|  | Položka pořadí 168 : 81,69000 |  | 81.69 | [21 empty] | VV | 5
|  | Položka pořadí 169 : 330,33800 |  | 330.338 | [21 empty] | VV | 5
51 | 612PC02 | Příplatek k omítce za antisanitrační přednástřik | m2 | 492.338 |  | 0 |  | 0 |  | 0 | 21 | 0 | 0.002 | 0.98 | 0 | 0 |  | Vlastní | Indiv | 0 | 0 |  |  |  |  | POL1_1
|  | Položka pořadí 169 : 330,33800 |  | 330.338 | [21 empty] | VV | 5
|  | Položka pořadí 170 : 162,00000 |  | 162 | [21 empty] | VV | 5
52 | 612PC03 | Úprava podkladu difúzně propustnou stěrkou stěrka sulfátostálá - 2 kg/m2 | m2 | 81.69 |  | 0 |  | 0 |  | 0 | 21 | 0 | 0.002 | 0.16 | 0 | 0 |  | Vlastní | Indiv | 0 | 0 |  |  |  |  | POL1_1
|  | Položka pořadí 168 : 81,69000 |  | 81.69 | [21 empty] | VV | 5
53 | 612PC05 | Sanační hydrofilní systém, plnivo na bázi expandovaného vulkanického skla, tl. 25 mm, tep. izol vlast (lamda=0,07 W/mK), pórovitost >60% | m2 | 412.028 |  | 0 |  | 0 |  | 0 | 21 | 0 | 0.01 | 4.12 | 0 | 0 |  | Vlastní | Indiv | 0 | 0 |  |  |  |  | POL1_1
|  | Položka pořadí 168 : 81,69000 |  | 81.69 | [21 empty] | VV | 5
|  | Položka pořadí 169 : 330,33800 |  | 330.338 | [21 empty] | VV | 5
54 | 612PC06 | Fixační sanační prostřik z jádrové sanační malty se síranovzdorným cementem tl. 5mm | m2 | 162 |  | 0 |  | 0 |  | 0 | 21 | 0 | 0.0063 | 1.02 | 0 | 0 |  | Vlastní | Indiv | 0.091 | 14.74 |  |  |  |  | POL1_
|  | skladba SI3 : | [23 empty] | VV | 0
|  | kotelna : (7,1*2+2,9*2)*2,8 |  | 56 | [21 empty] | VV | 0
|  | sklad : (7,5*2+4,5*2+1,25*2)*4,0 |  | 106 | [21 empty] | VV | 0
55 | 612PC07 | Fixace režného zdiva hloubkovou mineralizací a konzervací povrchu | m2 | 141.232 |  | 0 |  | 0 |  | 0 | 21 | 0 | 0.00032 | 0.05 | 0 | 0 |  | Vlastní | Indiv | 0 | 0 |  |  |  |  | POL1_
|  | Položka pořadí 171 : 141,23200 |  | 141.232 | [21 empty] | VV | 5
56 | 612PC08 | Sanace zasolení - čištění povrchu propařováním zdiva, parním čištěním (2x cyklus) | m2 | 251.61 |  | 0 |  | 0 |  | 0 | 21 | 0 | 0 | 0 | 0 | 0 |  | Vlastní | Indiv | 0 | 0 |  |  |  |  | POL1_
|  | chodba, kotelna : (4,1+0,8*2+12,04+1,0*2+1,25+7,0+2,9+2,75+0,5)*2,8 |  | 95.592 | [21 empty] | VV | 0
|  | sklad : (2,5+2,1+1,2*2+0,5+1,9+1,2)*4,0 |  | 42.4 | [21 empty] | VV | 0
|  | dilna : (3,71*2+6,18*2)*2,85 |  | 56.373 | [21 empty] | VV | 0
|  | 02 chodba : 3,9*2,5+2,3*2,0 |  | 14.35 | [21 empty] | VV | 0
|  | průjezd : 1,0*2*2,0+(1,0+0,4+7,67+0,4*2+0,65+2,59+0,55+0,81*2+0,7+3,6+1,0*2+3,9+0,45)*1,5 |  | 42.895 | [21 empty] | VV | 0
57 | 612PC09 | Odsávání kontaminované vody stavební vysavačem | m2 | 251.61 |  | 0 |  | 0 |  | 0 | 21 | 0 | 0 | 0 | 0 | 0 |  | Vlastní | Indiv | 0 | 0 |  |  |  |  | POL1_
|  | Položka pořadí 56 : 251,61000 |  | 251.61 | [21 empty] | VV | 5
Díl: | 62 | Úpravy povrchů vnější |  |  |  | 0 |  | 0 |  | 0 |  | 0 |  | 15.43 |  | 0 |  |  |  |  | 64.65 |  |  |  |  | DIL
58 | 622471317RS7 | Nátěry a nástřiky vnějších stěn a pilířů základním a krycím nátěrem (nebo přestřikem povrchu) hmota silikátová, složitost 1 ÷ 2, | m2 | 115.87 |  | 0 |  | 0 |  | 0 | 21 | 0 | 0.00063 | 0.07 | 0 | 0 | 801-1 | RTS 17/ I | RTS 17/ I | 0.23 | 26.65 |  |  |  |  | POL1_
|  | skladba SE1 : 25,5*0,4+25,5*0,4+(6,82+11,59+8,09+6,87+9,8)*0,4+21,7*0,4 |  | 46.348 | [21 empty] | VV | 0
|  | skladba SE2 : 25,5*0,6+25,5*0,6+(6,82+11,59+8,09+6,87+9,8)*0,6+21,7*0,6 |  | 69.522 | [21 empty] | VV | 0
59 | 62201113 | Omítka štuková vápenná ručně vnější tloušťka vrstvy 3 mm | m2 | 115.87 |  | 0 |  | 0 |  | 0 | 21 | 0 | 0 | 0 | 0 | 0 |  | Vlastní | Indiv | 0.285 | 33.02 |  |  |  |  | POL1_1
|  | Položka pořadí 58 : 115,87000 |  | 115.87 | [21 empty] | VV | 5
60 | 62249114 | Nátěr fasády hydrofobní 2 x | m2 | 57.935 |  | 0 |  | 0 |  | 0 | 21 | 0 | 0.00035 | 0.02 | 0 | 0 |  | Vlastní | Indiv | 0.086 | 4.98 |  |  |  |  | POL1_
|  | skladba SE1 : 25,5*0,5+25,5*0,5+(6,82+11,59+8,09+6,87+9,8)*0,5+21,7*0,5 |  | 57.935 | [21 empty] | VV | 0
61 | 622PC01 | Vnější sanační systém se síranovzdorným cementem, tl. 25 mm | m2 | 115.87 |  | 0 |  | 0 |  | 0 | 21 | 0 | 0.04793 | 5.55 | 0 | 0 |  | Vlastní | Indiv | 0 | 0 |  |  |  |  | POL1_1
|  | skladba SE1 : 25,5*0,4+25,5*0,4+(6,82+11,59+8,09+6,87+9,8)*0,4+21,7*0,4 |  | 46.348 | [21 empty] | VV | 0
|  | skladba SE2 : 25,5*0,6+25,5*0,6+(6,82+11,59+8,09+6,87+9,8)*0,6+21,7*0,6 |  | 69.522 | [21 empty] | VV | 0
62 | 622PC02 | Příplatek k omítce za antisanitrační přednástřik | m2 | 69.522 |  | 0 |  | 0 |  | 0 | 21 | 0 | 0.002 | 0.14 | 0 | 0 |  | Vlastní | Indiv | 0 | 0 |  |  |  |  | POL1_1
|  | skladba SE2 : 25,5*0,6+25,5*0,6+(6,82+11,59+8,09+6,87+9,8)*0,6+21,7*0,6 |  | 69.522 | [21 empty] | VV | 0
63 | 622PC03 | Úprava podkladu difúzně propustnou stěrkou stěrka sulfátostálá - 2 kg/m2 | m2 | 69.522 |  | 0 |  | 0 |  | 0 | 21 | 0 | 0.002 | 0.14 | 0 | 0 |  | Vlastní | Indiv | 0 | 0 |  |  |  |  | POL1_1
|  | skladba SE1, SE3, SE6 : 25,5*0,6+25,5*0,6+(6,82+11,59+8,09+6,87+9,8)*0,6+21,7*0,6 |  | 69.522 | [21 empty] | VV | 0
64 | 622PC04 | Sanační vyrovnávací omítka se síronovzdorným cementem v tl. do 15 mm | m2 | 115.87 |  | 0 |  | 0 |  | 0 | 21 | 0 | 0.0228 | 2.64 | 0 | 0 |  | Vlastní | Indiv | 0 | 0 |  |  |  |  | POL1_1
|  | skladba SE1 : 25,5*0,4+25,5*0,4+(6,82+11,59+8,09+6,87+9,8)*0,4+21,7*0,4 |  | 46.348 | [21 empty] | VV | 0
|  | skladba SE2 : 25,5*0,6+25,5*0,6+(6,82+11,59+8,09+6,87+9,8)*0,6+21,7*0,6 |  | 69.522 | [21 empty] | VV | 0
65 | 622PC041 | Sanační vyrovnávací omítka se síronovzdorným cementem v tl. do 40 mm | m2 | 15.3 |  | 0 |  | 0 |  | 0 | 21 | 0 | 0.0228 | 0.35 | 0 | 0 |  | Vlastní | Indiv | 0 | 0 |  |  |  |  | POL1_1
|  | skladba SE6 : 25,5*0,6 |  | 15.3 | [21 empty] | VV | 0
66 | 622PC06 | Omítka vnější stěn,MC s vodotěs krystaliz.přísadou hrubá zatřená podrovnání zdiva pod stěrky, v tl. do 30 mm | m2 | 136.133 |  | 0 |  | 0 |  | 0 | 21 | 0 | 0.04793 | 6.52 | 0 | 0 |  | Vlastní | Indiv | 0 | 0 |  |  |  |  | POL1_
|  | skladba SE3 : 25,5*0,2+(6,82+11,59+8,09+6,87+9,8)*0,2+21,7*0,5 |  | 24.584 | [21 empty] | VV | 0
|  | skladba SE4 : 25,5*0,65+(6,82+11,59+8,09+6,87+9,8)*2,2 |  | 111.549 | [21 empty] | VV | 0
Díl: | 63 | Podlahy a podlahové konstrukce |  |  |  | 0 |  | 0 |  | 0 |  | 0 |  | 52.6 |  | 0 |  |  |  |  | 55.92 |  |  |  |  | DIL
67 | 564811111R00 | Podklad ze štěrkodrti s rozprostřením a zhutněním tloušťka po zhutnění 50 mm | m2 | 55.6888 |  | 0 |  | 0 |  | 0 | 21 | 0 | 0.11025 | 6.14 | 0 | 0 | 822-1 | RTS 17/ I | RTS 17/ I | 0.021 | 1.17 |  |  |  |  | POL1_
|  | Položka pořadí 158 : 55,68880 |  | 55.6888 | [21 empty] | VV | 5
68 | 564831111R00 | Podklad ze štěrkodrti s rozprostřením a zhutněním tloušťka po zhutnění 100 mm | m2 | 55.6888 |  | 0 |  | 0 |  | 0 | 21 | 0 | 0.2205 | 12.28 | 0 | 0 | 822-1 | RTS 17/ I | RTS 17/ I | 0.023 | 1.28 |  |  |  |  | POL1_
|  | Položka pořadí 67 : 55,68880 |  | 55.6888 | [21 empty] | VV | 5
69 | 564851111R00 | Podklad ze štěrkodrti s rozprostřením a zhutněním tloušťka po zhutnění 150 mm | m2 | 14.48 |  | 0 |  | 0 |  | 0 | 21 | 0 | 0.33075 | 4.79 | 0 | 0 | 822-1 | RTS 17/ I | RTS 17/ I | 0.026 | 0.38 |  |  |  |  | POL1_
|  | Položka pořadí 161 : 14,48000 |  | 14.48 | [21 empty] | VV | 5
70 | 596811111R00 | Kladení dlažby z betonových nebo kameninových dlaždic do lože z kameniva těženého tloušťky do 30 mm | m2 | 55.6888 |  | 0 |  | 0 |  | 0 | 21 | 0 | 0.072 | 4.01 | 0 | 0 | 822-1 | RTS 17/ I | RTS 17/ I | 0.375 | 20.88 |  |  |  |  | POL1_
|  | komunikací pro pěší do velikosti dlaždic 0,25 m2 s provedením lože do tl. 30 mm, s vyplněním spár a se smetením přebytečného materiálu na vzdálenost do 3 m | [23 empty] | SPI |  | komunikací pro pěší do velikosti dlaždic 0,25 m2 s provedením lože do tl. 30 mm, s vyplněním spár a se smetením přebytečného materiálu na vzdálenost do 3 m
|  | Položka pořadí 158 : 55,68880 |  | 55.6888 | [21 empty] | VV | 5
71 | 631312621R00 | Mazanina z betonu prostého tl. přes 50 do 80 mm třídy C 20/25 | m3 | 1.8 |  | 0 |  | 0 |  | 0 | 21 | 0 | 2.525 | 4.55 | 0 | 0 | 801-1 | RTS 17/ I | RTS 17/ I | 3.213 | 5.78 |  |  |  |  | POL1_
|  | (z kameniva) hlazená dřevěným hladítkem | [23 empty] | SPI
|  | Položka pořadí 160 : 22,50000*0,08 |  | 1.8 | [21 empty] | VV | 5
72 | 631313611R00 | Mazanina z betonu prostého tl. přes 80 do 120 mm třídy C 16/20 | m3 | 4.4376 |  | 0 |  | 0 |  | 0 | 21 | 0 | 2.525 | 11.2 | 0 | 0 | 801-1 | RTS 17/ I | RTS 17/ I | 2.58 | 11.45 |  |  |  |  | POL1_
|  | (z kameniva) hlazená dřevěným hladítkem | [23 empty] | SPI
|  | Položka pořadí 160 : 22,50000*0,12 |  | 2.7 | [21 empty] | VV | 5
|  | Položka pořadí 161 : 14,48000*0,12 |  | 1.7376 | [21 empty] | VV | 5
73 | 631319153R00 | Příplatek za přehlazení povrchu tloušťka mazaniny od 80 mm do 120 mm | m3 | 4.4376 |  | 0 |  | 0 |  | 0 | 21 | 0 | 0 | 0 | 0 | 0 | 801-1 | RTS 17/ I | RTS 17/ I | 1.35 | 5.99 |  |  |  |  | POL1_
|  | betonové mazaniny min. B 10 ocelovým hladítkem | [23 empty] | SPI
|  | Položka pořadí 72 : 4,43760 |  | 4.4376 | [21 empty] | VV | 5
74 | 631319161R00 | Příplatek za přehlazení povrchu tloušťka mazaniny do 80 mm | m3 | 1.8 |  | 0 |  | 0 |  | 0 | 21 | 0 | 0.04 | 0.07 | 0 | 0 | 801-1 | RTS 17/ I | RTS 17/ I | 2.7 | 4.86 |  |  |  |  | POL1_
|  | betonové mazaniny min. B 10 ocelovým hladítkem s poprášením cementem pro konečnou úpravu mazaniny | [23 empty] | SPI
|  | Položka pořadí 71 : 1,80000 |  | 1.8 | [21 empty] | VV | 5
75 | 631571004R00 | Násyp pod podlahy z kameniva z kameniva ze štěrkopísku 0-32 tř. I | m3 | 2.25 |  | 0 |  | 0 |  | 0 | 21 | 0 | 1.837 | 4.13 | 0 | 0 | 801-1 | RTS 17/ I | RTS 17/ I | 1.836 | 4.13 |  |  |  |  | POL1_
|  | pod mazaniny a dlažby, popř. na plochých střechách, vodorovný nebo ve spádu, s udusáním a urovnáním povrchu, | [23 empty] | SPI
|  | Položka pořadí 160 : 22,50000*0,1 |  | 2.25 | [21 empty] | VV | 5
76 | 59245315R | dlažba betonová dvouvrstvá; čtverec; šedá; l = 300 mm; š = 300 mm; tl. 45,0 mm | m2 | 56.2457 |  | 0 |  | 0 |  | 0 | 21 | 0 | 0.0966 | 5.43 | 0 | 0 | SPCM | RTS 17/ I | RTS 17/ I | 0 | 0 |  |  |  |  | POL3_
|  | Položka pořadí 70 : 55,68880*1,01 |  | 56.2457 | [21 empty] | VV | 5
Díl: | 64 | Výplně otvorů |  |  |  | 0 |  | 0 |  | 0 |  | 0 |  | 0.08 |  | 0 |  |  |  |  | 2.85 |  |  |  |  | DIL
77 | 642942211R00 | Osazení zárubní dveřních ocelových do sádrokartonové příčky tloušťky 75 mm šířky 700 mm, bez dodávky zárubně | kus | 1 |  | 0 |  | 0 |  | 0 | 21 | 0 | 0.00203 | 0 | 0 | 0 | 801-1 | RTS 17/ I | RTS 17/ I | 0.75 | 0.75 |  |  |  |  | POL1_
|  | OC5 : 1 |  | 1 | [21 empty] | VV | 0
78 | 642944121RT4 | Ocelové zárubně osazované dodatečně šířky 800 mm, výšky 1970 mm, hloubky 110 mm | kus | 1 |  | 0 |  | 0 |  | 0 | 21 | 0 | 0.06587 | 0.07 | 0 | 0 | 801-4 | RTS 17/ I | RTS 17/ I | 2.097 | 2.1 |  |  |  |  | POL1_
|  | lisované nebo z úhelníků s vybetonováním prahu, z pomocného pracovního lešení o výšce podlahy do 1900 mm a pro zatížení do 1,5 kPa, včetně dodávky zárubně | [23 empty] | SPI |  | lisované nebo z úhelníků s vybetonováním prahu, z pomocného pracovního lešení o výšce podlahy do 1900 mm a pro zatížení do 1,5 kPa, včetně dodávky zárubně
|  | OC6 : 1 |  | 1 | [21 empty] | VV | 0
79 | H01 | Hliníková prosklená stěna 2590x2630 mm s 1kř. dveřmi 1000x2100 mm, bezp.dvojsklo, samozavírač, kování - D+M | kus | 1 |  | 0 |  | 0 |  | 0 | 21 | 0 | 0 | 0 | 0 | 0 |  | Vlastní | Indiv | 0 | 0 |  |  |  |  | POL1_
80 | H02 | Hliníková 2kř. dveře 1800x2100 mm, bezp. dvojsklo, samozavírač, kování- D+M | kus | 1 |  | 0 |  | 0 |  | 0 | 21 | 0 | 0 | 0 | 0 | 0 |  | Vlastní | Indiv | 0 | 0 |  |  |  |  | POL1_
81 | OC1 | Dělící stěna 2010x2250 mm s otevír.dveřmi š. 1200mm, rám a křídlo z jäckl.profilů 40/40/3mm, výplň pletivo, PÚ: vypalovací barva, kování - D+M | kus | 2 |  | 0 |  | 0 |  | 0 | 21 | 0 | 0 | 0 | 0 | 0 |  | Vlastní | Indiv | 0 | 0 |  |  |  |  | POL1_
82 | OC2 | Ocelové dveře 950x2000mm, 1kř., otevír., rám a křídlo z jäckl.profilů 40/40/3 mm, výplň pletivo, PÚ: vypal.barva, kování - D+M | kus | 1 |  | 0 |  | 0 |  | 0 | 21 | 0 | 0 | 0 | 0 | 0 |  | Vlastní | Indiv | 0 | 0 |  |  |  |  | POL1_
83 | OC3 | Dělící stěna fix 5000x1830mm, rám z jäckl.profilů 40/40/3 mm, výplň pletivo, PÚ: vypal.barva - D+M | kus | 1 |  | 0 |  | 0 |  | 0 | 21 | 0 | 0 | 0 | 0 | 0 |  | Vlastní | Indiv | 0 | 0 |  |  |  |  | POL1_
84 | OC4 | Nadsvětlík dveří 900x500 mm, fix, rám z jäckl.profilů 40/40/3 mm, výplň pletivo, PÚ: vypal.barva - D+M | kus | 1 |  | 0 |  | 0 |  | 0 | 21 | 0 | 0 | 0 | 0 | 0 |  | Vlastní | Indiv | 0 | 0 |  |  |  |  | POL1_
85 | OC7 | Ocelové vnitřní plné plechové dveře 800x1970mm, 1kř. otevír., ocel. zárubeň, PÚ: vypal.barva, pož.odolnost EW 60-C2 DP1, samozavírač, kování - D+M | kus | 1 |  | 0 |  | 0 |  | 0 | 21 | 0 | 0 | 0 | 0 | 0 |  | Vlastní | Indiv | 0 | 0 |  |  |  |  | POL1_
86 | 55330436R | zárubeň kovová pro sádrokarton; š profilu 75 mm; š průchodu 800 mm; h průchodu 1 970 mm; L; závěsy pevné | kus | 1 |  | 0 |  | 0 |  | 0 | 21 | 0 | 0.01098 | 0.01 | 0 | 0 | SPCM | RTS 17/ I | RTS 17/ I | 0 | 0 |  |  |  |  | POL3_
|  | OC5 : 1 |  | 1 | [21 empty] | VV | 0
Díl: | 91 | Doplňující práce na komunikaci |  |  |  | 0 |  | 0 |  | 0 |  | 0 |  | 7.7 |  | 0 |  |  |  |  | 7.04 |  |  |  |  | DIL
87 | 916561111RT4 | Osazení záhonového obrubníku betonového včetně dodávky obrubníků rozměrů 500/50/250 mm, do lože z betonu prostého C 12/15, s boční opěrou z betonu prostého | m | 50.3 |  | 0 |  | 0 |  | 0 | 21 | 0 | 0.15305 | 7.7 | 0 | 0 | 822-1 | RTS 17/ I | RTS 17/ I | 0.14 | 7.04 |  |  |  |  | POL1_
|  | se zřízením lože z betonu prostého C 12/15 tl. 80-100 mm | [23 empty] | SPI
|  | 3,7+18,9+20,0+3,3+4,4 |  | 50.3 | [21 empty] | VV | 0
Díl: | 94 | Lešení a stavební výtahy |  |  |  | 0 |  | 0 |  | 0 |  | 0 |  | 0.57 |  | 0 |  |  |  |  | 76.88 |  |  |  |  | DIL
88 | 941955002R00 | Lešení lehké pracovní pomocné pomocné, o výšce lešeňové podlahy přes 1,2 do 1,9 m | m2 | 359.2617 |  | 0 |  | 0 |  | 0 | 21 | 0 | 0.00158 | 0.57 | 0 | 0 | 800-3 | RTS 17/ I | RTS 17/ I | 0.214 | 76.88 |  |  |  |  | POL1_1
|  | 01 šatna : 19,71*7,49 |  | 147.6279 | [21 empty] | VV | 0
|  | 02 chodba : 26,74*2,59 |  | 69.2566 | [21 empty] | VV | 0
|  | 03 příruční sklad : 7,49*1,84 |  | 13.7816 | [21 empty] | VV | 0
|  | 04 dílna : 3,71*6,18 |  | 22.9278 | [21 empty] | VV | 0
|  | 05 chodba : (4,1*2,57+6,16*4,24) |  | 36.6554 | [21 empty] | VV | 0
|  | 06 manipul.plocha : (2,04*7,49+2,49*7,69) |  | 34.4277 | [21 empty] | VV | 0
|  | průjezd : 3,17*10,91 |  | 34.5847 | [21 empty] | VV | 0
Díl: | 95 | Dokončovací konstrukce na pozemních stavbách |  |  |  | 0 |  | 0 |  | 0 |  | 0 |  | 0 |  | 0 |  |  |  |  | 0 |  |  |  |  | DIL
89 | 900RT2 | Hzs - nespecifikované práce provedení detailů a doplňkových sanačních prací | hod | 50 |  | 0 |  | 0 |  | 0 | 21 | 0 | 0 | 0 | 0 | 0 |  | Vlastní | Indiv | 0 | 0 |  |  |  |  | POL1_1
90 | 9501 | Zednické výpomoci pro řemesla a sanační práce (prostupy a zapravení) | soubor | 1 |  | 0 |  | 0 |  | 0 | 21 | 0 | 0 | 0 | 0 | 0 |  | Vlastní | Indiv | 0 | 0 |  |  |  |  | POL1_
91 | 9502 | Úklid v interiéru vč. zakrývání | soubor | 1 |  | 0 |  | 0 |  | 0 | 21 | 0 | 0 | 0 | 0 | 0 |  | Vlastní | Indiv | 0 | 0 |  |  |  |  | POL1_
92 | 9504 | Průběžný úklid staveniště | soubor | 1 |  | 0 |  | 0 |  | 0 | 21 | 0 | 0 | 0 | 0 | 0 |  | Vlastní | Indiv | 0 | 0 |  |  |  |  | POL1_
93 | 9505 | Závěrečný úklid stavby | soubor | 1 |  | 0 |  | 0 |  | 0 | 21 | 0 | 0 | 0 | 0 | 0 |  | Vlastní | Indiv | 0 | 0 |  |  |  |  | POL1_
94 | 9506 | Průmyslový kondenzační vysoušeč 2x | den | 20 |  | 0 |  | 0 |  | 0 | 21 | 0 | 0 | 0 | 0 | 0 |  | Vlastní | Indiv | 0 | 0 |  |  |  |  | POL1_
95 | 9507 | Vystěhování a nastěhování trojskříněk v šatně | kus | 70 |  | 0 |  | 0 |  | 0 | 21 | 0 | 0 | 0 | 0 | 0 |  | Vlastní | Indiv | 0 | 0 |  |  |  |  | POL1_
Díl: | 96 | Bourání konstrukcí |  |  |  | 0 |  | 0 |  | 0 |  | 0 |  | 0.15 |  | 57.78 |  |  |  |  | 1336.51 |  |  |  |  | DIL
96 | 216904391R00 | Příplatek za ruční dočištění ocelovými kartáči | m2 | 981.043 |  | 0 |  | 0 |  | 0 | 21 | 0 | 0 | 0 | 0 | 0 |  | RTS 17/ I | Indiv | 0.526 | 516.03 |  |  |  |  | POL1_1
|  | Položka pořadí 115 : 981,04300 |  | 981.043 | [21 empty] | VV | 5
97 | 962031132R00 | Bourání příček z cihel a tvárnic z jakýchkoliv cihel pálených, plných nebo dutých, na jakoukoliv maltu vápenou nebo vápenocementovou, tloušťky do 100 mm | m2 | 29.8014 |  | 0 |  | 0 |  | 0 | 21 | 0 | 0.00067 | 0.02 | 0.131 | 3.9 | 801-3 | RTS 17/ I | RTS 17/ I | 0.207 | 6.17 |  |  |  |  | POL1_
|  | nebo vybourání otvorů průřezové plochy přes 4 m2 v příčkách, včetně pomocného lešení o výšce podlahy do 1900 mm a pro zatížení do 1,5 kPa (150 kg/m2), | [23 empty] | SPI |  | nebo vybourání otvorů průřezové plochy přes 4 m2 v příčkách, včetně pomocného lešení o výšce podlahy do 1900 mm a pro zatížení do 1,5 kPa (150 kg/m2),
|  | izol.přizdívka : 23,0*0,65 |  | 14.95 | [21 empty] | VV | 0
|  | 2,57*2,87+2,0*2,87+2,59*3,45-1,8*2,0*2 |  | 14.8514 | [21 empty] | VV | 0
98 | 963042819R00 | Bourání jakýchkoliv betonových schodišťových stupňů zhotovených na místě | m | 17.99 |  | 0 |  | 0 |  | 0 | 21 | 0 | 0 | 0 | 0.07 | 1.26 | 801-3 | RTS 17/ I | RTS 17/ I | 0.64 | 11.51 |  |  |  |  | POL1_
|  | 2,57*7 |  | 17.99 | [21 empty] | VV | 0
99 | 965042221R00 | Bourání podkladů pod dlažby nebo litých celistvých dlažeb a mazanin betonových nebo z litého asfaltu, tloušťky přes 100 mm, plochy do 1 m2 | m3 | 1.2432 |  | 0 |  | 0 |  | 0 | 21 | 0 | 0 | 0 | 2.2 | 2.74 | 801-3 | RTS 17/ I | RTS 17/ I | 10.47 | 13.02 |  |  |  |  | POL1_
|  | schod stupeň - průjezd : 2,59*1,2*0,4 |  | 1.2432 | [21 empty] | VV | 0
100 | 965043341R00 | Bourání podkladů pod dlažby nebo litých celistvých dlažeb a mazanin betonových s potěrem nebo teracem, tloušťky do 100 mm, plochy přes 4 m2 | m3 | 7.8189 |  | 0 |  | 0 |  | 0 | 21 | 0 | 0 | 0 | 2.2 | 17.2 | 801-3 | RTS 17/ I | RTS 17/ I | 7.51 | 58.72 |  |  |  |  | POL1_
|  | skladba SO01 : (12,04*2,57+2,6*1,71)*0,1 |  | 3.5389 | [21 empty] | VV | 0
|  | 7,0*2,9*0,1 |  | 2.03 | [21 empty] | VV | 0
|  | skladba S03 : 22,5*0,1 |  | 2.25 | [21 empty] | VV | 0
101 | 965082923R00 | Odstranění násypu pod podlahami a ochranného na střechách tloušťky do 100 mm, plochy přes 2 m2 | m3 | 7.8189 |  | 0 |  | 0 |  | 0 | 21 | 0 | 0 | 0 | 1.4 | 10.95 | 801-3 | RTS 17/ I | RTS 17/ I | 1.257 | 9.83 |  |  |  |  | POL1_
|  | skladba SO01 : (12,04*2,57+2,6*1,71)*0,1 |  | 3.5389 | [21 empty] | VV | 0
|  | 7,0*2,9*0,1 |  | 2.03 | [21 empty] | VV | 0
|  | skladba S03 : 22,5*0,1 |  | 2.25 | [21 empty] | VV | 0
102 | 968061125R00 | Vyvěšení nebo zavěšení dřevěných křídel dveří, plochy do 2 m2 | kus | 7 |  | 0 |  | 0 |  | 0 | 21 | 0 | 0 | 0 | 0 | 0 | 801-3 | RTS 17/ I | RTS 17/ I | 0.05 | 0.35 |  |  |  |  | POL1_1
|  | oken, dveří a vrat, s uložením a opětovným zavěšením po provedení stavebních změn, | [23 empty] | SPI
|  | 7 |  | 7 | [21 empty] | VV | 0
103 | 968072455R00 | Vybourání a vyjmutí kovových rámů a rolet rámů, včetně pomocného lešení o výšce podlahy do 1900 mm a pro zatížení do 1,5 kPa (150 kg/m2) dveřních zárubní, plochy do 2 m2 | m2 | 4.8 |  | 0 |  | 0 |  | 0 | 21 | 0 | 0.00117 | 0.01 | 0.076 | 0.36 | 801-3 | RTS 17/ I | RTS 17/ I | 0.939 | 4.51 |  |  |  |  | POL1_
|  | 0,8*2,0*3 |  | 4.8 | [21 empty] | VV | 0
104 | 968072456R00 | Vybourání a vyjmutí kovových rámů a rolet rámů, včetně pomocného lešení o výšce podlahy do 1900 mm a pro zatížení do 1,5 kPa (150 kg/m2) dveřních zárubní, plochy přes 2 m2 | m2 | 7.2 |  | 0 |  | 0 |  | 0 | 21 | 0 | 0.001 | 0.01 | 0.063 | 0.45 | 801-3 | RTS 17/ I | RTS 17/ I | 0.718 | 5.17 |  |  |  |  | POL1_
|  | 1,8*2,0*2 |  | 7.2 | [21 empty] | VV | 0
105 | 970241150R00 | Řezání prostého betonu hloubka řezu 150 mm | m | 34.4 |  | 0 |  | 0 |  | 0 | 21 | 0 | 0 | 0 | 0.00046 | 0.02 | 801-3 | RTS 17/ I | RTS 17/ I | 1.35 | 46.44 |  |  |  |  | POL1_
|  | vyřezání teraca : (1,2+16,0)*2 |  | 34.4 | [21 empty] | VV | 0
106 | 973031324R00 | Vysekání v cihelném zdivu výklenků a kapes kapes na jakoukoliv maltu vápennou nebo vápenocementovou, plochy do 0,1 m2, hloubky do 150 mm | kus | 8 |  | 0 |  | 0 |  | 0 | 21 | 0 | 0.00049 | 0 | 0.015 | 0.12 | 801-3 | RTS 17/ I | RTS 17/ I | 0.542 | 4.34 |  |  |  |  | POL1_
|  | pro L profily : 4*2 |  | 8 | [21 empty] | VV | 0
107 | 974031121R00 | Vysekání rýh v jakémkoliv zdivu cihelném v ploše do hloubky 30 mm, šířky do 30 mm | m | 200 |  | 0 |  | 0 |  | 0 | 21 | 0 | 0.00049 | 0.1 | 0.002 | 0.4 | 801-3 | RTS 17/ I | RTS 17/ I | 0.176 | 35.2 |  |  |  |  | POL1_
|  | elektro : 200,0 |  | 200 | [21 empty] | VV | 0
108 | 974031664R00 | Vysekání rýh v jakémkoliv zdivu cihelném pro vtahování nosníků do zdí, před vybouráním otvorů do hloubky 150 mm, při výšce nosníku do 150 mm | m | 10.4 |  | 0 |  | 0 |  | 0 | 21 | 0 | 0 | 0 | 0.042 | 0.44 | 801-3 | RTS 17/ I | RTS 17/ I | 0.715 | 7.44 |  |  |  |  | POL1_
|  | pro L profily : 2,9*2+2,3*2 |  | 10.4 | [21 empty] | VV | 0
109 | 976047231R00 | Vybourání betonových nebo ŽB dvířek, obrub zdiva, desek krycích desek, ukončujících horní plochu zdiva tloušťky do 100 mm | m | 23 |  | 0 |  | 0 |  | 0 | 21 | 0 | 0 | 0 | 0.176 | 4.05 | 801-3 | RTS 17/ I | RTS 17/ I | 0.528 | 12.14 |  |  |  |  | POL1_
|  | komínových a topných dvířek, ventilací apod. plochy do 0,10 m2 | [23 empty] | SPI
|  | izol.přizdívka : 23,0 |  | 23 | [21 empty] | VV | 0
110 | 978011121R00 | Otlučení omítek vápenných nebo vápenocementových vnitřních stropů, v rozsahu do 10 % | m2 | 393.8616 |  | 0 |  | 0 |  | 0 | 21 | 0 | 0 | 0 | 0.004 | 1.58 | 801-3 | RTS 17/ I | RTS 17/ I | 0.03 | 11.82 |  |  |  |  | POL1_
|  | Položka pořadí 46 : 393,86162 |  | 393.8616 | [21 empty] | VV | 5
111 | 978013121R00 | Otlučení omítek vápenných nebo vápenocementových vnitřních stěn, v rozsahu do 10 % | m2 | 573.4478 |  | 0 |  | 0 |  | 0 | 21 | 0 | 0 | 0 | 0.004 | 2.29 | 801-3 | RTS 17/ I | RTS 17/ I | 0.03 | 17.2 |  |  |  |  | POL1_
|  | Položka pořadí 48 : 573,44780 |  | 573.4478 | [21 empty] | VV | 5
112 | 978013191R00 | Otlučení omítek vápenných nebo vápenocementových vnitřních stěn, v rozsahu do 100 % | m2 | 536.226 |  | 0 |  | 0 |  | 0 | 21 | 0 | 0 | 0 | 0 | 0 | 801-3 | RTS 17/ I | RTS 17/ I | 0.26 | 139.42 |  |  |  |  | POL1_1
|  | Položka pořadí 168 : 81,69000 |  | 81.69 | [21 empty] | VV | 5
|  | Položka pořadí 169 : 330,33800 |  | 330.338 | [21 empty] | VV | 5
|  | Položka pořadí 170 : 162,00000 |  | 162 | [21 empty] | VV | 5
|  | Položka pořadí 171 : 141,23200 |  | 141.232 | [21 empty] | VV | 5
|  | Položka pořadí 114 : 187,71400*-1 |  | -187.714 | [21 empty] | VV | 5
|  | sklep : 3,1*2,8 |  | 8.68 | [21 empty] | VV | 0
113 | 978015291R00 | Otlučení omítek vápenných nebo vápenocementových vnějších s vyškrabáním spár, s očištěním zdiva 1. až 4. stupni složitosti, v rozsahu do 100 % | m2 | 257.103 |  | 0 |  | 0 |  | 0 | 21 | 0 | 0 | 0 | 0 | 0 | 801-3 | RTS 17/ I | RTS 17/ I | 0.2 | 51.42 |  |  |  |  | POL1_1
|  | Položka pořadí 163 : 46,34800 |  | 46.348 | [21 empty] | VV | 5
|  | Položka pořadí 164 : 69,52200 |  | 69.522 | [21 empty] | VV | 5
|  | Položka pořadí 165 : 24,58400 |  | 24.584 | [21 empty] | VV | 5
|  | Položka pořadí 166 : 111,54900 |  | 111.549 | [21 empty] | VV | 5
|  | Položka pořadí 167 : 5,10000 |  | 5.1 | [21 empty] | VV | 5
114 | 978021191R00 | Otlučení cementových omítek vnitřních stěn v rozsahu do 100 % | m2 | 187.714 |  | 0 |  | 0 |  | 0 | 21 | 0 | 0 | 0 | 0.061 | 11.45 | 801-3 | RTS 17/ I | RTS 17/ I | 0.67 | 125.77 |  |  |  |  | POL1_
|  | kotelna : (7,1*2+2,9*2)*2,8 |  | 56 | [21 empty] | VV | 0
|  | sklad : (7,5*2+4,5*2+1,25*2)*4,0 |  | 106 | [21 empty] | VV | 0
|  | 04 dílna : (3,71*2+6,18*2)*1,3 |  | 25.714 | [21 empty] | VV | 0
115 | 978023411R00 | Vysekání, vyškrábání a vyčištění spár zdiva cihelného mimo komínového | m2 | 981.043 |  | 0 |  | 0 |  | 0 | 21 | 0 | 0 | 0 | 0 | 0 | 801-3 | RTS 17/ I | RTS 17/ I | 0.22 | 215.83 |  |  |  |  | POL1_1
|  | Položka pořadí 112 : 536,22600 |  | 536.226 | [21 empty] | VV | 5
|  | Položka pořadí 113 : 257,10300 |  | 257.103 | [21 empty] | VV | 5
|  | Položka pořadí 114 : 187,71400 |  | 187.714 | [21 empty] | VV | 5
116 | 979054441R00 | Očištění vybouraných obrubníků, dlaždic dlaždic, desek nebo tvarovek s původním vyplněním spár kamenivem těženým | m2 | 97.6539 |  | 0 |  | 0 |  | 0 | 21 | 0 | 0 | 0 | 0 | 0 | 822-1 | RTS 17/ I | RTS 17/ I | 0.115 | 11.23 |  |  |  |  | POL1_
|  | krajníků, desek nebo panelů od spojovacího materiálu s odklizením a uložením očištěných hmot a spojovacího materiálu na skládku na vzdálenost do 10 m | [23 empty] | SPI |  | krajníků, desek nebo panelů od spojovacího materiálu s odklizením a uložením očištěných hmot a spojovacího materiálu na skládku na vzdálenost do 10 m
|  | Položka pořadí 1 : 97,65390 |  | 97.6539 | [21 empty] | VV | 5
117 | 721242804R00 | Demontáž lapačů střešních splavenin DN 125 | kus | 4 |  | 0 |  | 0 |  | 0 | 21 | 0 | 0 | 0 | 0.02517 | 0.1 | 800-721 | RTS 17/ I | RTS 17/ I | 0.465 | 1.86 |  |  |  |  | POL1_
118 | 762111811R00 | Demontáž stěn a příček z hranolků, fošen nebo latí | m2 | 14.4 |  | 0 |  | 0 |  | 0 | 21 | 0 | 0.00016 | 0 | 0.022 | 0.32 | 800-762 | RTS 17/ I | RTS 17/ I | 0.114 | 1.64 |  |  |  |  | POL1_
|  | 5,0*2,88 |  | 14.4 | [21 empty] | VV | 0
119 | 766411811R00 | Demontáž obložení stěn panely velikosti do 1,5 m2 | m2 | 11.704 |  | 0 |  | 0 |  | 0 | 21 | 0 | 0 | 0 | 0 | 0 | 800-766 | RTS 17/ I | RTS 17/ I | 0.25 | 2.93 |  |  |  |  | POL1_1
|  | 05 chodba : 6,16*1,9 |  | 11.704 | [21 empty] | VV | 0
120 | 766411822R00 | Demontáž obložení stěn podkladových roštů | m2 | 11.704 |  | 0 |  | 0 |  | 0 | 21 | 0 | 0 | 0 | 0 | 0 | 800-766 | RTS 17/ I | RTS 17/ I | 0.066 | 0.77 |  |  |  |  | POL1_1
|  | Položka pořadí 119 : 11,70400 |  | 11.704 | [21 empty] | VV | 5
121 | 767996801R00 | Demontáž ostatních doplňků staveb atypických konstrukcí o hmotnosti přes 20 do 50 kg | kg | 150 |  | 0 |  | 0 |  | 0 | 21 | 0 | 5e-05 | 0.01 | 0.001 | 0.15 | 800-767 | RTS 17/ I | RTS 17/ I | 0.097 | 14.55 |  |  |  |  | POL1_
|  | stojany na kola : 5*30,0 |  | 150 | [21 empty] | VV | 0
122 | 76766211 | Demontáž mříží | m2 | 16.523 |  | 0 |  | 0 |  | 0 | 21 | 0 | 0 | 0 | 0 | 0 |  | Vlastní | RTS 16/ II | 0.678 | 11.2 |  |  |  |  | POL1_
|  | 2,05*4,03*2 |  | 16.523 | [21 empty] | VV | 0
123 | 979054451U00 | Očištění vybourané zámk dlaždice | m2 | 25.715 |  | 0 |  | 0 |  | 0 | 21 | 0 | 0 | 0 | 0 | 0 |  | Vlastní | Indiv | 0 | 0 |  |  |  |  | POL1_1
|  | Položka pořadí 2 : 25,71500 |  | 25.715 | [21 empty] | VV | 5
Díl: | 99 | Staveništní přesun hmot |  |  |  | 0 |  | 0 |  | 0 |  | 0 |  | 0 |  | 0 |  |  |  |  | 172.3 |  |  |  |  | DIL
124 | 999281105R00 | Přesun hmot pro opravy a údržbu objektů pro opravy a údržbu dosavadních objektů včetně vnějších plášťů výšky do 6 m | t | 183.5943 |  | 0 |  | 0 |  | 0 | 21 | 0 | 0 | 0 | 0 | 0 | 801-4 | RTS 17/ I | RTS 17/ I | 0.9385 | 172.3 |  |  |  |  | POL7_
|  | oborů 801, 803, 811 a 812 | [23 empty] | SPI
Díl: | 711 | Izolace proti vodě |  |  |  | 0 |  | 0 |  | 0 |  | 0 |  | 0.15 |  | 0 |  |  |  |  | 88.04 |  |  |  |  | DIL
125 | 711111001RZ1 | Provedení izolace proti zemní vlhkosti natěradly za studena na ploše vodorovné nátěrem penetračním, 1 x nátěr, včetně dodávky penetračního laku ALP | m2 | 22.5 |  | 0 |  | 0 |  | 0 | 21 | 0 | 0 | 0 | 0 | 0 | 800-711 | RTS 17/ I | RTS 17/ I | 0.0275 | 0.62 |  |  |  |  | POL1_7
|  | skladba S03 : 22,5 |  | 22.5 | [21 empty] | VV | 0
126 | 711132311R00 | Provedení izolace proti zemní vlhkosti pásy na sucho svislá, , nopovou fólií včetně uchycovacích prvků | m2 | 206.818 |  | 0 |  | 0 |  | 0 | 21 | 0 | 0 | 0 | 0 | 0 | 800-711 | RTS 17/ I | RTS 17/ I | 0.34 | 70.32 |  |  |  |  | POL1_7
|  | skladba SE3, SE4, SE6 : 25,5*1,35+25,5*1,0+(6,82+11,59+8,09+6,87+9,8)*2,9+21,7*1,0 |  | 206.818 | [21 empty] | VV | 0
127 | 71111201 | Asfaltová bezrozpouštědlová penetrace podkladu | m2 | 142.643 |  | 0 |  | 0 |  | 0 | 21 | 0 | 0.00103 | 0.15 | 0 | 0 |  | Vlastní | Indiv | 0.053 | 7.56 |  |  |  |  | POL1_
|  | Položka pořadí 130 : 142,64300 |  | 142.643 | [21 empty] | VV | 5
128 | 71113PC01 | Systémová plastová krycí lišta k nopové fólii vč. kotvení a podložky | m | 115.87 |  | 0 |  | 0 |  | 0 | 21 | 0 | 0 | 0 | 0 | 0 |  | Vlastní | Indiv | 0 | 0 |  |  |  |  | POL1_7
|  | skladba SE3, SE4, SE6 : 25,5+25,5+(6,82+11,59+8,09+6,87+9,8)+21,7 |  | 115.87 | [21 empty] | VV | 0
129 | 71121002 | Stěrka hydroizolační bezešvá bitumenová 4mm, vodorovná | m2 | 22.5 |  | 0 |  | 0 |  | 0 | 21 | 0 | 0 | 0 | 0 | 0 |  | Vlastní | RTS 16/ II | 0.42403 | 9.54 |  |  |  |  | POL2_7
|  | skladba S03 : 22,5 |  | 22.5 | [21 empty] | VV | 0
130 | 7112PC01 | Stěrka hydroizolační bitumenovou hmotou zemní vlhkost, 4 mm, svislá | m2 | 142.643 |  | 0 |  | 0 |  | 0 | 21 | 0 | 0 | 0 | 0 | 0 |  | Vlastní | Indiv | 0 | 0 |  |  |  |  | POL3_7
|  | skladba SE3, SE4 : 25,5*0,85+(6,82+11,59+8,09+6,87+9,8)*2,4+21,7*0,8 |  | 142.643 | [21 empty] | VV | 0
131 | 7112PC011 | Výztužná síťovina do bitumenové stěrky | m2 | 142.643 |  | 0 |  | 0 |  | 0 | 21 | 0 | 0 | 0 | 0 | 0 |  | Vlastní | Indiv | 0 | 0 |  |  |  |  | POL3_7
|  | Položka pořadí 130 : 142,64300 |  | 142.643 | [21 empty] | VV | 5
132 | 7112PC012 | PE fólie | m2 | 142.643 |  | 0 |  | 0 |  | 0 | 21 | 0 | 0 | 0 | 0 | 0 |  | Vlastní | Indiv | 0 | 0 |  |  |  |  | POL3_7
|  | Položka pořadí 130 : 142,64300 |  | 142.643 | [21 empty] | VV | 5
133 | 7112PC05 | Izolační fabion-propojení dodatečné izolace zdiva (chemická injektáž) a izolace podlahy 400 mm, bitumenová stěrka, vyrovnané zdivo | m | 19.78 |  | 0 |  | 0 |  | 0 | 21 | 0 | 0 | 0 | 0 | 0 |  | Vlastní | Indiv | 0 | 0 |  |  |  |  | POL3_7
|  | 04 dílna : 3,71*2+6,18*2 |  | 19.78 | [21 empty] | VV | 0
134 | 7112PC08 | Izolační fabion, MC, rozšíření základů | m | 90.37 |  | 0 |  | 0 |  | 0 | 21 | 0 | 0 | 0 | 0 | 0 |  | Vlastní | Indiv | 0 | 0 |  |  |  |  | POL3_7
|  | skladba SE3, SE4, SE6 : 25,5+(6,82+11,59+8,09+6,87+9,8)+21,7 |  | 90.37 | [21 empty] | VV | 0
135 | 998711201R00 | Přesun hmot pro izolace proti vodě svisle do 6 m | % |  |  | 0 |  | 0 |  | 0 | 21 | 0 | 0 | 0 | 0 | 0 | 800-711 | RTS 17/ I | RTS 17/ I | 0 | 0 |  |  |  |  | POL7_
|  | 50 m vodorovně měřeno od těžiště půdorysné plochy skládky do těžiště půdorysné plochy objektu | [23 empty] | SPI
Díl: | 766 | Konstrukce truhlářské |  |  |  | 0 |  | 0 |  | 0 |  | 0 |  | 0.05 |  | 0 |  |  |  |  | 5.01 |  |  |  |  | DIL
136 | 766661112R00 | Montáž dveřních křídel kompletizovaných otevíravých , , do ocelové nebo fošnové zárubně, jednokřídlových, šířky do 800 mm | kus | 2 |  | 0 |  | 0 |  | 0 | 21 | 0 | 0 | 0 | 0 | 0 | 800-766 | RTS 17/ I | RTS 17/ I | 1.45 | 2.9 |  |  |  |  | POL1_
|  | T01 : 1 |  | 1 | [21 empty] | VV | 0
|  | T02 : 1 |  | 1 | [21 empty] | VV | 0
137 | 766669117R00 | Montáž dveřních křídel kompletizovaných dokování samozavírače na ocelovou zárubeň | kus | 1 |  | 0 |  | 0 |  | 0 | 21 | 0 | 0 | 0 | 0 | 0 | 800-766 | RTS 17/ I | RTS 17/ I | 0.555 | 0.56 |  |  |  |  | POL1_
|  | T02 : 1 |  | 1 | [21 empty] | VV | 0
138 | 766670021R00 | Montáž obložkové zárubně a dveřního křídla kliky a štítku | kus | 2 |  | 0 |  | 0 |  | 0 | 21 | 0 | 0 | 0 | 0 | 0 | 800-766 | RTS 17/ I | RTS 17/ I | 0.775 | 1.55 |  |  |  |  | POL1_
|  | T01 : 1 |  | 1 | [21 empty] | VV | 0
|  | T02 : 1 |  | 1 | [21 empty] | VV | 0
139 | 549146402R | kování bezpečnostní klika - knoflík; povrch nerez-mat Ti | kus | 2 |  | 0 |  | 0 |  | 0 | 21 | 0 | 0 | 0 | 0 | 0 | SPCM | RTS 17/ I | RTS 17/ I | 0 | 0 |  |  |  |  | POL3_
|  | T01 : 1 |  | 1 | [21 empty] | VV | 0
|  | T02 : 1 |  | 1 | [21 empty] | VV | 0
140 | 54917040R | zavírač dveří hydraulický hmotnost dveří 30 až 60 kg; š. dveří 900 mm; stříbrný | kus | 1 |  | 0 |  | 0 |  | 0 | 21 | 0 | 0.0027 | 0 | 0 | 0 | SPCM | RTS 17/ I | RTS 17/ I | 0 | 0 |  |  |  |  | POL3_
|  | T02 : 1 |  | 1 | [21 empty] | VV | 0
141 | 611601203R | dveře vnitřní š = 800 mm; h = 1 970,0 mm; laminátové; otevíravé; počet křídel 1; plné; dekor dub, buk, olše, javor, třešeň, bílá, šedá, ořech, wenge, kalvados, merano, titan | kus | 1 |  | 0 |  | 0 |  | 0 | 21 | 0 | 0.019 | 0.02 | 0 | 0 | SPCM | RTS 17/ I | RTS 17/ I | 0 | 0 |  |  |  |  | POL3_
|  | T01 : 1 |  | 1 | [21 empty] | VV | 0
142 | 61165611R | dveře speciální protipožární; vnitřní; vchodové; š = 800 mm; h = 1 970,0 mm; hladké; EI 30 min; otevíravé; počet křídel 1; plné; povrch. úprava laminát | kus | 1 |  | 0 |  | 0 |  | 0 | 21 | 0 | 0.025 | 0.03 | 0 | 0 | SPCM | RTS 17/ I | RTS 17/ I | 0 | 0 |  |  |  |  | POL3_
|  | T02 : 1 |  | 1 | [21 empty] | VV | 0
143 | 998766201R00 | Přesun hmot pro konstrukce truhlářské v objektech výšky do 6 m | % |  |  | 0 |  | 0 |  | 0 | 21 | 0 | 0 | 0 | 0 | 0 | 800-766 | RTS 17/ I | RTS 17/ I | 0 | 0 |  |  |  |  | POL7_
|  | 50 m vodorovně | [23 empty] | SPI
Díl: | 767 | Konstrukce zámečnické |  |  |  | 0 |  | 0 |  | 0 |  | 0 |  | 0.83 |  | 0 |  |  |  |  | 94.46 |  |  |  |  | DIL
144 | 76742741 | Předsazený obklad,uchyc.nevidi.,desky HPL, tl. 6 mm | m2 | 42.627 |  | 0 |  | 0 |  | 0 | 21 | 0 | 0.01944 | 0.83 | 0 | 0 |  | Vlastní | Indiv | 2.216 | 94.46 |  |  |  |  | POL1_
|  | 2,1*2,63+(1,41+1,54+1,46+1,11+0,7*16)*1,95 |  | 38.127 | [21 empty] | VV | 0
|  | 0,9*1,0*5 |  | 4.5 | [21 empty] | VV | 0
145 | OC8 | Madlo vnitřního schodiště dubové pr. 40 mm na pásnici 20/3mm, D+M | m | 6.9 |  | 0 |  | 0 |  | 0 | 21 | 0 | 0 | 0 | 0 | 0 |  | Vlastní | Indiv | 0 | 0 |  |  |  |  | POL1_
|  | OC8 : 6*1,15 |  | 6.9 | [21 empty] | VV | 0
Díl: | 773 | Podlahy teracové |  |  |  | 0 |  | 0 |  | 0 |  | 0 |  | 27.38 |  | 0 |  |  |  |  | 546.09 |  |  |  |  | DIL
146 | 773521260R00 | Podlahy z barevného teraca prosté tloušťky 20 mm | m2 | 14.48 |  | 0 |  | 0 |  | 0 | 21 | 0 | 0.0573 | 0.83 | 0 | 0 | 800-773 | RTS 17/ I | RTS 17/ I | 1.541 | 22.31 |  |  |  |  | POL1_
|  | Položka pořadí 161 : 14,48000 |  | 14.48 | [21 empty] | VV | 5
147 | 77350092 | Vyčištění a renovace teracových podlah vč. soklů | m2 | 256.8215 |  | 0 |  | 0 |  | 0 | 21 | 0 | 0.07654 | 19.66 | 0 | 0 |  | Vlastní | Indiv | 1.408 | 361.6 |  |  |  |  | POL1_
|  | 01 šatna : 19,71*7,49 |  | 147.6279 | [21 empty] | VV | 0
|  | 02 chodba : 26,74*2,59 |  | 69.2566 | [21 empty] | VV | 0
|  | 05 chodba : 4,1*2,57 |  | 10.537 | [21 empty] | VV | 0
|  | 06 manipul.plocha : 29,4 |  | 29.4 | [21 empty] | VV | 0
148 | 77350093 | Opravy teracových podlah kolem proniků vč. odstranění stáv.kotvení a doplnění reprofil.maltou | kus | 90 |  | 0 |  | 0 |  | 0 | 21 | 0 | 0.07654 | 6.89 | 0 | 0 |  | Vlastní | Indiv | 1.802 | 162.18 |  |  |  |  | POL1_
|  | 60+30 |  | 90 | [21 empty] | VV | 0
Díl: | 776 | Podlahy povlakové |  |  |  | 0 |  | 0 |  | 0 |  | 0 |  | 0 |  | 0 |  |  |  |  | 6.55 |  |  |  |  | DIL
149 | 776520010RAD | Podlahy povlakové z PVC podlahovina heterogenní protiskluzná, tl. 3,05 mm, z pásů, včetně soklíku | m2 | 13.7 |  | 0 |  | 0 |  | 0 | 21 | 0 | 0 | 0 | 0 | 0 | AP-PSV | RTS 17/ I | RTS 17/ I | 0.47792 | 6.55 |  |  |  |  | POL2_7
|  | lepení a dodávka podlahoviny z PVC, bez podkladu. Svaření podlahoviny. Dodávka a lepení podlahových soklíků z měkčeného PVC. Pastování a vyleštění podlah. | [23 empty] | SPI |  | lepení a dodávka podlahoviny z PVC, bez podkladu. Svaření podlahoviny. Dodávka a lepení podlahových soklíků z měkčeného PVC. Pastování a vyleštění podlah.
|  | 03 Příruční sklad : 13,7 |  | 13.7 | [21 empty] | VV | 0
Díl: | 777 | Podlahy ze syntetických hmot |  |  |  | 0 |  | 0 |  | 0 |  | 0 |  | 0.13 |  | 0 |  |  |  |  | 13.91 |  |  |  |  | DIL
150 | 777114031R00 | Podlahy lité epoxidové tloušťky 3 mm | m2 | 22.5 |  | 0 |  | 0 |  | 0 | 21 | 0 | 0.00574 | 0.13 | 0 | 0 | 800-773 | RTS 17/ I | RTS 17/ I | 0.618 | 13.91 |  |  |  |  | POL1_
|  | Položka pořadí 160 : 22,50000 |  | 22.5 | [21 empty] | VV | 5
Díl: | 781 | Obklady keramické |  |  |  | 0 |  | 0 |  | 0 |  | 0 |  | 0 |  | 0 |  |  |  |  | 1.74 |  |  |  |  | DIL
151 | 781475114RA0 | Obklad vnitřní keramický do velikosti 300 x 300 mm, do flexibilního tmelu, , | m2 | 1.5 |  | 0 |  | 0 |  | 0 | 21 | 0 | 0 | 0 | 0 | 0 | AP-PSV | RTS 17/ I | RTS 17/ I | 1.1619 | 1.74 |  |  |  |  | POL2_7
|  | z dlaždic keramických kladených do malty, včetně spárování a podílu práce v omezeném prostoru a na malých plochách. | [23 empty] | SPI
|  | obklad v ceně 375,- Kč/m2 | [23 empty] | POP
|  | 04 dílna : 1,0*1,5 |  | 1.5 | [21 empty] | VV | 0
Díl: | 783 | Nátěry |  |  |  | 0 |  | 0 |  | 0 |  | 0 |  | 0 |  | 0 |  |  |  |  | 0 |  |  |  |  | DIL
152 | 783001 | Nátěr zárubní | kus | 2 |  | 0 |  | 0 |  | 0 | 21 | 0 | 0 | 0 | 0 | 0 |  | Vlastní | Indiv | 0 | 0 |  |  |  |  | POL1_
153 | 7838241 | Nátěr omítek silikátovou barvou 3x, Sd = max. 0,02 m viz. TZ | m2 | 379.5 |  | 0 |  | 0 |  | 0 | 21 | 0 | 0 | 0 | 0 | 0 |  | Vlastní | Indiv | 0 | 0 |  |  |  |  | POL1_7
|  | Sd = max. 0,02 m viz. TZ | [23 empty] | POP
|  | 01 šatna : (9,59*2+7,49+1,27*7+1,24*7)*1,5+(9,61*2+7,49+1,27*7+1,24*7)*1,5 |  | 132.78 | [21 empty] | VV | 0
|  | 02 chodba : 26,24*1,5*2 |  | 78.72 | [21 empty] | VV | 0
|  | 03 příruční sklad : (7,49*2+1,84*2)*1,5 |  | 27.99 | [21 empty] | VV | 0
|  | 04 dílna : (3,71*2+6,18*2)*1,5 |  | 29.67 | [21 empty] | VV | 0
|  | 05 chodba : (4,1*2+2,57*2+6,16*2+4,24*2)*1,5 |  | 51.21 | [21 empty] | VV | 0
|  | 06 manipulační plocha : (2,04*2+7,49*2+2,49*2+7,69*2)*1,5 |  | 59.13 | [21 empty] | VV | 0
154 | 783220010RAA | Nátěry kovových doplňkových konstrukcí syntetické základní | m2 | 4.784 |  | 0 |  | 0 |  | 0 | 21 | 0 | 9e-05 | 0 | 0 | 0 | AP-PSV | RTS 17/ I | RTS 17/ I | 0 | 0 |  |  |  |  | POL2_
|  | L profily : 0,46*(2,9*2+2,3*2) |  | 4.784 | [21 empty] | VV | 0
Díl: | 784 | Malby |  |  |  | 0 |  | 0 |  | 0 |  | 0 |  | 0.58 |  | 0 |  |  |  |  | 204.49 |  |  |  |  | DIL
155 | 784402802R00 | Odstranění maleb oškrabáním, v místnostech přes 3,8 m do 5 m | m2 | 967.3094 |  | 0 |  | 0 |  | 0 | 21 | 0 | 0 | 0 | 0 | 0 | 800-784 | RTS 17/ I | RTS 17/ I | 0.0725 | 70.13 |  |  |  |  | POL1_
|  | Položka pořadí 46 : 393,86162 |  | 393.8616 | [21 empty] | VV | 5
|  | Položka pořadí 48 : 573,44780 |  | 573.4478 | [21 empty] | VV | 5
156 | 784181201R00 | Příprava povrchu Penetrace (napouštění) podkladu silikát, jednonásobná | m2 | 999.8374 |  | 0 |  | 0 |  | 0 | 21 | 0 | 0.00016 | 0.16 | 0 | 0 | 800-784 | RTS 17/ I | RTS 17/ I | 0.03248 | 32.47 |  |  |  |  | POL1_
|  | Položka pořadí 157 : 999,83742 |  | 999.8374 | [21 empty] | VV | 5
157 | 784185122R00 | Malby z malířských směsí silikátových, , barevné, dvojnásobné | m2 | 999.8374 |  | 0 |  | 0 |  | 0 | 21 | 0 | 0.00042 | 0.42 | 0 | 0 | 800-784 | RTS 17/ I | RTS 17/ I | 0.10191 | 101.89 |  |  |  |  | POL1_
|  | Položka pořadí 46 : 393,86162 |  | 393.8616 | [21 empty] | VV | 5
|  | Položka pořadí 48 : 573,44780 |  | 573.4478 | [21 empty] | VV | 5
|  | Položka pořadí 49 : 412,02800 |  | 412.028 | [21 empty] | VV | 5
|  | Položka pořadí 153 : 379,50000*-1 |  | -379.5 | [21 empty] | VV | 5
Díl: | SKL | SKLADBY KONSTRUKCÍ (NEOCEŇOVAT) |  |  |  | 0 |  | 0 |  | 0 |  | 0 |  | 0 |  | 0 |  |  |  |  | 0 |  |  |  |  | DIL
158 | S01 | SKLADBA S01 | M2 | 55.6888 |  | 0 |  | 0 |  | 0 | 21 | 0 | 0 | 0 | 0 | 0 |  | Vlastní | Indiv | 0 | 0 |  |  |  |  | POL1_
|  | skladba SO01 : 12,04*2,57+2,6*1,71 |  | 35.3888 | [21 empty] | VV | 0
|  | 7,0*2,9 |  | 20.3 | [21 empty] | VV | 0
159 | S02 | SKLADBA S02 | M2 | 10.822 |  | 0 |  | 0 |  | 0 | 21 | 0 | 0 | 0 | 0 | 0 |  | Vlastní | Indiv | 0 | 0 |  |  |  |  | POL1_
|  | skladba S02 : 6,86*1,2+3,7*0,7 |  | 10.822 | [21 empty] | VV | 0
160 | S03 | SKLADBA S03 | M2 | 22.5 |  | 0 |  | 0 |  | 0 | 21 | 0 | 0 | 0 | 0 | 0 |  | Vlastní | Indiv | 0 | 0 |  |  |  |  | POL1_
|  | skladba S03 : 22,5 |  | 22.5 | [21 empty] | VV | 0
161 | S04 | SKLADBA S04 | M2 | 14.48 |  | 0 |  | 0 |  | 0 | 21 | 0 | 0 | 0 | 0 | 0 |  | Vlastní | Indiv | 0 | 0 |  |  |  |  | POL1_
|  | skladba S04 : 18,1*0,8 |  | 14.48 | [21 empty] | VV | 0
162 | S05 | SKLADBA S05 | M2 | 90.7659 |  | 0 |  | 0 |  | 0 | 21 | 0 | 0 | 0 | 0 | 0 |  | Vlastní | Indiv | 0 | 0 |  |  |  |  | POL1_
|  | skladba S05 : 8,09*6,87+4,72*6,82+4,72*1,27/2 |  | 90.7659 | [21 empty] | VV | 0
163 | SE1 | SKLADBA SE1 | M2 | 46.348 |  | 0 |  | 0 |  | 0 | 21 | 0 | 0 | 0 | 0 | 0 |  | Vlastní | Indiv | 0 | 0 |  |  |  |  | POL1_
|  | skladba SE1 : 25,5*0,4+25,5*0,4+(6,82+11,59+8,09+6,87+9,8)*0,4+21,7*0,4 |  | 46.348 | [21 empty] | VV | 0
164 | SE2 | SKLADBA SE2 | M2 | 69.522 |  | 0 |  | 0 |  | 0 | 21 | 0 | 0 | 0 | 0 | 0 |  | Vlastní | Indiv | 0 | 0 |  |  |  |  | POL1_
|  | skladba SE2 : 25,5*0,6+25,5*0,6+(6,82+11,59+8,09+6,87+9,8)*0,6+21,7*0,6 |  | 69.522 | [21 empty] | VV | 0
165 | SE3 | SKLADBA SE3 | M2 | 24.584 |  | 0 |  | 0 |  | 0 | 21 | 0 | 0 | 0 | 0 | 0 |  | Vlastní | Kalkul | 0 | 0 |  |  |  |  | POL1_
|  | skladba SE3 : 25,5*0,2+(6,82+11,59+8,09+6,87+9,8)*0,2+21,7*0,5 |  | 24.584 | [21 empty] | VV | 0
166 | SE4 | SKLADBA SE4 | M2 | 111.549 |  | 0 |  | 0 |  | 0 | 21 | 0 | 0 | 0 | 0 | 0 |  | Vlastní | Kalkul | 0 | 0 |  |  |  |  | POL1_
|  | skladba SE4 : 25,5*0,65+(6,82+11,59+8,09+6,87+9,8)*2,2 |  | 111.549 | [21 empty] | VV | 0
167 | SE6 | SKLADBA SE6 | M2 | 5.1 |  | 0 |  | 0 |  | 0 | 21 | 0 | 0 | 0 | 0 | 0 |  | Vlastní | Kalkul | 0 | 0 |  |  |  |  | POL1_
|  | skladba SE6 : 25,5*0,2 |  | 5.1 | [21 empty] | VV | 0
168 | SI1 | SKLADBA SI1 | M2 | 81.69 |  | 0 |  | 0 |  | 0 | 21 | 0 | 0 | 0 | 0 | 0 |  | Vlastní | Indiv | 0 | 0 |  |  |  |  | POL1_
|  | skladba SI1 : | [23 empty] | VV | 0
|  | průjezd : (1,0+7,67+0,65+2,59+0,81*2+0,7+1,0*2+9,32)*0,5 |  | 12.775 | [21 empty] | VV | 0
|  | 01 šatna : (2,5*2+0,51)*1,5 |  | 8.265 | [21 empty] | VV | 0
|  | 02 chodba : 3,7*2,5 |  | 9.25 | [21 empty] | VV | 0
|  | 03 příruční sklad : 7,49*1,0 |  | 7.49 | [21 empty] | VV | 0
|  | 04 dílna : 6,18*1,5 |  | 9.27 | [21 empty] | VV | 0
|  | 05 chodba : (4,2*2+2,57+6,16+3,9)*1,5+1,2*0,5 |  | 32.145 | [21 empty] | VV | 0
|  | 06 manipul.plocha : (2,49+2,5)*0,5 |  | 2.495 | [21 empty] | VV | 0
169 | SI2 | SKLADBA SI2 | M2 | 330.338 |  | 0 |  | 0 |  | 0 | 21 | 0 | 0 | 0 | 0 | 0 |  | Vlastní | Indiv | 0 | 0 |  |  |  |  | POL1_
|  | skladba SI1 : | [23 empty] | VV | 0
|  | průjezd : (1,0+7,67+0,65+2,59+0,81*2+0,7+1,0*2+9,32)*1,0 |  | 25.55 | [21 empty] | VV | 0
|  | 01 šatna : (19,71*2+7,49*2+1,27*14+1,24*14+2,8*2)*1,5 |  | 142.71 | [21 empty] | VV | 0
|  | 02 chodba : 26,74*2*1,5+3,4*0,5-3,7*2,5 |  | 72.67 | [21 empty] | VV | 0
|  | 03 příruční sklad : 7,49*0,5+(1,84*2+7,49)*1,5 |  | 20.5 | [21 empty] | VV | 0
|  | 04 dílna : 6,18*1,35+(3,71*2+6,18)*2,85 |  | 47.103 | [21 empty] | VV | 0
|  | 06 manipul.plocha : (2,49+2,65)*1,0+(2,49+2,5+3,06*2)*1,5 |  | 21.805 | [21 empty] | VV | 0
170 | SI3 | SKLADBA SI3 | M2 | 162 |  | 0 |  | 0 |  | 0 | 21 | 0 | 0 | 0 | 0 | 0 |  | Vlastní | Indiv | 0 | 0 |  |  |  |  | POL1_
|  | skladba SI3 : | [23 empty] | VV | 0
|  | kotelna : (7,1*2+2,9*2)*2,8 |  | 56 | [21 empty] | VV | 0
|  | sklad : (7,5*2+4,5*2+1,25*2)*4,0 |  | 106 | [21 empty] | VV | 0
171 | SI4 | SKLADBA SI4 | M2 | 141.232 |  | 0 |  | 0 |  | 0 | 21 | 0 | 0 | 0 | 0 | 0 |  | Vlastní | Kalkul | 0 | 0 |  |  |  |  | POL1_
|  | skladba SI4 : | [23 empty] | VV | 0
|  | chodba : (12,04*2+7,18*2+4,7*2+2,6)*2,8 |  | 141.232 | [21 empty] | VV | 0
Díl: | D96 | Přesuny suti a vybouraných hmot |  |  |  | 0 |  | 0 |  | 0 |  | 0 |  | 0 |  | 0 |  |  |  |  | 368.91 |  |  |  |  | DIL
172 | 979081111R00 | Odvoz suti a vybouraných hmot na skládku do 1 km | t | 162.3731 |  | 0 |  | 0 |  | 0 | 21 | 0 | 0 | 0 | 0 | 0 | 801-3 | RTS 17/ I | RTS 17/ I | 0.49 | 79.56 |  |  |  |  | POL8_
173 | 979081121R00 | Odvoz suti a vybouraných hmot na skládku příplatek za každý další 1 km | t | 2273.2229 |  | 0 |  | 0 |  | 0 | 21 | 0 | 0 | 0 | 0 | 0 | 801-3 | RTS 17/ I | RTS 17/ I | 0 | 0 |  |  |  |  | POL8_
174 | 979082111R00 | Vnitrostaveništní doprava suti a vybouraných hmot do 10 m | t | 162.3731 |  | 0 |  | 0 |  | 0 | 21 | 0 | 0 | 0 | 0 | 0 | 801-3 | RTS 17/ I | RTS 17/ I | 0.942 | 152.96 |  |  |  |  | POL8_
175 | 979082121R00 | Vnitrostaveništní doprava suti a vybouraných hmot příplatek k ceně za každých dalších 5 m | t | 1298.9845 |  | 0 |  | 0 |  | 0 | 21 | 0 | 0 | 0 | 0 | 0 | 801-3 | RTS 17/ I | RTS 17/ I | 0.105 | 136.39 |  |  |  |  | POL8_
176 | 979999998R00 | Poplatek za skládku suti s 5% příměsí - DUFONEV Brno | t | 162.3731 |  | 0 |  | 0 |  | 0 | 21 | 0 | 0 | 0 | 0 | 0 | 801-3 | RTS 17/ I | RTS 17/ I | 0 | 0 |  |  |  |  | POL8_
Díl: | VN | Vedlejší náklady |  |  |  | 0 |  | 0 |  | 0 |  | 0 |  | 0 |  | 0 |  |  |  |  | 0 |  |  |  |  | DIL
177 | 005121 R | Zařízení staveniště | Soubor | 1 |  | 0 |  | 0 |  | 0 | 21 | 0 | 0 | 0 | 0 | 0 |  | RTS 17/ I | Indiv | 0 | 0 |  |  |  |  | POL99_8
[24 empty] | 15 | 21
| Celkem |  |  |  |  | 0 | [17 empty] | 0 | 0 | SUM
END

## 1 2 Pol
Položkový soupis prací a dodávek | [25 empty] | #TypZaznamu#
S: | 17-05.01 | Stavební úpravy ZŠ a MŠ Kotlářská 4, Brno | [23 empty] | STA
O: | 1 | Objekt Sušilova 1 - Sanace vlhkého zdiva suterénu budovy | [20 empty] | STA |  |  | OBJ
R: | 2 | Vytápění | [23 empty] | ROZ
P.č. | Číslo položky | Název položky | MJ | množství | cena / MJ | Celkem | Dodávka | Dodávka celk. | Montáž | Montáž celk. | DPH | cena s DPH | hmotnost / MJ | hmotnost celk.(t) | dem. hmotnost / MJ | dem. hmotnost celk.(t) | Ceník | Cen. soustava / platnost | Cenová úroveň | Nhod / MJ | Nhod celk. | Dodavatel
Díl: | 990 | HZS |  |  |  | 0 |  | 0 |  | 0 |  | 0 |  | 0 |  | 0 |  |  |  |  | 0 |  |  |  |  | DIL
1 | 9901 | Vypuštění části topného systému | hod | 12 |  | 0 |  | 0 |  | 0 | 21 | 0 | 0 | 0 | 0 | 0 |  | Vlastní | Indiv | 0 | 0 |  |  |  |  | POL1_1
2 | 9902 | Demontáž 18-ti ks článk. těles, přívodní potrubí, armatury | hod | 30 |  | 0 |  | 0 |  | 0 | 21 | 0 | 0 | 0 | 0 | 0 |  | Vlastní | Indiv | 0 | 0 |  |  |  |  | POL1_
3 | 9904 | Proplach systému po montáži | hod | 12 |  | 0 |  | 0 |  | 0 | 21 | 0 | 0 | 0 | 0 | 0 |  | Vlastní | Indiv | 0 | 0 |  |  |  |  | POL1_1
4 | 9905 | Napuštění topného systému, topná zkouška | hod | 24 |  | 0 |  | 0 |  | 0 | 21 | 0 | 0 | 0 | 0 | 0 |  | Vlastní | Indiv | 0 | 0 |  |  |  |  | POL1_1
Díl: | 733 | Rozvod potrubí |  |  |  | 0 |  | 0 |  | 0 |  | 0 |  | 0 |  | 0 |  |  |  |  | 0 |  |  |  |  | DIL
5 | 733222103 | Potrubí měděné polotvrdé spojované měkkým pájením D 18x1 | m | 32 |  | 0 |  | 0 |  | 0 | 21 | 0 | 0 | 0 | 0 | 0 |  | Vlastní | Indiv | 0 | 0 |  |  |  |  | POL1_7
6 | 733291101 | Tlaková zkouška potrubí měděné do D 35x1,5 | m | 32 |  | 0 |  | 0 |  | 0 | 21 | 0 | 0 | 0 | 0 | 0 |  | Vlastní | Indiv | 0 | 0 |  |  |  |  | POL1_7
7 | 998733201R00 | Přesun hmot pro rozvody potrubí v objektech výšky do 6 m | % |  |  | 0 |  | 0 |  | 0 | 21 | 0 | 0 | 0 | 0 | 0 | 800-731 | RTS 17/ I | RTS 17/ I | 0 | 0 |  |  |  |  | POL7_
Díl: | 734 | Armatury |  |  |  | 0 |  | 0 |  | 0 |  | 0 |  | 0 |  | 0 |  |  |  |  | 0 |  |  |  |  | DIL
8 | 734291113 | Kohout závitový plnící a vypouštěcí ČSN 137061 PN 10/100°C G 1/2 | kus | 5 |  | 0 |  | 0 |  | 0 | 21 | 0 | 0 | 0 | 0 | 0 |  | Vlastní | Indiv | 0 | 0 |  |  |  |  | POL1_7
9 | 734502212 | Termostatický ventil DN15, přímý, s přednastavením | kus | 18 |  | 0 |  | 0 |  | 0 | 21 | 0 | 0 | 0 | 0 | 0 |  | Vlastní | Indiv | 0 | 0 |  |  |  |  | POL1_
10 | 734503111 | Termostatická hlavice vč. zabezpečení proti manipulaci | kus | 18 |  | 0 |  | 0 |  | 0 | 21 | 0 | 0 | 0 | 0 | 0 |  | Vlastní | Indiv | 0 | 0 |  |  |  |  | POL1_
11 | 734505113 | Uzavírací regulační šroubení DN15, přímé provedení | kus | 18 |  | 0 |  | 0 |  | 0 | 21 | 0 | 0 | 0 | 0 | 0 |  | Vlastní | Indiv | 0 | 0 |  |  |  |  | POL1_
12 | 998734201R00 | Přesun hmot pro armatury v objektech výšky do 6 m | % |  |  | 0 |  | 0 |  | 0 | 21 | 0 | 0 | 0 | 0 | 0 | 800-731 | RTS 17/ I | RTS 17/ I | 0 | 0 |  |  |  |  | POL7_
Díl: | 735 | Otopná tělesa |  |  |  | 0 |  | 0 |  | 0 |  | 0 |  | 0 |  | 0 |  |  |  |  | 4.82 |  |  |  |  | DIL
13 | 735000912. | Vyregulování ventilu nebo kohoutu dvojregulačního s termostatickým ovládáním | kus | 18 |  | 0 |  | 0 |  | 0 | 21 | 0 | 0 | 0 | 0 | 0 |  | Vlastní | Indiv | 0.268 | 4.82 |  |  |  |  | POL1_
14 | 735151477 | Otopné těleso panelové Klasik typ 21 výška/délka 600/1000 mm, vč. uchycení | kus | 8 |  | 0 |  | 0 |  | 0 | 21 | 0 | 0 | 0 | 0 | 0 |  | Vlastní | Indiv | 0 | 0 |  |  |  |  | POL1_
15 | 735719152 | Ocel. desk. těleso pro rekonstrukce vč. uchycení, 22R-550/600 | soubor | 10 |  | 0 |  | 0 |  | 0 | 21 | 0 | 0 | 0 | 0 | 0 |  | Vlastní | Indiv | 0 | 0 |  |  |  |  | POL1_
16 | 735719199 | Montáž deskového tělesa | soubor | 18 |  | 0 |  | 0 |  | 0 | 21 | 0 | 0 | 0 | 0 | 0 |  | Vlastní | Indiv | 0 | 0 |  |  |  |  | POL1_
17 | 998735201R00 | Přesun hmot pro otopná tělesa v objektech výšky do 6 m | % |  |  | 0 |  | 0 |  | 0 | 21 | 0 | 0 | 0 | 0 | 0 | 800-731 | RTS 17/ I | RTS 17/ I | 0 | 0 |  |  |  |  | POL7_
Díl: | 783 | Nátěry |  |  |  | 0 |  | 0 |  | 0 |  | 0 |  | 0 |  | 0 |  |  |  |  | 0 |  |  |  |  | DIL
18 | 783425422 | Nátěry syntetické potrubí do DN 50 barva dražší matný povrch 1x antikorozní, 1x základní, 2x email | m | 32 |  | 0 |  | 0 |  | 0 | 21 | 0 | 0 | 0 | 0 | 0 |  | Vlastní | Indiv | 0 | 0 |  |  |  |  | POL1_
[24 empty] | 15 | 21
| Celkem |  |  |  |  | 0 | [17 empty] | 0 | 0 | SUM
END

## 1 3 Pol
Položkový soupis prací a dodávek | [25 empty] | #TypZaznamu#
S: | 17-05.01 | Stavební úpravy ZŠ a MŠ Kotlářská 4, Brno | [23 empty] | STA
O: | 1 | Objekt Sušilova 1 - Sanace vlhkého zdiva suterénu budovy | [20 empty] | STA |  |  | OBJ
R: | 3 | Zdravotně technické instalace | [23 empty] | ROZ
P.č. | Číslo položky | Název položky | MJ | množství | cena / MJ | Celkem | Dodávka | Dodávka celk. | Montáž | Montáž celk. | DPH | cena s DPH | hmotnost / MJ | hmotnost celk.(t) | dem. hmotnost / MJ | dem. hmotnost celk.(t) | Ceník | Cen. soustava / platnost | Cenová úroveň | Nhod / MJ | Nhod celk. | Dodavatel
Díl: | 1 | Zemní práce |  |  |  | 0 |  | 0 |  | 0 |  | 0 |  | 0 |  | 0 |  |  |  |  | 0 |  |  |  |  | DIL
1 | 119001422R00 | Dočasné zajištění kabelů - v počtu 3 - 6 kabelů | m | 10 |  | 0 |  | 0 |  | 0 | 21 | 0 | 0 | 0 | 0 | 0 |  | Vlastní | Indiv | 0 | 0 |  |  |  |  | POL1_1
2 | 120001101R00 | Příplatek za ztížení vykopávky v blízkosti vedení | m3 | 15 |  | 0 |  | 0 |  | 0 | 21 | 0 | 0 | 0 | 0 | 0 |  | Vlastní | Indiv | 0 | 0 |  |  |  |  | POL1_1
3 | 132201201R00 | Hloubení rýh šířky do 200 cm v hor.3 do 100 m3 | m3 | 8 |  | 0 |  | 0 |  | 0 | 21 | 0 | 0 | 0 | 0 | 0 |  | Vlastní | Indiv | 0 | 0 |  |  |  |  | POL1_1
|  | 10,00*0,80*1,00 |  | 8 | [21 empty] | VV | 0
4 | 132201219R00 | Příplatek za lepivost - hloubení rýh 200cm v hor.3 | m3 | 8 |  | 0 |  | 0 |  | 0 | 21 | 0 | 0 | 0 | 0 | 0 |  | Vlastní | Indiv | 0 | 0 |  |  |  |  | POL1_1
5 | 139711101R00 | Vykopávka v uzavřených prostorách v hor.1-4 | m3 | 55.52 |  | 0 |  | 0 |  | 0 | 21 | 0 | 0 | 0 | 0 | 0 |  | Vlastní | Indiv | 0 | 0 |  |  |  |  | POL1_1
|  | chodba : 25,0*1,00*1,60 |  | 40 | [21 empty] | VV | 0
|  | 15,0*0,60*0,80 |  | 7.2 | [21 empty] | VV | 0
|  | 8,00*0,80*1,30 |  | 8.32 | [21 empty] | VV | 0
6 | 151101101R00 | Pažení a rozepření stěn rýh - příložné - hl.do 2 m | m2 | 100.8 |  | 0 |  | 0 |  | 0 | 21 | 0 | 0 | 0 | 0 | 0 |  | Vlastní | Indiv | 0 | 0 |  |  |  |  | POL1_1
|  | 25,00*2*1,60 |  | 80 | [21 empty] | VV | 0
|  | 8,00*2*1,30 |  | 20.8 | [21 empty] | VV | 0
7 | 151101111R00 | Odstranění pažení stěn rýh - příložné - hl. do 2 m | m2 | 100.8 |  | 0 |  | 0 |  | 0 | 21 | 0 | 0 | 0 | 0 | 0 |  | Vlastní | Indiv | 0 | 0 |  |  |  |  | POL1_1
8 | 161101101R00 | Svislé přemístění výkopku z hor.1-4 do 2,5 m | m3 | 63.52 |  | 0 |  | 0 |  | 0 | 21 | 0 | 0 | 0 | 0 | 0 |  | Vlastní | Indiv | 0 | 0 |  |  |  |  | POL1_1
|  | 8+55,52 |  | 63.52 | [21 empty] | VV | 0
9 | 162701105R00 | Vodorovné přemístění výkopku z hor.1-4 do 10000 m | m3 | 19.36 |  | 0 |  | 0 |  | 0 | 21 | 0 | 0 | 0 | 0 | 0 |  | Vlastní | Indiv | 0 | 0 |  |  |  |  | POL1_1
|  | 14,52+4,84 |  | 19.36 | [21 empty] | VV | 0
10 | 162701109RT6 | Příplatek k vod. přemístění hor.1-4 za další 1 km nosnost 30 t | m3 | 19.36 |  | 0 |  | 0 |  | 0 | 21 | 0 | 0 | 0 | 0 | 0 |  | Vlastní | Indiv | 0 | 0 |  |  |  |  | POL1_1
11 | 167101101R00 | Nakládání výkopku z hor.1-4 v množství do 100 m3 | m3 | 19.36 |  | 0 |  | 0 |  | 0 | 21 | 0 | 0 | 0 | 0 | 0 |  | Vlastní | Indiv | 0 | 0 |  |  |  |  | POL1_1
12 | 171201201RT1 | Uložení sypaniny na skládku včetně poplatku za skládku | m3 | 19.36 |  | 0 |  | 0 |  | 0 | 21 | 0 | 0 | 0 | 0 | 0 |  | Vlastní | Indiv | 0 | 0 |  |  |  |  | POL1_1
13 | 174101101R00 | Zásyp jam, rýh, šachet se zhutněním | m3 | 4.8 |  | 0 |  | 0 |  | 0 | 21 | 0 | 0 | 0 | 0 | 0 |  | Vlastní | Indiv | 0 | 0 |  |  |  |  | POL1_1
|  | dvůr : 8-(10,00*0,80*0,40) |  | 4.8 | [21 empty] | VV | 0
14 | 174101102R00 | Zásyp v uzavřených prostorách se zhutněním | m3 | 39.36 |  | 0 |  | 0 |  | 0 | 21 | 0 | 0 | 0 | 0 | 0 |  | Vlastní | Indiv | 0 | 0 |  |  |  |  | POL1_1
|  | chodba : 55,52 |  | 55.52 | [21 empty] | VV | 0
|  | -(25,0*1,00*0,40)-(15,0*0,60*0,40) |  | -13.6 | [21 empty] | VV | 0
|  | -8,00*0,80*0,40 |  | -2.56 | [21 empty] | VV | 0
15 | 175101101R00 | Obsyp potrubí bez prohození sypaniny | m3 | 14.52 |  | 0 |  | 0 |  | 0 | 21 | 0 | 0 | 0 | 0 | 0 |  | Vlastní | Indiv | 0 | 0 |  |  |  |  | POL1_1
|  | chodba : 25,0*1,00*0,30 |  | 7.5 | [21 empty] | VV | 0
|  | 15,0*0,60*0,30 |  | 2.7 | [21 empty] | VV | 0
|  | 8,00*0,80*0,30 |  | 1.92 | [21 empty] | VV | 0
|  | dvůr : 10,00*0,80*0,30 |  | 2.4 | [21 empty] | VV | 0
16 | 175101109R00 | Příplatek za prohození sypaniny pro obsyp potrubí | m3 | 14.52 |  | 0 |  | 0 |  | 0 | 21 | 0 | 0 | 0 | 0 | 0 |  | Vlastní | Indiv | 0 | 0 |  |  |  |  | POL1_1
17 | 58337213 | Štěrkopísek frakce 0-32 Z | m3 | 14.52 |  | 0 |  | 0 |  | 0 | 21 | 0 | 0 | 0 | 0 | 0 |  | Vlastní | Indiv | 0 | 0 |  |  |  |  | POL3_0
Díl: | 45 | Podkladní a vedlejší konstrukce |  |  |  | 0 |  | 0 |  | 0 |  | 0 |  | 0 |  | 0 |  |  |  |  | 0 |  |  |  |  | DIL
18 | 451573111R00 | Lože pod potrubí ze štěrkopísku do 63 mm | m3 | 4.84 |  | 0 |  | 0 |  | 0 | 21 | 0 | 0 | 0 | 0 | 0 |  | Vlastní | Indiv | 0 | 0 |  |  |  |  | POL1_1
|  | chodba : 25,0*1,00*0,10 |  | 2.5 | [21 empty] | VV | 0
|  | 15,0*0,60*0,10 |  | 0.9 | [21 empty] | VV | 0
|  | 8,00*0,80*0,10 |  | 0.64 | [21 empty] | VV | 0
|  | dvůr : 10,00*0,80*0,10 |  | 0.8 | [21 empty] | VV | 0
Díl: | 8 | Trubní vedení |  |  |  | 0 |  | 0 |  | 0 |  | 0 |  | 0 |  | 0 |  |  |  |  | 0 |  |  |  |  | DIL
19 | 822372111R00 | Demontáž stávajícího potrubí do DN 200 stávající kanalizace-beton/kamenina | m | 40 |  | 0 |  | 0 |  | 0 | 21 | 0 | 0 | 0 | 0 | 0 |  | Vlastní | Indiv | 0 | 0 |  |  |  |  | POL1_1
20 | 871275221U00 | Potr.PVC-systém KG třídy SN8 DN125 | m | 10 |  | 0 |  | 0 |  | 0 | 21 | 0 | 0 | 0 | 0 | 0 |  | Vlastní | Indiv | 0 | 0 |  |  |  |  | POL1_1
21 | 871315221U00 | Potr.PVC-systém KG třídy SN8 DN150 | m | 40 |  | 0 |  | 0 |  | 0 | 21 | 0 | 0 | 0 | 0 | 0 |  | Vlastní | Indiv | 0 | 0 |  |  |  |  | POL1_1
Díl: | 87 | Potrubí z trub z plastických hmot |  |  |  | 0 |  | 0 |  | 0 |  | 0 |  | 0 |  | 0 |  |  |  |  | 0 |  |  |  |  | DIL
22 | 831263195R00 | Příplatek za zřízení kanal. přípojky DN 100 - 300 | kus | 2 |  | 0 |  | 0 |  | 0 | 21 | 0 | 0 | 0 | 0 | 0 |  | Vlastní | Indiv | 0 | 0 |  |  |  |  | POL1_1
Díl: | 89 | Ostatní konstrukce na trubním vedení |  |  |  | 0 |  | 0 |  | 0 |  | 0 |  | 0 |  | 0 |  |  |  |  | 0 |  |  |  |  | DIL
23 | 93 | KAMEROVÝ PRŮZKUM pracovní | m | 60 |  | 0 |  | 0 |  | 0 | 21 | 0 | 0 | 0 | 0 | 0 |  | Vlastní | Indiv | 0 | 0 |  |  |  |  | POL3_0
24 | 94 | Zřízení dvorní vpusti | kpl | 1 |  | 0 |  | 0 |  | 0 | 21 | 0 | 0 | 0 | 0 | 0 |  | Vlastní | Indiv | 0 | 0 |  |  |  |  | POL1_1
Díl: | 9 | Ostatní konstrukce, bourání |  |  |  | 0 |  | 0 |  | 0 |  | 0 |  | 0 |  | 0 |  |  |  |  | 0 |  |  |  |  | DIL
25 | 612403388R00 | Hrubá výplň rýh ve stěnách do 15x15cm maltou z SMS | m | 20 |  | 0 |  | 0 |  | 0 | 21 | 0 | 0 | 0 | 0 | 0 |  | Vlastní | Indiv | 0 | 0 |  |  |  |  | POL1_1
26 | 974031164R00 | Vysekání rýh ve zdi cihelné 15 x 15 cm | m | 20 |  | 0 |  | 0 |  | 0 | 21 | 0 | 0 | 0 | 0 | 0 |  | Vlastní | Indiv | 0 | 0 |  |  |  |  | POL1_1
Díl: | 99 | Staveništní přesun hmot |  |  |  | 0 |  | 0 |  | 0 |  | 0 |  | 0 |  | 0 |  |  |  |  | 0 |  |  |  |  | DIL
27 | 998276101R00 | Přesun hmot, trubní vedení plastová, otevř. výkop | t | 35.1478 |  | 0 |  | 0 |  | 0 | 21 | 0 | 0 | 0 | 0 | 0 |  | Vlastní | Indiv | 0 | 0 |  |  |  |  | POL1_1
Díl: | 721 | Vnitřní kanalizace |  |  |  | 0 |  | 0 |  | 0 |  | 0 |  | 0 |  | 0 |  |  |  |  | 0 |  |  |  |  | DIL
28 | 721140913R00 | Oprava - propojení dosavadního potrubí DN 70 | kus | 2 |  | 0 |  | 0 |  | 0 | 21 | 0 | 0 | 0 | 0 | 0 |  | Vlastní | Indiv | 0 | 0 |  |  |  |  | POL1_7
29 | 721140915R00 | Oprava - propojení dosavadního potrubí DN 100 | kus | 2 |  | 0 |  | 0 |  | 0 | 21 | 0 | 0 | 0 | 0 | 0 |  | Vlastní | Indiv | 0 | 0 |  |  |  |  | POL1_7
30 | 721176103R00 | Potrubí HT připojovací DN 50 x 1,8 mm | m | 4 |  | 0 |  | 0 |  | 0 | 21 | 0 | 0 | 0 | 0 | 0 |  | Vlastní | Indiv | 0 | 0 |  |  |  |  | POL1_7
31 | 721176104R00 | Potrubí HT připojovací D 75 x 1,9 mm | m | 20 |  | 0 |  | 0 |  | 0 | 21 | 0 | 0 | 0 | 0 | 0 |  | Vlastní | Indiv | 0 | 0 |  |  |  |  | POL1_7
32 | 721176115R00 | Potrubí HT odpadní svislé DN 100 x 2,7 mm | m | 6 |  | 0 |  | 0 |  | 0 | 21 | 0 | 0 | 0 | 0 | 0 |  | Vlastní | Indiv | 0 | 0 |  |  |  |  | POL1_7
33 | 721242110R00 | Lapač střešních splavenin DN 100, kloub | kus | 6 |  | 0 |  | 0 |  | 0 | 21 | 0 | 0 | 0 | 0 | 0 |  | Vlastní | Indiv | 0 | 0 |  |  |  |  | POL1_7
34 | 721300912R00 | Pročištění svislých odpadů, jedno podl., do DN 200 | kus | 3 |  | 0 |  | 0 |  | 0 | 21 | 0 | 0 | 0 | 0 | 0 |  | Vlastní | Indiv | 0 | 0 |  |  |  |  | POL1_7
35 | 55162496.A | Vpust dvorní DN 110 vodorovný odtok | kus | 1 |  | 0 |  | 0 |  | 0 | 21 | 0 | 0 | 0 | 0 | 0 |  | Vlastní | Indiv | 0 | 0 |  |  |  |  | POL3_0
36 | 998721201R00 | v objektech výšky do 6 m | % |  |  | 0 |  | 0 |  | 0 | 21 | 0 | 0 | 0 | 0 | 0 |  | RTS 17/ I | RTS 17/ I | 0 | 0 |  |  |  |  | POL7_
Díl: | 722 | Vnitřní vodovod |  |  |  | 0 |  | 0 |  | 0 |  | 0 |  | 0 |  | 0 |  |  |  |  | 0 |  |  |  |  | DIL
37 | 722130801R00 | Demontáž potrubí ocelových závitových DN 25 | m | 150 |  | 0 |  | 0 |  | 0 | 21 | 0 | 0 | 0 | 0 | 0 |  | Vlastní | Indiv | 0 | 0 |  |  |  |  | POL1_7
|  | 55+55+40 |  | 150 | [21 empty] | VV | 0
38 | 722131931R00 | Oprava-propojení dosavadního potrubí závit. DN 15 | kus | 2 |  | 0 |  | 0 |  | 0 | 21 | 0 | 0 | 0 | 0 | 0 |  | Vlastní | Indiv | 0 | 0 |  |  |  |  | POL1_7
39 | 722131932R00 | Oprava-propojení dosavadního potrubí závit. DN 20 | kus | 2 |  | 0 |  | 0 |  | 0 | 21 | 0 | 0 | 0 | 0 | 0 |  | Vlastní | Indiv | 0 | 0 |  |  |  |  | POL1_7
40 | 722131933R00 | Oprava-propojení dosavadního potrubí závit. DN 25 | kus | 2 |  | 0 |  | 0 |  | 0 | 21 | 0 | 0 | 0 | 0 | 0 |  | Vlastní | Indiv | 0 | 0 |  |  |  |  | POL1_7
41 | 722174310R00 | Potrubí z PP-R 80 PN 20, DN 16(o20mm) CV | m | 55 |  | 0 |  | 0 |  | 0 | 21 | 0 | 0 | 0 | 0 | 0 |  | Vlastní | Indiv | 0 | 0 |  |  |  |  | POL1_7
42 | 722174311R00 | Potrubí z PP-R 80 PN 20, DN 20 (o25mm) TV | m | 55 |  | 0 |  | 0 |  | 0 | 21 | 0 | 0 | 0 | 0 | 0 |  | Vlastní | Indiv | 0 | 0 |  |  |  |  | POL1_7
43 | 722174312R00 | Potrubí z PP-R 80 PN 20, DN 25(o32) SV | m | 40 |  | 0 |  | 0 |  | 0 | 21 | 0 | 0 | 0 | 0 | 0 |  | Vlastní | Indiv | 0 | 0 |  |  |  |  | POL1_7
44 | 722182021R00 | Montáž izolačních skruží na potrubí přímé DN 25 | m | 150 |  | 0 |  | 0 |  | 0 | 21 | 0 | 0 | 0 | 0 | 0 |  | Vlastní | Indiv | 0 | 0 |  |  |  |  | POL1_7
45 | 722190901R00 | Uzavření/otevření vodovodního potrubí při opravě | kus | 2 |  | 0 |  | 0 |  | 0 | 21 | 0 | 0 | 0 | 0 | 0 |  | Vlastní | Indiv | 0 | 0 |  |  |  |  | POL1_7
46 | 722220121R00 | Nástěnka K 247, pro baterii G 1/2 | pár | 1 |  | 0 |  | 0 |  | 0 | 21 | 0 | 0 | 0 | 0 | 0 |  | Vlastní | Indiv | 0 | 0 |  |  |  |  | POL1_7
47 | 283771350 | Izolace Tubolit DG 22-13 | m | 55 |  | 0 |  | 0 |  | 0 | 21 | 0 | 0 | 0 | 0 | 0 |  | Vlastní | Indiv | 0 | 0 |  |  |  |  | POL1_7
48 | 283771352 | Izolace Tubolit DG 28-13 | m | 55 |  | 0 |  | 0 |  | 0 | 21 | 0 | 0 | 0 | 0 | 0 |  | Vlastní | Indiv | 0 | 0 |  |  |  |  | POL1_7
49 | 283771354 | Izolace Tubolit DG 35-13 | m | 40 |  | 0 |  | 0 |  | 0 | 21 | 0 | 0 | 0 | 0 | 0 |  | Vlastní | Indiv | 0 | 0 |  |  |  |  | POL1_7
50 | 55113432.A | Kohout kulový 1/2" plnoprůt. páčka | kus | 2 |  | 0 |  | 0 |  | 0 | 21 | 0 | 0 | 0 | 0 | 0 |  | Vlastní | Indiv | 0 | 0 |  |  |  |  | POL3_0
51 | 55113433.A | Kohout kulový 3/4" plnoprůt. páčka | kus | 2 |  | 0 |  | 0 |  | 0 | 21 | 0 | 0 | 0 | 0 | 0 |  | Vlastní | Indiv | 0 | 0 |  |  |  |  | POL3_0
52 | 55113434.A | Kohout kulový 1" plnoprůt. páčka | kus | 2 |  | 0 |  | 0 |  | 0 | 21 | 0 | 0 | 0 | 0 | 0 |  | Vlastní | Indiv | 0 | 0 |  |  |  |  | POL3_0
53 | 998722201R00 | v objektech výšky do 6 m | % |  |  | 0 |  | 0 |  | 0 | 21 | 0 | 0 | 0 | 0 | 0 |  | RTS 17/ I | RTS 17/ I | 0 | 0 |  |  |  |  | POL7_
Díl: | 723 | Vnitřní plynovod |  |  |  | 0 |  | 0 |  | 0 |  | 0 |  | 0 |  | 0 |  |  |  |  | 0 |  |  |  |  | DIL
54 | 723120805R00 | Demontáž potrubí svařovaného závitového DN 25-50 POTRUBÍ ODPOJENÉ - PLYN | m | 35 |  | 0 |  | 0 |  | 0 | 21 | 0 | 0 | 0 | 0 | 0 |  | Vlastní | Indiv | 0 | 0 |  |  |  |  | POL1_7
55 | 998723201R00 | v objektech výšky do 6 m | % |  |  | 0 |  | 0 |  | 0 | 21 | 0 | 0 | 0 | 0 | 0 |  | RTS 17/ I | RTS 17/ I | 0 | 0 |  |  |  |  | POL7_
Díl: | 725 | Zařizovací předměty |  |  |  | 0 |  | 0 |  | 0 |  | 0 |  | 0 |  | 0 |  |  |  |  | 0 |  |  |  |  | DIL
56 | 725320821R00 | Demontáž dřezů na konzolách | soubor | 1 |  | 0 |  | 0 |  | 0 | 21 | 0 | 0 | 0 | 0 | 0 |  | Vlastní | Indiv | 0 | 0 |  |  |  |  | POL1_7
57 | 725820801R00 | Demontáž baterie nástěnné do G 3/4 | soubor | 1 |  | 0 |  | 0 |  | 0 | 21 | 0 | 0 | 0 | 0 | 0 |  | Vlastní | Indiv | 0 | 0 |  |  |  |  | POL1_7
58 | 725829202R00 | Montáž baterie umyv.a dřezové nástěnné D | kus | 1 |  | 0 |  | 0 |  | 0 | 21 | 0 | 0 | 0 | 0 | 0 |  | Vlastní | Indiv | 0 | 0 |  |  |  |  | POL1_7
59 | Z 20 | Páková nást.baterie D | ks | 1 |  | 0 |  | 0 |  | 0 | 21 | 0 | 0 | 0 | 0 | 0 |  | Vlastní | Indiv | 0 | 0 |  |  |  |  | POL3_0
60 | Z 21 | Dřez nerez hranatý na konzoly vč.konzol a sifonu | soubor | 1 |  | 0 |  | 0 |  | 0 | 21 | 0 | 0 | 0 | 0 | 0 |  | Vlastní | Indiv | 0 | 0 |  |  |  |  | POL3_0
61 | 998725203R00 | v objektech výšky do 24 m | % |  |  | 0 |  | 0 |  | 0 | 21 | 0 | 0 | 0 | 0 | 0 |  | RTS 17/ I | RTS 17/ I | 0 | 0 |  |  |  |  | POL7_
Díl: | D96 | Přesuny suti a vybouraných hmot |  |  |  | 0 |  | 0 |  | 0 |  | 0 |  | 0 |  | 0 |  |  |  |  | 0 |  |  |  |  | DIL
62 | 979081111R00 | Odvoz suti a vybour. hmot na skládku do 1 km | t | 1.4605 |  | 0 |  | 0 |  | 0 | 21 | 0 | 0 | 0 | 0 | 0 |  | Vlastní | Indiv | 0 | 0 |  |  |  |  | POL1_9
63 | 979081121R00 | Příplatek k odvozu za každý další 1 km | t | 27.7487 |  | 0 |  | 0 |  | 0 | 21 | 0 | 0 | 0 | 0 | 0 |  | Vlastní | Indiv | 0 | 0 |  |  |  |  | POL1_9
64 | 979082111R00 | Vnitrostaveništní doprava suti do 10 m | t | 1.4605 |  | 0 |  | 0 |  | 0 | 21 | 0 | 0 | 0 | 0 | 0 |  | Vlastní | Indiv | 0 | 0 |  |  |  |  | POL1_9
65 | 979082121R00 | Příplatek k vnitrost. dopravě suti za dalších 5 m | t | 5.8418 |  | 0 |  | 0 |  | 0 | 21 | 0 | 0 | 0 | 0 | 0 |  | Vlastní | Indiv | 0 | 0 |  |  |  |  | POL1_9
66 | 979999996R00 | Poplatek za skládku suti a vybouraných hmot | t | 1.4605 |  | 0 |  | 0 |  | 0 | 21 | 0 | 0 | 0 | 0 | 0 |  | Vlastní | Indiv | 0 | 0 |  |  |  |  | POL1_9
[24 empty] | 15 | 21
| Celkem |  |  |  |  | 0 | [17 empty] | 0 | 0 | SUM
END

## 1 4 Pol
Položkový soupis prací a dodávek | [25 empty] | #TypZaznamu#
S: | 17-05.01 | Stavební úpravy ZŠ a MŠ Kotlářská 4, Brno | [23 empty] | STA
O: | 1 | Objekt Sušilova 1 - Sanace vlhkého zdiva suterénu budovy | [20 empty] | STA |  |  | OBJ
R: | 4 | Silnoproudá elektrotechnika | [23 empty] | ROZ
P.č. | Číslo položky | Název položky | MJ | množství | cena / MJ | Celkem | Dodávka | Dodávka celk. | Montáž | Montáž celk. | DPH | cena s DPH | hmotnost / MJ | hmotnost celk.(t) | dem. hmotnost / MJ | dem. hmotnost celk.(t) | Ceník | Cen. soustava / platnost | Cenová úroveň | Nhod / MJ | Nhod celk. | Dodavatel
Díl: | M21 | Elektromontáže |  |  |  | 0 |  | 0 |  | 0 |  | 0 |  | 0 |  | 0 |  |  |  |  | 0 |  |  |  |  | DIL
1 | 2101 | Úprava v rozvaděči 1R3 | kus | 1 |  | 0 |  | 0 |  | 0 | 21 | 0 | 0 | 0 | 0 | 0 |  | Vlastní | Indiv | 0 | 0 |  |  |  |  | POL1_
|  | Výměna 3 jednopólových jističů B10/1, 10A, char.B, provedení tří | [23 empty] | POP
|  | světelných vývodů, demontáž starých svět. vývodů pro šatny | [23 empty] | POP
2 | 2102 | kabel CYKY-J 2x1,5 | m | 15 |  | 0 |  | 0 |  | 0 | 21 | 0 | 0 | 0 | 0 | 0 |  | Vlastní | Indiv | 0 | 0 |  |  |  |  | POL1_
3 | 2103 | kabel CYKY-J 3x1,5 | m | 240 |  | 0 |  | 0 |  | 0 | 21 | 0 | 0 | 0 | 0 | 0 |  | Vlastní | Indiv | 0 | 0 |  |  |  |  | POL1_
4 | 2104 | kabel CYKY-J 5x1,5 | m | 180 |  | 0 |  | 0 |  | 0 | 21 | 0 | 0 | 0 | 0 | 0 |  | Vlastní | Indiv | 0 | 0 |  |  |  |  | POL1_
5 | 2105 | A-závěsné, 18W, 2412 lm, EVG, IP20 | kus | 7 |  | 0 |  | 0 |  | 0 | 21 | 0 | 0 | 0 | 0 | 0 |  | Vlastní | Indiv | 0 | 0 |  |  |  |  | POL1_
|  | Svítidla LED – viz výkres (budou použita referenční svítidla dle | [23 empty] | POP
|  | výkresu nebo jiná svítidla min.stejných parametrů) | [23 empty] | POP
6 | 2106 | B-závěsné, 38W, 4460 lm, EVG, IP20 | kus | 20 |  | 0 |  | 0 |  | 0 | 21 | 0 | 0 | 0 | 0 | 0 |  | Vlastní | Indiv | 0 | 0 |  |  |  |  | POL1_
|  | Svítidla LED – viz výkres (budou použita referenční svítidla dle | [23 empty] | POP
|  | výkresu nebo jiná svítidla min.stejných parametrů) | [23 empty] | POP
7 | 2107 | C-přisazené, 38W, 4460 lm, EVG, IP20 | kus | 9 |  | 0 |  | 0 |  | 0 | 21 | 0 | 0 | 0 | 0 | 0 |  | Vlastní | Indiv | 0 | 0 |  |  |  |  | POL1_
|  | Svítidla LED – viz výkres (budou použita referenční svítidla dle | [23 empty] | POP
|  | výkresu nebo jiná svítidla min.stejných parametrů) | [23 empty] | POP
8 | 2108 | D-vestavné 600x600, 25W, 3790 lm, EVG, IP20 | kus | 1 |  | 0 |  | 0 |  | 0 | 21 | 0 | 0 | 0 | 0 | 0 |  | Vlastní | Indiv | 0 | 0 |  |  |  |  | POL1_
|  | Svítidla LED – viz výkres (budou použita referenční svítidla dle | [23 empty] | POP
|  | výkresu nebo jiná svítidla min.stejných parametrů) | [23 empty] | POP
9 | 2109 | E-přisazené, 54W, 5630 lm, EVG, IP43 | kus | 3 |  | 0 |  | 0 |  | 0 | 21 | 0 | 0 | 0 | 0 | 0 |  | Vlastní | Indiv | 0 | 0 |  |  |  |  | POL1_
|  | Svítidla LED – viz výkres (budou použita referenční svítidla dle | [23 empty] | POP
|  | výkresu nebo jiná svítidla min.stejných parametrů) | [23 empty] | POP
10 | 2110 | F-nástěnné, 12W, 950 lm, EVG, IP54 | kus | 2 |  | 0 |  | 0 |  | 0 | 21 | 0 | 0 | 0 | 0 | 0 |  | Vlastní | Indiv | 0 | 0 |  |  |  |  | POL1_
|  | Svítidla LED – viz výkres (budou použita referenční svítidla dle | [23 empty] | POP
|  | výkresu nebo jiná svítidla min.stejných parametrů) | [23 empty] | POP
11 | 2111 | G-nástěnné, interiérové 3W, 257 lm | kus | 2 |  | 0 |  | 0 |  | 0 | 21 | 0 | 0 | 0 | 0 | 0 |  | Vlastní | Indiv | 0 | 0 |  |  |  |  | POL1_
|  | Svítidla LED – viz výkres (budou použita referenční svítidla dle | [23 empty] | POP
|  | výkresu nebo jiná svítidla min.stejných parametrů) | [23 empty] | POP
12 | 2112 | spínač 230V, 10A, řazení 1, IP20 | kus | 3 |  | 0 |  | 0 |  | 0 | 21 | 0 | 0 | 0 | 0 | 0 |  | Vlastní | Indiv | 0 | 0 |  |  |  |  | POL1_
|  | Spínače kompletní | [23 empty] | POP
13 | 2113 | spínač 230V, 10A, řazení 6, IP20 | kus | 8 |  | 0 |  | 0 |  | 0 | 21 | 0 | 0 | 0 | 0 | 0 |  | Vlastní | Indiv | 0 | 0 |  |  |  |  | POL1_
|  | Spínače kompletní | [23 empty] | POP
14 | 2114 | spínač 230V, 10A, řazení 7, IP20 | kus | 1 |  | 0 |  | 0 |  | 0 | 21 | 0 | 0 | 0 | 0 | 0 |  | Vlastní | Indiv | 0 | 0 |  |  |  |  | POL1_
|  | Spínače kompletní | [23 empty] | POP
15 | 2115 | instal. trubka ohebná 1425, D 25mm | m | 20 |  | 0 |  | 0 |  | 0 | 21 | 0 | 0 | 0 | 0 | 0 |  | Vlastní | Indiv | 0 | 0 |  |  |  |  | POL1_
16 | 2116 | krabice přístrojová KP 68/2 | kus | 12 |  | 0 |  | 0 |  | 0 | 21 | 0 | 0 | 0 | 0 | 0 |  | Vlastní | Indiv | 0 | 0 |  |  |  |  | POL1_
17 | 2117 | krabice univerzální KU 68-1901 | kus | 5 |  | 0 |  | 0 |  | 0 | 21 | 0 | 0 | 0 | 0 | 0 |  | Vlastní | Indiv | 0 | 0 |  |  |  |  | POL1_
18 | 2118 | krabicová rozvodka KU 68-1903 | kus | 25 |  | 0 |  | 0 |  | 0 | 21 | 0 | 0 | 0 | 0 | 0 |  | Vlastní | Indiv | 0 | 0 |  |  |  |  | POL1_
19 | 2119 | demontáž stávající elektroinstalace (35 ks svítidel, 10 ks spínačů, 250 m kabelů) | soubor | 1 |  | 0 |  | 0 |  | 0 | 21 | 0 | 0 | 0 | 0 | 0 |  | Vlastní | Indiv | 0 | 0 |  |  |  |  | POL1_
20 | 2120 | Montáž elektroinstalace | soubor | 1 |  | 0 |  | 0 |  | 0 | 21 | 0 | 0 | 0 | 0 | 0 |  | Vlastní | Indiv | 0 | 0 |  |  |  |  | POL1_
21 | 2121 | Doprava, přesun, GZS, přirážky | soubor | 1 |  | 0 |  | 0 |  | 0 | 21 | 0 | 0 | 0 | 0 | 0 |  | Vlastní | Indiv | 0 | 0 |  |  |  |  | POL1_
22 | 2122 | Revize, revizní zpráva | soubor | 1 |  | 0 |  | 0 |  | 0 | 21 | 0 | 0 | 0 | 0 | 0 |  | Vlastní | Indiv | 0 | 0 |  |  |  |  | POL1_
[24 empty] | 15 | 21
| Celkem |  |  |  |  | 0 | [17 empty] | 0 | 0 | SUM
END