## Uchazeč
Vyplňte následující údaje o Vaší společnosti
Obchodní název
Ulice a č.p.
Místo
PSČ
IČO
DIČ
Kontaktní osoba
telefon, fax
e-mail
Poznámka :
Ve všech listech tohoto souboru můžete měnit pouze buňky s modrým pozadím. Jedná se o tyto údaje : - údaje o firmě - jednotkové ceny položek zadané na maximálně dvě desetinná místa

## Stavba
-1
Soupis stavebních prací, dodávek a služeb
| Stavba : |  | RK1603
Modernizace výtahu Beethovenova 3/5, Brno
| Zadavatel : |  |  |  |  | IČO :
DIČ :
| Projektant : |  |  |  |  | IČO :
DIČ :
Rekapitulace stavebních objektů a provozních souborů
| Číslo a název objektu / provozního souboru |  |  |  |  | JKSO | Počet | Cena
| Stavební objekt | [5 empty] | 1
| 01 | Modernizace výtahu Beethovenova 3/5 |  |  |  |  | 1 | 0 | 0 | 0
| Celkem za stavbu | [6 empty] | 0
| Rekapitulace DPH | [6 empty] | Cena
| Základ pro DPH |  |  | 15 | % |  |  | 0
| DPH |  |  | 15 | % |  |  | 0
| Základ pro DPH |  |  | 21 | % |  |  | 0
| DPH |  |  | 21 | % |  |  | 0
| Celkem za stavbu s DPH | [6 empty] | 0
Rekapitulace dílů
| Číslo | Název | [5 empty] | Celkem
| 00 | Vedlejší rozpočtové náklady | [5 empty] | 0
| 2 | Základy a zvláštní zakládání | [5 empty] | 0
| 3 | Svislé a kompletní konstrukce | [5 empty] | 0
| 4 | Vodorovné konstrukce | [5 empty] | 0
| 61 | Upravy povrchů vnitřní | [5 empty] | 0
| 63 | Podlahy a podlahové konstrukce | [5 empty] | 0
| 94 | Lešení a stavební výtahy | [5 empty] | 0
| 95 | Dokončovací konstrukce na pozemních stavbách | [5 empty] | 0
| 96 | Bourání konstrukcí | [5 empty] | 0
| 97 | Prorážení otvorů | [5 empty] | 0
| 99 | Staveništní přesun hmot | [5 empty] | 0
| 766 | Konstrukce truhlářské | [5 empty] | 0
| 767 | Konstrukce zámečnické | [5 empty] | 0
| 771 | Podlahy z dlaždic a obklady | [5 empty] | 0
| 783 | Nátěry | [5 empty] | 0
| 784 | Malby | [5 empty] | 0
| 787 | Zasklívání | [5 empty] | 0
| M21 | Elektromontáže | [5 empty] | 0
| M33 | Montáže dopravních zařízení a vah-výtahy | [5 empty] | 0
| D96 | Přesuny suti a vybouraných hmot | [5 empty] | 0
| VN | Vedlejší náklady | [5 empty] | 0
| Cena celkem | [6 empty] | 0

## VzorObjekt (hidden)
Stavba : | RK1603 | Modernizace výtahu Beethovenova 3/5, Brno
Objekt : |  |  | JKSO :
Rekapitulace stavebního objektu
Zákl. údaje | 0
0
Třídník stavebních objektů:

## VzorPolozky (hidden)
Položkový rozpočet
S:
O:
R:
P.č. | Číslo položky | Název položky | MJ | množství | cena / MJ | celkem

## Rekapitulace Objekt 01
Stavba : | RK1603 | Modernizace výtahu Beethovenova 3/5, Brno
Objekt : | 01 | Modernizace výtahu Beethovenova 3/5 |  |  | JKSO : |  | STA
Rekapitulace stavebního objektu
Zákl. údaje | 01
Modernizace výtahu Beethovenova 3/5
Třídník stavebních objektů:
Rozsah:
Rekapitulace soupisů náležejících k objektu
Soupis | [5 empty] | Cena (Kč)
01 | Modernizace výtahu Beethovenova 3/5, Brno |  |  |  |  | 0 | 0 | 0
| Celkem objekt |  | 01 |  |  | 0
[6 empty] | Rekapitulace DPH | 0 | 0
Základ pro DPH |  |  | 15 | % |  | 0
DPH |  |  | 15 | % |  | 0
Základ pro DPH |  |  | 21 | % |  | 0
DPH |  |  | 21 | % |  | 0
Celkem za objekt s DPH | [5 empty] | 0
Rekapitulace soupisu |  |  | 01 | Modernizace výtahu Beethovenova 3/5, Brno |  |  |  |  | Modernizace výtahu Beethovenova 3/5, Brno
Stavební díl | [5 empty] | Cena (Kč)
00 | Vedlejší rozpočtové náklady |  |  |  |  | 0
2 | Základy a zvláštní zakládání |  |  |  |  | 0
3 | Svislé a kompletní konstrukce |  |  |  |  | 0
4 | Vodorovné konstrukce |  |  |  |  | 0
61 | Upravy povrchů vnitřní |  |  |  |  | 0
63 | Podlahy a podlahové konstrukce |  |  |  |  | 0
94 | Lešení a stavební výtahy |  |  |  |  | 0
95 | Dokončovací konstrukce na pozemních stavbách |  |  |  |  | 0
96 | Bourání konstrukcí |  |  |  |  | 0
97 | Prorážení otvorů |  |  |  |  | 0
99 | Staveništní přesun hmot |  |  |  |  | 0
766 | Konstrukce truhlářské |  |  |  |  | 0
767 | Konstrukce zámečnické |  |  |  |  | 0
771 | Podlahy z dlaždic a obklady |  |  |  |  | 0
783 | Nátěry |  |  |  |  | 0
784 | Malby |  |  |  |  | 0
787 | Zasklívání |  |  |  |  | 0
M21 | Elektromontáže |  |  |  |  | 0
M33 | Montáže dopravních zařízení a vah-výtahy |  |  |  |  | 0
D96 | Přesuny suti a vybouraných hmot |  |  |  |  | 0
VN | Vedlejší náklady |  |  |  |  | 0
| Celkem soupis |  | 01 |  |  | 0

## 01 01 Pol
Položkový soupis prací a dodávek | [8 empty] | #LevelZatrideniCeniku#
S: | RK1603 | Modernizace výtahu Beethovenova 3/5, Brno
O: | 01 | Modernizace výtahu Beethovenova 3/5 | [6 empty] | STA
R: | 01 | Modernizace výtahu Beethovenova 3/5, Brno
P.č. | Číslo položky | Název položky | MJ | množství | cena / MJ | celkem | Ceník | Cen. soustava
| Ceník, kapitola | Poznámka uchazeče
Díl: | 00 | Vedlejší rozpočtové náklady |  |  | 0 |  |  |  |  | DIL
1 | 001 | Vedlejší rozpočtové náklady - zařízení staveniště | kpl | 1 |  | 0 |  | Vlastní |  | POL_NEZ | 3 | 15
2 | 002 | Plán BOZP | kpl | 1 |  | 0 |  | Vlastní |  | POL_NEZ | 3 | 15
3 | 003 | Projektová dokumentace k výtahu, potřebné zkoušky a revize k provozu, uvedení výtahu do provozu | kpl | 1 |  | 0 |  | Vlastní |  | POL_NEZ | 3 | 15
4 | 004 | Statický návrh a posouzení | kpl | 1 |  | 0 |  | Vlastní |  | POL_NEZ | 3 | 15
Díl: | 2 | Základy a zvláštní zakládání |  |  | 0 |  |  |  |  | DIL
5 | 275320030RA0 | Základová patka ŽB z betonu C 16/20, vč. bednění | m3 | 0.0312 |  | 0 |  | Vlastní |  | POL_NEZ | 2 | 15
|  | 2*(0,25*0,25*0,25) |  | 0.03
Díl: | 3 | Svislé a kompletní konstrukce |  |  | 0 |  |  |  |  | DIL
6 | 317234410RT2 | Vyzdívka mezi nosníky cihlami pálenými na MC s použitím suché maltové směsi | m3 | 0.0562 |  | 0 |  | Vlastní |  | POL_NEZ | 1 | 15
|  | rozšíření otvoru v 1.PP : 1,5*0,25*0,15 |  | 0.06
7 | 317941123RT2 | Osazení ocelových válcovaných nosníků č.14-22 včetně dodávky profilu I č.14 | t | 0.0432 |  | 0 |  | Vlastní |  | POL_NEZ | 1 | 15
dodávka a osazení nosníků do kapes vč. podbetonování C16/20 :
|  | rozšíření otvoru v 1.PP : (1,5*2*14,4)/1000 |  | 0.04
8 | 319201311R00 | Vyrovnání povrchu zdiva maltou tl.do 3 cm | m2 | 6.405 |  | 0 |  | Vlastní |  | POL_NEZ | 1 | 15
|  | po bourání stropu strojovny : 0,3*(3,9+3,9+5,55+5,55) |  | 5.67
|  | po rozšíření otvoru v 1.PP : 0,3*2,45 |  | 0.74
9 | 346244381RT2 | Plentování ocelových nosníků výšky do 20 cm s použitím suché maltové směsi | m2 | 0.45 |  | 0 |  | Vlastní |  | POL_NEZ | 1 | 15
|  | rozšíření otvoru v 1.PP : 1,5*0,15*2 |  | 0.45
10 | 346481111RT2 | Zaplentování rýh, nosníků rabicovým pletivem s použitím suché maltové směsi | m2 | 0.605 |  | 0 |  | Vlastní |  | POL_NEZ | 1 | 15
|  | rozšíření otvoru v 1.PP : (0,25+0,15+0,15)*1,1 |  | 0.61
Díl: | 4 | Vodorovné konstrukce |  |  | 0 |  |  |  |  | DIL
11 | 4-001 | D+M plošiny pod stropem bouraného stropu strojovny | m2 | 21.645 |  | 0 |  | Vlastní |  | POL_NEZ | 1 | 15
|  | provedení plošiny těsně pod bouraným stropem na kterou bude dopadat suť : 3,9*5,55 |  | 21.64
12 | 41135417X | Podpěrná konstr. stěny nad stávajícím otvorem v 1.PP, zřízení, odstranění | ks | 1 |  | 0 |  | Vlastní |  | POL_NEZ | 1 | 15
Díl: | 61 | Upravy povrchů vnitřní |  |  | 0 |  |  |  |  | DIL
13 | 611421133R00 | Omítka vnitřní stropů rovných, MVC, štuková | m2 | 21.645 |  | 0 |  | Vlastní |  | POL_NEZ | 1 | 15
|  | bývalá strojovna : 3,9*5,55 |  | 21.64
14 | 611421231RT2 | Oprava váp.omítek stropů do 10% plochy - štukových s použitím suché maltové směsi | m2 | 146.8775 |  | 0 |  | Vlastní |  | POL_NEZ | 1 | 15
|  | schodišťový prostor : 7*(3,85*5,45) |  | 146.88
15 | 612421231RT2 | Oprava vápen.omítek stěn do 10 % pl. - štukových s použitím suché maltové směsi | m2 | 496.992 |  | 0 |  | Vlastní |  | POL_NEZ | 1 | 15
|  | schodišťový prostor : (3,85+3,85+5,45+5,45)*26,72 |  | 496.99
16 | 612421637R00 | Omítka vnitřní zdiva, MVC, štuková | m2 | 46.095 |  | 0 |  | Vlastní |  | POL_NEZ | 1 | 15
|  | bývalá strojovna : (3,9+3,9+5,55+5,55)*2,4 |  | 45.36
|  | 1PP po bourání : 0,3*2,45 |  | 0.74
Díl: | 63 | Podlahy a podlahové konstrukce |  |  | 0 |  |  |  |  | DIL
17 | 631361921RT4 | Výztuž mazanin svařovanou sítí průměr drátu 6,0, oka 100/100 mm KH30 | t | 0.0264 |  | 0 |  | Vlastní |  | POL_NEZ | 1 | 15
|  | ((3*2)*4,4)/1000 |  | 0.03
18 | 631416211X | Mazanina betonová, tloušťka 5 - 8 cm | m3 | 0.0834 |  | 0 |  | Vlastní |  | POL_NEZ | 1 | 15
|  | dno šachty -3,66m : (1,45*1,15)*0,05 |  | 0.08
Díl: | 94 | Lešení a stavební výtahy |  |  | 0 |  |  |  |  | DIL
19 | 941955001R00 | Lešení lehké pomocné, výška podlahy do 1,2 m | m2 | 6.72 |  | 0 |  | Vlastní |  | POL_NEZ | 1 | 15
|  | 0,8*1,2*7 |  | 6.72
20 | 943943223R00 | Montáž lešení prostorové lehké, do 100kg, H 28 m | m3 | 95.8698 |  | 0 |  | Vlastní |  | POL_NEZ | 1 | 15
|  | 1,3*2,55*28,92 |  | 95.87
21 | 943943293R00 | Příplatek za každý měsíc použití k pol. 3223 | m3 | 95.8698 |  | 0 |  | Vlastní |  | POL_NEZ | 1 | 15
22 | 943943823R00 | Demontáž lešení, prostor. lehké, 100 kPa, H 28 m | m3 | 95.8698 |  | 0 |  | Vlastní |  | POL_NEZ | 1 | 15
Díl: | 95 | Dokončovací konstrukce na pozemních stavbách |  |  | 0 |  |  |  |  | DIL
23 | 952901111R00 | Vyčištění budov o výšce podlaží do 4 m | m2 | 167.86 |  | 0 |  | Vlastní |  | POL_NEZ | 1 | 15
|  | schod. prostor : 3,85*5,45*8 |  | 167.86
24 | 953981104R00 | Chemické kotvy do betonu, hl. 125 mm, M 16, ampule | kus | 120 |  | 0 |  | Vlastní |  | POL_NEZ | 1 | 15
|  | základ : 2*2 |  | 4
|  | okolní kce : 48*2 |  | 96
|  | 1.PP : 2*4 |  | 8
|  | strop : 2*6 |  | 12
25 | 95-001 | Průběžný úklid | kpl | 1 |  | 0 |  | Vlastní |  | POL_NEZ | 3 | 15
Díl: | 96 | Bourání konstrukcí |  |  | 0 |  |  |  |  | DIL
26 | 961055111R00 | Bourání základů železobetonových | m3 | 0.108 |  | 0 |  | Vlastní |  | POL_NEZ | 1 | 15
|  | dno šachty - betonové dojezdy : 3*(0,4*0,3*0,3) |  | 0.11
27 | 962032314R00 | Bourání pilířů cihelných | m3 | 0.1225 |  | 0 |  | Vlastní |  | POL_NEZ | 1 | 15
|  | rozšíření otvoru v 1.PP : 0,25*0,2*2,45 |  | 0.12
28 | 963051113R00 | Bourání ŽB stropů deskových tl. nad 8 cm | m3 | 5.6277 |  | 0 |  | Vlastní |  | POL_NEZ | 1 | 15
|  | strop mezi 7.NP a strojovnou : 3,9*5,55*0,26 |  | 5.63
29 | 965042131RT1 | Bourání mazanin betonových tl. 10 cm, pl. 4 m2 ručně tl. mazaniny 5 - 8 cm | m3 | 0.0834 |  | 0 |  | Vlastní |  | POL_NEZ | 1 | 15
|  | dno šachty 3,66m : (1,45*1,15)*0,05 |  | 0.08
30 | 967031132R00 | Přisekání rovných ostění cihelných na MVC | m2 | 0.735 |  | 0 |  | Vlastní |  | POL_NEZ | 1 | 15
|  | 1PP po bourání : 0,3*2,45 |  | 0.74
31 | 96-001 | Demontáž původní ocelové konstukce výtahové šacty včetně ocelových dveří, 1PP - 7NP, vč. likvidace | m2 | 203.072 |  | 0 |  | Vlastní |  | POL_NEZ | 1 | 15
|  | popis kce viz PD : (1,25+2,55+1,25+2,55)*26,720 |  | 203.07
Díl: | 97 | Prorážení otvorů |  |  | 0 |  |  |  |  | DIL
32 | 974031265R00 | Vysekání rýh zeď cihelná u stropu 15 x 20 cm | m | 3 |  | 0 |  | Vlastní |  | POL_NEZ | 1 | 15
|  | 1PP nový překlad : 1,5*2 |  | 3
33 | 978011191R00 | Otlučení omítek vnitřních vápenných stropů do 100% | m2 | 21.645 |  | 0 |  | Vlastní |  | POL_NEZ | 1 | 15
|  | bývalá strojovna : 3,9*5,55 |  | 21.64
34 | 978013191R00 | Otlučení omítek vnitřních stěn v rozsahu do 100 % | m2 | 45.36 |  | 0 |  | Vlastní |  | POL_NEZ | 1 | 15
|  | bývalá strojovna : (3,9+3,9+5,55+5,55)*2,4 |  | 45.36
Díl: | 99 | Staveništní přesun hmot |  |  | 0 |  |  |  |  | DIL
35 | 999281112R00 | Přesun hmot pro opravy a údržbu do výšky 36 m | t | 7.1046 |  | 0 |  | Vlastní |  | POL_NEZ | 1 | 15
Díl: | 766 | Konstrukce truhlářské |  |  | 0 |  |  |  |  | DIL
36 | 766-001 | Doplnění dřevěného madla zábradlí, lokálně | m | 7 |  | 0 |  | Vlastní |  | POL_NEZ | 1 | 15
37 | 998766204R00 | Přesun hmot pro truhlářské konstr., výšky do 36 m | % | 105 |  | 0 |  | Vlastní |  | POL_NEZ | 1 | 15
Díl: | 767 | Konstrukce zámečnické |  |  | 0 |  |  |  |  | DIL
38 | 767995101R00 | Výroba a montáž kov. atypických konstr. do 5 kg | kg | 46.4 |  | 0 |  | Vlastní |  | POL_NEZ | 1 | 15
patní plech 100x100 tl. 5mm 40kg/m2 :
|  | kotvení do okolních kcí : (0,1*0,1)*6*8*40 |  | 19.2
|  | kotvení rámu do dna šachty : (0,1*0,1)*4*40 |  | 1.6
0
patní plech 200x200 tl. 10mm 80kg/m2 :
|  | pro kotvení do základu : (0,2*0,2)*2*80 |  | 6.4
|  | pro kotvení sloupků do stropu šachty : (0,2*0,2)*6*80 |  | 19.2
39 | 767995102R00 | Výroba a montáž kov. atypických konstr. do 10 kg | kg | 1662.9135 |  | 0 |  | Vlastní |  | POL_NEZ | 1 | 15
dělící příčky JEKL 50/80/3 :
|  | pohled čelní : (0,99*2*8)*5,76 |  | 91.24
|  | pohled zadní : (0,99*23)*5,76 |  | 131.16
|  | pohled boční : ((1,13*46)*5,76)*2 |  | 598.81
|  | námětky JEKL 50/80/3 : (8*0,05+5*0,15+0,3+0,2)*5,76 |  | 9.5
profil L 35/35/2 :
pohled čelní :
|  | 1.PP : (0,24+0,24+0,99+0,99)*1,05 |  | 2.58
|  | 1.NP, 2.NP : 2*(0,89+0,89+0,99+0,99)*1,05 |  | 7.9
|  | 3.NP-6.NP : 4*(1,09+1,09+0,99+0,99)*1,05 |  | 17.47
|  | 7.NP : (1,17+1,17+0,99+0,99)*1,05 |  | 4.54
|  | (0,95+0,95+0,99+0,99)*1,05 |  | 4.07
|  | pohled zadní : 20*(1,17+1,17+0,99+0,99)*1,05 |  | 90.72
|  | (1,09+1,09+0,99+0,99)*1,05 |  | 4.37
|  | pohled boční : 40*2*(1,17+1,17+1,13+1,13)*1,05 |  | 386.4
|  | 2*(1,081+1,13+1,019+1,131)*1,05 |  | 9.16
|  | 2*(1,014+1,13+0,952+1,131)*1,05 |  | 8.88
profil L 20/20/2 :
pohled čelní :
|  | 1.PP : (0,24+0,24+0,99+0,99)*0,58 |  | 1.43
|  | 1.NP, 2.NP : 2*(0,89+0,89+0,99+0,99)*0,58 |  | 4.36
|  | 3.NP-6.NP : 4*(1,09+1,09+0,99+0,99)*0,58 |  | 9.65
|  | 7.NP : (1,17+1,17+0,99+0,99)*0,58 |  | 2.51
|  | (0,95+0,95+0,99+0,99)*0,58 |  | 2.25
|  | pohled zadní : 20*(1,17+1,17+0,99+0,99)*0,58 |  | 50.11
|  | (1,09+1,09+0,99+0,99)*0,58 |  | 2.41
|  | pohled boční : 40*2*(1,17+1,17+1,13+1,13)*0,58 |  | 213.44
|  | 2*(1,081+1,13+1,019+1,131)*0,58 |  | 5.06
|  | 2*(1,014+1,13+0,952+1,131)*0,58 |  | 4.9
40 | 767995103R00 | Výroba a montáž kov. atypických konstr. do 20 kg | kg | 2143.902 |  | 0 |  | Vlastní |  | POL_NEZ | 1 | 15
|  | sloupky JEKL 80/80/5 : 2*28,8*11,7 |  | 673.92
|  | 2*29,73*11,7 |  | 695.68
|  | 2*29,66*11,7 |  | 694.04
|  | rám JEKL 120x80x6 : (1,15+1,15+1,13+1,13)*17,6 |  | 80.26
41 | 767-001 | Úprava kotvení stávajícího zábradlí | m | 39.16 |  | 0 |  | Vlastní |  | POL_NEZ | 1 | 15
demontáž horního a spodního kotvení zábradlí, včetně provizorního zajištění :
zpětné kotvení stávajcího zábradlí do nové výtahové šachty :
|  | délka zábradlí 1.NP-7.NP : (2,38+1,3+2,38)*6+2,8 |  | 39.16
42 | 767-002 | D+M ocelového žebříku, provedení dle TZ včetně nátěru | m | 2.7 |  | 0 |  | Vlastní |  | POL_NEZ | 1 | 15
43 | 13611218 | Plech hladký jakost 11375.1 5x1000x2000 mm | t | 0.0229 |  | 0 |  | Vlastní |  | POL_NEZ | 3 | 15
patní plech 100x100 tl. 5mm 40kg/m2 :
|  | kotvení do okolních kcí : (((0,1*0,1)*6*8*40)*1,1)/1000 |  | 0.02
kotvení rámu do dna šachty : (((0,1*0,1)*4*40)*1,1)/1000
44 | 13611228 | Plech hladký jakost 11375.1 10x1000x2000 mm | t | 0.0282 |  | 0 |  | Vlastní |  | POL_NEZ | 3 | 15
patní plech 200x200 tl. 10mm 80kg/m2 :
|  | pro kotvení do základu : (((0,2*0,2)*2*80)*1,1)/1000 |  | 0.01
|  | pro kotvení sloupků do stropu šachty : (((0,2*0,2)*6*80)*1,1)/1000 |  | 0.02
45 | 1458729X | Profil čtvercový uzavř.svařovaný S235 80 x 5 mm | t | 2.1668 |  | 0 |  | Vlastní |  | POL_NEZ | 3 | 15
|  | sloupky JEKL 80/80/5 : ((2*28,8*11,7)*1,05)/1000 |  | 0.71
|  | ((2*29,73*11,7)*1,05)/1000 |  | 0.73
|  | ((2*29,66*11,7)*1,05)/1000 |  | 0.73
46 | 14587778 | Profil obdélník. uzavř.svařovaný S235 80x50x3 mm | t | 0.8722 |  | 0 |  | Vlastní |  | POL_NEZ | 3 | 15
dělící příčky JEKL 50/80/3 :
|  | pohled čelní : (((0,99*2*8)*5,76)*1,05)/1000 |  | 0.1
|  | pohled zadní : (((0,99*23)*5,76)*1,05)/1000 |  | 0.14
|  | pohled boční : ((((1,13*46)*5,76)*2)*1,05)/1000 |  | 0.63
|  | námětky JEKL 50/80/3 : (((8*0,05+5*0,15+0,3+0,2)*5,76)*1,05)/1000 |  | 0.01
47 | 1458779X | Profil obdélník. uzavř.svařovaný S235 120x80x6 mm | t | 0.0883 |  | 0 |  | Vlastní |  | POL_NEZ | 3 | 15
|  | rám JEKL 120x80x6 : ((1,15+1,15+1,13+1,13)*17,6*1,1)/1000 |  | 0.09
48 | 15411580 | Profil L rovnoramenný 11375 20x20x2 mm | t | 0.3109 |  | 0 |  | Vlastní |  | POL_NEZ | 3 | 15
profil L 20/20/2 :
pohled čelní :
1.PP : (((0,24+0,24+0,99+0,99)*0,58)*1,05)/1000
1.NP, 2.NP : ((2*(0,89+0,89+0,99+0,99)*0,58)*1,05)/1000
|  | 3.NP-6.NP : ((4*(1,09+1,09+0,99+0,99)*0,58)*1,05)/1000 |  | 0.01
7.NP : (((1,17+1,17+0,99+0,99)*0,58)*1,05)/1000
(((0,95+0,95+0,99+0,99)*0,58)*1,05)/1000
|  | pohled zadní : ((20*(1,17+1,17+0,99+0,99)*0,58)*1,05)/1000 |  | 0.05
(((1,09+1,09+0,99+0,99)*0,58)*1,05)/1000
|  | pohled boční : ((40*2*(1,17+1,17+1,13+1,13)*0,58)*1,05)/1000 |  | 0.22
|  | ((2*(1,081+1,13+1,019+1,131)*0,58)*1,05)/1000 |  | 0.01
|  | ((2*(1,014+1,13+0,952+1,131)*0,58)*1,05)/1000 |  | 0.01
49 | 15411660 | Profil L rovnoramenný 11375 35x35x2 mm | t | 0.5608 |  | 0 |  | Vlastní |  | POL_NEZ | 3 | 15
profil L 35/35/2 :
pohled čelní :
1.PP : (((0,24+0,24+0,99+0,99)*1,05)*1,05)/1000
|  | 1.NP, 2.NP : ((2*(0,89+0,89+0,99+0,99)*1,05)*1,05)/1000 |  | 0.01
|  | 3.NP-6.NP : ((4*(1,09+1,09+0,99+0,99)*1,05)*1,05)/1000 |  | 0.02
7.NP : (((1,17+1,17+0,99+0,99)*1,05)*1,05)/1000
(((0,95+0,95+0,99+0,99)*1,05)*1,05)/1000
|  | pohled zadní : ((20*(1,17+1,17+0,99+0,99)*1,05)*1,05)/1000 |  | 0.1
(((1,09+1,09+0,99+0,99)*0,58)*1,05)/1000
|  | pohled boční : ((40*2*(1,17+1,17+1,13+1,13)*1,05)*1,05)/1000 |  | 0.41
|  | ((2*(1,081+1,13+1,019+1,131)*1,05)*1,05)/1000 |  | 0.01
|  | ((2*(1,014+1,13+0,952+1,131)*1,05)*1,05)/1000 |  | 0.01
50 | 998767204R00 | Přesun hmot pro zámečnické konstr., výšky do 36 m | % | 4732.5244 |  | 0 |  | Vlastní |  | POL_NEZ | 1 | 15
Díl: | 771 | Podlahy z dlaždic a obklady |  |  | 0 |  |  |  |  | DIL
51 | 771551903R00 | Opravy podlah z dlaždic teracových, 30x30 cm | kus | 32 |  | 0 |  | Vlastní |  | POL_NEZ | 1 | 15
|  | 1,2*0,3 - 4 kusy dlaždic : 8*4 |  | 32
Díl: | 783 | Nátěry |  |  | 0 |  |  |  |  | DIL
52 | 783125230R00 | Nátěr syntetický OK "C" nebo "CC" 1x + 2x email | m2 | 238.076 |  | 0 |  | Vlastní |  | POL_NEZ | 1 | 15
dělící příčky JEKL 50/80/3 :
|  | pohled čelní : (0,99*2*8)*(0,05+0,05+0,08+0,08) |  | 4.12
|  | pohled zadní : (0,99*23)*(0,05+0,05+0,08+0,08) |  | 5.92
|  | pohled boční : (1,13*46*2)*(0,05+0,05+0,08+0,08) |  | 27.03
|  | námětky JEKL 50/80/3 : (8*0,05+5*0,15+0,3+0,2)*(0,05+0,05+0,08+0,08) |  | 0.43
profil L 35/35/2 :
pohled čelní :
|  | 1.PP : (0,24+0,24+0,99+0,99)*(0,035+0,035) |  | 0.17
|  | 1.NP, 2.NP : 2*(0,89+0,89+0,99+0,99)*(0,035+0,035) |  | 0.53
|  | 3.NP-6.NP : 4*(1,09+1,09+0,99+0,99)*(0,035+0,035) |  | 1.16
|  | 7.NP : (1,17+1,17+0,99+0,99)*(0,035+0,035) |  | 0.3
|  | (0,95+0,95+0,99+0,99)*(0,035+0,035) |  | 0.27
|  | pohled zadní : 20*(1,17+1,17+0,99+0,99)*(0,035+0,035) |  | 6.05
|  | (1,09+1,09+0,99+0,99)*(0,035+0,035) |  | 0.29
|  | pohled boční : 40*2*(1,17+1,17+1,13+1,13)*(0,035+0,035) |  | 25.76
|  | 2*(1,081+1,13+1,019+1,131)*(0,035+0,035) |  | 0.61
|  | 2*(1,014+1,13+0,952+1,131)*(0,035+0,035) |  | 0.59
profil L 20/20/2 :
pohled čelní :
|  | 1.PP : (0,24+0,24+0,99+0,99)*(0,02+0,02) |  | 0.1
|  | 1.NP, 2.NP : 2*(0,89+0,89+0,99+0,99)*(0,02+0,02) |  | 0.3
|  | 3.NP-6.NP : 4*(1,09+1,09+0,99+0,99)*(0,02+0,02) |  | 0.67
|  | 7.NP : (1,17+1,17+0,99+0,99)*(0,02+0,02) |  | 0.17
|  | (0,95+0,95+0,99+0,99)*(0,02+0,02) |  | 0.16
|  | pohled zadní : 20*(1,17+1,17+0,99+0,99)*(0,02+0,02) |  | 3.46
|  | (1,09+1,09+0,99+0,99)*(0,02+0,02) |  | 0.17
|  | pohled boční : 40*2*(1,17+1,17+1,13+1,13)*(0,02+0,02) |  | 14.72
|  | 2*(1,081+1,13+1,019+1,131)*(0,02+0,02) |  | 0.35
|  | 2*(1,014+1,13+0,952+1,131)*(0,02+0,02) |  | 0.34
|  | sloupky JEKL 80/80/5 : 2*28,8*(0,08+0,08+0,08+0,08) |  | 18.43
|  | 2*29,73*(0,08+0,08+0,08+0,08) |  | 19.03
|  | 2*29,66*(0,08+0,08+0,08+0,08) |  | 18.98
|  | rám JEKL 120x80x6 : (1,15+1,15+1,13+1,13)*(0,12+0,12+0,08+0,08) |  | 1.82
|  | stávající zábradlí výšky 1,1m : (((2,38+1,3+2,38)*6+2,8)*1,1)*2 |  | 86.15
53 | 783201821R00 | Odstranění nátěrů z kovových konstrukcí opálením | m2 | 86.152 |  | 0 |  | Vlastní |  | POL_NEZ | 1 | 15
|  | stávající zábradlí výšky 1,1m : (((2,38+1,3+2,38)*6+2,8)*1,1)*2 |  | 86.15
Díl: | 784 | Malby |  |  | 0 |  |  |  |  | DIL
54 | 784191101X | Penetrace podkladu univerzální 1x | m2 | 711.6095 |  | 0 |  | Vlastní |  | POL_NEZ | 3 | 15
|  | bývalá strojovna : 3,9*5,55 |  | 21.64
|  | (3,9+3,9+5,55+5,55)*2,4 |  | 45.36
|  | 1PP po bourání : 0,3*2,45 |  | 0.74
|  | schodišťový prostor : 7*(3,85*5,45) |  | 146.88
|  | (3,85+3,85+5,45+5,45)*26,72 |  | 496.99
55 | 784195212X | Malba tekutá, bílá, 2 x | m2 | 711.6095 |  | 0 |  | Vlastní |  | POL_NEZ | 1 | 15
Díl: | 787 | Zasklívání |  |  | 0 |  |  |  |  | DIL
56 | 787-001 | D+M zasklení výtahové šachty bezpečnostním sklem standard např. Connex 4.4.2, vč. gumového těsnění | m2 | 143.0431 |  | 0 |  | Vlastní |  | POL_NEZ | 1 | 15
|  | bližší popis viz TZ | [12 empty] | bližší popis viz TZ
pohled čelní :
|  | 1.PP : 0,99*0,24 |  | 0.24
|  | 1.NP, 2.NP : 2*(0,99*0,89) |  | 1.76
|  | 3.NP-6.NP : 4*(0,99*1,09) |  | 4.32
|  | 7.NP : 0,99*1,17 |  | 1.16
|  | 0,99*0,95 |  | 0.94
|  | pohled zadní : 20*(0,99*1,17) |  | 23.17
|  | 1,085*0,99 |  | 1.07
|  | pohled boční : 2*40*(1,13*1,17) |  | 105.77
|  | měřeno CAD : 2*1,19 |  | 2.38
|  | měřeno CAD : 2*1,12 |  | 2.24
57 | 998787204R00 | Přesun hmot pro zasklívání, výšky do 36 m | % | 3790.6422 |  | 0 |  | Vlastní |  | POL_NEZ | 1 | 15
Díl: | M21 | Elektromontáže |  |  | 0 |  |  |  |  | DIL
58 | M21-001 | Úprava elektroinstalací - pohybová čidla v každém NP vč. kabeláže v lištách, revize | kpl | 1 |  | 0 |  | Vlastní |  | POL_NEZ | 1 | 15
Díl: | M33 | Montáže dopravních zařízení a vah-výtahy |  |  | 0 |  |  |  |  | DIL
59 | M33-001 | Demontáž strojovny výtahu vč likvidace | kpl | 1 |  | 0 |  | Vlastní |  | POL_NEZ | 1 | 15
60 | M33-002 | Demontáž výtahové kabiny vč. lan a vodících lišt vč. likvidace | kpl | 1 |  | 0 |  | Vlastní |  | POL_NEZ | 1 | 15
61 | M33-003 | D+M nového výtahu vč. pohonu, kabiny dveří a vybavení | kpl | 1 |  | 0 |  | Vlastní |  | POL_NEZ | 1 | 15
Díl: | D96 | Přesuny suti a vybouraných hmot |  |  | 0 |  |  |  |  | DIL
62 | 979011219R00 | Přípl.k svislé dopr.suti za každé další NP nošením | t | 87.7045 |  | 0 |  | Vlastní |  | POL_NEZ | 1 | 15
63 | 979011221R00 | Svislá doprava suti a vybour. hmot za 1.PP nošením | t | 17.5409 |  | 0 |  | Vlastní |  | POL_NEZ | 1 | 15
64 | 979081111R00 | Odvoz suti a vybour. hmot na skládku do 1 km | t | 17.5409 |  | 0 |  | Vlastní |  | POL_NEZ | 1 | 15
65 | 979081121R00 | Příplatek k odvozu za každý další 1 km | t | 438.5224 |  | 0 |  | Vlastní |  | POL_NEZ | 1 | 15
66 | 979087212R00 | Nakládání suti na dopravní prostředky | t | 17.5409 |  | 0 |  | Vlastní |  | POL_NEZ | 1 | 15
67 | 979087312R00 | Vodorovné přemístění vyb. hmot nošením do 10 m | t | 17.5409 |  | 0 |  | Vlastní |  | POL_NEZ | 1 | 15
68 | 979087392R00 | Příplatek za nošení vyb. hmot každých dalších 10 m | t | 87.7045 |  | 0 |  | Vlastní |  | POL_NEZ | 1 | 15
69 | 979093111R00 | Uložení suti na skládku bez zhutnění | t | 17.5409 |  | 0 |  | Vlastní |  | POL_NEZ | 1 | 15
70 | 979990001R00 | Poplatek za skládku stavební suti | t | 17.5409 |  | 0 |  | Vlastní |  | POL_NEZ | 1 | 15
Díl: | VN | Vedlejší náklady |  |  | 0 |  |  |  |  | DIL
71 | VRN0 | Ztížené výrobní podmínky | Soubor | 1 |  | 0 |  | Vlastní |  | POL_NEZ | 99 | 15
72 | VRN1 | Oborová přirážka | Soubor | 1 |  | 0 |  | Vlastní |  | POL_NEZ | 99 | 15
73 | VRN2 | Přesun stavebních kapacit | Soubor | 1 |  | 0 |  | Vlastní |  | POL_NEZ | 99 | 15
74 | VRN3 | Mimostaveništní doprava | Soubor | 1 |  | 0 |  | Vlastní |  | POL_NEZ | 99 | 15
75 | VRN4 | Zařízení staveniště | Soubor | 1 |  | 0 |  | Vlastní |  | POL_NEZ | 99 | 15
76 | VRN5 | Provoz investora | Soubor | 1 |  | 0 |  | Vlastní |  | POL_NEZ | 99 | 15
77 | VRN6 | Kompletační činnost (IČD) | Soubor | 1 |  | 0 |  | Vlastní |  | POL_NEZ | 99 | 15
78 | VRN7 | Rezerva rozpočtu | Soubor | 1 |  | 0 |  | Vlastní |  | POL_NEZ | 99 | 15
| Celkem za objekt |  |  |  |  | 0 | [6 empty] | 15 | 21
[13 empty] | 0 | 0