## Pokyny pro vyplnění
Pokyny pro vyplnění
Ve všech listech tohoto souboru můžete měnit pouze buňky s modrým pozadím. Jedná se o tyto údaje : - údaje o firmě - jednotkové ceny položek zadané na maximálně dvě desetinná místa

## Stavba
#RTSROZP# | Položkový rozpočet stavby
| Stavba: |  | 2016/29.2 | Zahradníkova 929/13, Brno-Veveří
| Objekt: |  | 1 | Modernizace výtahu
307 | Rozpočet: |  | 1 | Modernizace výtahu
| Objednatel: |  | Statutární město Brno |  |  |  | IČO: | 44992785
|  |  | Dominikánské náměstí 196/1 |  |  |  | DIČ: | CZ44992785
|  | 60200 | Brno-Brno-město
| Projektant: |  | Ing. Martin Rychtecký |  |  |  | IČO: | 87819040
|  |  | Hoblíkova 560/18 |  |  |  | DIČ:
|  | 61300 | Brno-Černá Pole
| Zhotovitel: | [5 empty] | IČO:
DIČ:
Vypracoval:
| Rozpis ceny | [6 empty] | Celkem
HSV | HSV | [6 empty] | 0
PSV | PSV | [6 empty] | 0
MON | MON | [6 empty] | 0
VN | Vedlejší náklady | [6 empty] | 0
ON | Ostatní náklady | [6 empty] | 0
| Celkem | [6 empty] | 0
Rekapitulace daní
| Základ pro sníženou DPH |  |  | 15 | % | 0 |  |  | CZK
| Snížená DPH |  |  | 15 | % | 0 |  |  | CZK
| Základ pro základní DPH |  |  | 21 | % | 0 |  |  | CZK
| Základní DPH |  |  | 21 | % | 0 |  |  | CZK
| Zaokrouhlení |  |  |  |  | 0 |  |  | CZK
| Cena celkem bez DPH |  |  |  |  | 0 |  |  | CZK
| Cena celkem s DPH |  |  |  |  | 0 |  |  | CZK
|  | v |  |  | dne
|  |  | Za zhotovitele |  |  |  | Za objednatele
Rekapitulace dílčích částí
#CASTI>> | Číslo | Název |  |  | Základ pro sníženou DPH | Základ pro základní DPH | DPH celkem | Cena celkem | %
1 | Stavba |  |  |  | 0 | 0 | 0 | 0
2 | 1 | Modernizace výtahu |  |  | 0 | 0 | 0 | 0
3 | 1 | Modernizace výtahu |  |  | 0 | 0 | 0 | 0
| Celkem za stavbu |  |  |  | 0 | 0 | 0 | 0 | 0
Rekapitulace dílů
| Číslo | Název |  |  | Typ dílu |  |  | Celkem | %
| 0 | Přípravné a pomocné práce |  |  | HSV |  |  | 0
| 3 | Svislé a kompletní konstrukce |  |  | HSV |  |  | 0
| 61 | Upravy povrchů vnitřní |  |  | HSV |  |  | 0
| 63 | Podlahy a podlahové konstrukce |  |  | HSV |  |  | 0
| 94 | Lešení a stavební výtahy |  |  | HSV |  |  | 0
| 95 | Dokončovací konstrukce na pozemních stavbách |  |  | HSV |  |  | 0
| 96 | Bourání konstrukcí |  |  | HSV |  |  | 0
| 99 | Staveništní přesun hmot |  |  | HSV |  |  | 0
| 723 | Vnitřní plynovod |  |  | PSV |  |  | 0
| 784 | Malby |  |  | PSV |  |  | 0
| M21 | Elektromontáže |  |  | MON |  |  | 0
| M33 | Montáže dopravních zařízení a vah-výtahy |  |  | MON |  |  | 0
| D96 | Přesuny suti a vybouraných hmot |  |  | PSU |  |  | 0
| VN | Vedlejší náklady |  |  | VN |  |  | 0
| Cena celkem | [6 empty] | 0 | 0
Note on D11: Název
Note on I11: IČO
Note on D12: Ulice
Note on I12: DIČ
Note on C13: PSČ
Note on D13: Ulice

## VzorPolozky (hidden)
Položkový rozpočet
S:
O:
R:

## 1 1 Pol
Položkový rozpočet | [24 empty] | #TypZaznamu#
S: | 2016/29.2 | Zahradníkova 929/13, Brno-Veveří | [22 empty] | STA
O: | 1 | Modernizace výtahu | [19 empty] | STA |  |  | OBJ
R: | 1 | Modernizace výtahu | [22 empty] | ROZ
P.č. | Číslo položky | Název položky | MJ | množství | cena / MJ | Celkem | Dodávka | Dodávka celk. | Montáž | Montáž celk. | DPH | cena s DPH | hmotnost / MJ | hmotnost celk.(t) | dem. hmotnost / MJ | dem. hmotnost celk.(t) | Ceník | Cen. soustava | Nhod / MJ | Nhod celk. | Dodavatel
Díl: | 0 | Přípravné a pomocné práce |  |  |  | 0 |  | 0 |  | 0 |  | 0 |  | 0 |  | 0 |  |  |  | 0 |  |  |  |  | DIL
1 | 0-02 | Plán BOZP | soubor | 1 |  | 0 |  | 0 |  | 0 | 15 | 0 | 0 | 0 | 0 | 0 |  | Vlastní | 0 | 0 |  |  |  |  | POL1_1
2 | 0-03 | Projektová dokumentace k výtahu, potřebné zkoušky, a revize k provozu, uvedení výtahu do provozu | soubor | 1 |  | 0 |  | 0 |  | 0 | 15 | 0 | 0 | 0 | 0 | 0 |  | Vlastní | 0 | 0 |  |  |  |  | POL1_1
3 | 0-04 | Statický návrh a posouzení | soubor | 1 |  | 0 |  | 0 |  | 0 | 15 | 0 | 0 | 0 | 0 | 0 |  | Vlastní | 0 | 0 |  |  |  |  | POL1_1
Díl: | 3 | Svislé a kompletní konstrukce |  |  |  | 0 |  | 0 |  | 0 |  | 0 |  | 0.16 |  | 0 |  |  |  | 2.22 |  |  |  |  | DIL
4 | 317168112R00 | Překlad POROTHERM plochý 11,5/7,1/125 cm | kus | 7 |  | 0 |  | 0 |  | 0 | 15 | 0 | 0.02288 | 0.16 | 0 | 0 | 801-1 | RTS 16/ I | 0.3175 | 2.22 |  |  |  |  | POL1_1
|  | S-4.P : 7 |  | 7 | [20 empty] | VV | 0
Díl: | 61 | Upravy povrchů vnitřní |  |  |  | 0 |  | 0 |  | 0 |  | 0 |  | 0.54 |  | 0 |  |  |  | 19.1 |  |  |  |  | DIL
5 | 612425931RT2 | Omítka vápenná vnitřního ostění - štuková, s použitím suché maltové směsi | m2 | 16.128 |  | 0 |  | 0 |  | 0 | 15 | 0 | 0.03371 | 0.54 | 0 | 0 | 801-4 | RTS 16/ I | 1.1842 | 19.1 |  |  |  |  | POL1_1
|  | (0,94+2,09*2)*0,45*7 |  | 16.128 | [20 empty] | VV | 0
Díl: | 63 | Podlahy a podlahové konstrukce |  |  |  | 0 |  | 0 |  | 0 |  | 0 |  | 1.58 |  | 0 |  |  |  | 32.62 |  |  |  |  | DIL
6 | 6313111 | Doplnění podlahových kcí do 1 m2 | kus | 7 |  | 0 |  | 0 |  | 0 | 15 | 0 | 0.2261 | 1.58 | 0 | 0 |  | Vlastní | 4.66 | 32.62 |  |  |  |  | POL1_1
|  | 7 |  | 7 | [20 empty] | VV | 0
Díl: | 94 | Lešení a stavební výtahy |  |  |  | 0 |  | 0 |  | 0 |  | 0 |  | 0.36 |  | 0 |  |  |  | 1.86 |  |  |  |  | DIL
7 | 941955001R00 | Lešení lehké pomocné, výška podlahy do 1,2 m | m2 | 10.5 |  | 0 |  | 0 |  | 0 | 15 | 0 | 0.03459 | 0.36 | 0 | 0 | 800-3 | RTS 16/ I | 0.177 | 1.86 |  |  |  |  | POL1_1
|  | 1,5*7 |  | 10.5 | [20 empty] | VV | 0
Díl: | 95 | Dokončovací konstrukce na pozemních stavbách |  |  |  | 0 |  | 0 |  | 0 |  | 0 |  | 0 |  | 0 |  |  |  | 0 |  |  |  |  | DIL
8 | 95-01 | Průběžný úklid | kpl | 1 |  | 0 |  | 0 |  | 0 | 15 | 0 | 0 | 0 | 0 | 0 |  | Vlastní | 0 | 0 |  |  |  |  | POL1_1
9 | 95-02 | Závěrečný úklid | kpl | 1 |  | 0 |  | 0 |  | 0 | 15 | 0 | 0 | 0 | 0 | 0 |  | Vlastní | 0 | 0 |  |  |  |  | POL1_1
Díl: | 96 | Bourání konstrukcí |  |  |  | 0 |  | 0 |  | 0 |  | 0 |  | 0.01 |  | 2.24 |  |  |  | 26.42 |  |  |  |  | DIL
10 | 964011211R00 | Vybourání ŽB překladů prefa dl. 3 m, 50 kg/m | m3 | 0.1512 |  | 0 |  | 0 |  | 0 | 15 | 0 | 0.01799 | 0 | 2.4 | 0.36 | 801-3 | RTS 16/ I | 12.817 | 1.94 |  |  |  |  | POL1_1
|  | S-4.P : 1,2*0,12*0,15*7 |  | 0.1512 | [20 empty] | VV | 0
11 | 967031132R00 | Přisekání rovných ostění cihelných na MVC | m2 | 3.5112 |  | 0 |  | 0 |  | 0 | 15 | 0 | 0 | 0 | 0.055 | 0.19 | 801-3 | RTS 16/ I | 0.425 | 1.49 |  |  |  |  | POL1_1
|  | S-4.P : 2,09*0,12*2*7 |  | 3.5112 | [20 empty] | VV | 0
12 | 968071126R00 | Vyvěšení, zavěšení kovových křídel dveří nad 2 m2 | kus | 7 |  | 0 |  | 0 |  | 0 | 15 | 0 | 0 | 0 | 0 | 0 | 801-3 | RTS 16/ I | 0.14 | 0.98 |  |  |  |  | POL1_1
|  | S-4.P : 7 |  | 7 | [20 empty] | VV | 0
13 | 968072455R00 | Vybourání kovových dveřních zárubní pl. do 2 m2 | m2 | 12.6 |  | 0 |  | 0 |  | 0 | 15 | 0 | 0.00117 | 0.01 | 0.076 | 0.96 | 801-3 | RTS 16/ I | 0.939 | 11.83 |  |  |  |  | POL1_1
|  | S-4.P : 0,9*2,0*7 |  | 12.6 | [20 empty] | VV | 0
14 | 971033531R00 | Vybourání otv. zeď cihel. pl.1 m2, tl.15 cm, MVC | m2 | 1.1522 |  | 0 |  | 0 |  | 0 | 15 | 0 | 0.00165 | 0 | 0.27 | 0.31 | 801-3 | RTS 16/ I | 0.705 | 0.81 |  |  |  |  | POL1_1
|  | S-4.P : (2,09*0,04+0,9*0,09)*7 |  | 1.1522 | [20 empty] | VV | 0
15 | 974031664R00 | Vysekání rýh zeď cihelná vtah. nosníků 15 x 15 cm | m | 8.75 |  | 0 |  | 0 |  | 0 | 15 | 0 | 0 | 0 | 0.042 | 0.37 | 801-3 | RTS 16/ I | 0.715 | 6.26 |  |  |  |  | POL1_1
|  | S-4.P : 1,25*7 |  | 8.75 | [20 empty] | VV | 0
16 | 974042532R00 | Vysekání rýh betonová, monolitická dlažba 6x6 cm | m | 6.58 |  | 0 |  | 0 |  | 0 | 15 | 0 | 0 | 0 | 0.008 | 0.05 | 801-3 | RTS 16/ I | 0.473 | 3.11 |  |  |  |  | POL1_1
|  | S-4.P : 0,94*7 |  | 6.58 | [20 empty] | VV | 0
Díl: | 99 | Staveništní přesun hmot |  |  |  | 0 |  | 0 |  | 0 |  | 0 |  | 0 |  | 0 |  |  |  | 6.88 |  |  |  |  | DIL
17 | 999281111R00 | Přesun hmot pro opravy a údržbu do výšky 25 m | t | 2.6691 |  | 0 |  | 0 |  | 0 | 15 | 0 | 0 | 0 | 0 | 0 | 801-4 | RTS 16/ I | 2.577 | 6.88 |  |  |  |  | POL7_
Díl: | 723 | Vnitřní plynovod |  |  |  | 0 |  | 0 |  | 0 |  | 0 |  | 0 |  | 0 |  |  |  | 0 |  |  |  |  | DIL
18 | 72301 | Přeložka plynoinstalace v podlaží | soubor | 7 |  | 0 |  | 0 |  | 0 | 15 | 0 | 0 | 0 | 0 | 0 |  | Vlastní | 0 | 0 |  |  |  |  | POL12_1
Díl: | 784 | Malby |  |  |  | 0 |  | 0 |  | 0 |  | 0 |  | 0.16 |  | 0 |  |  |  | 67.58 |  |  |  |  | DIL
19 | 784450020RA0 | Malba ze směsi Remal, penetrace 1x, bílá 2x | m2 | 502.862 |  | 0 |  | 0 |  | 0 | 15 | 0 | 0.00032 | 0.16 | 0 | 0 | AP-PSV | RTS 16/ I | 0.13439 | 67.58 |  |  |  |  | POL2_7
|  | S : (9,0*2+3,265*2+1,963*2)*3,0 |  | 85.368 | [20 empty] | VV | 0
|  | P : (9,0*2+2,531*2+1,348*2)*3,0 |  | 77.274 | [20 empty] | VV | 0
|  | M-4.P : (6,13*2+2,55*2)*3,0*5 |  | 260.4 | [20 empty] | VV | 0
|  | 5.P : (2,373*2+4,14*2+3,03*2+1,003*2+2,699*2+2,105*2)*2,6 |  | 79.82 | [20 empty] | VV | 0
Díl: | M21 | Elektromontáže |  |  |  | 0 |  | 0 |  | 0 |  | 0 |  | 0 |  | 0 |  |  |  | 0 |  |  |  |  | DIL
20 | 2101 | Elektroinstalace - pohybové čidlo k osvětlení vč. kabeláže | soubor | 1 |  | 0 |  | 0 |  | 0 | 15 | 0 | 0 | 0 | 0 | 0 |  | Vlastní | 0 | 0 |  |  |  |  | POL12_1
21 | 2102 | Přeložka elektroinstalací nad dveřmi | soubor | 1 |  | 0 |  | 0 |  | 0 | 15 | 0 | 0 | 0 | 0 | 0 |  | Vlastní | 0 | 0 |  |  |  |  | POL12_1
Díl: | M33 | Montáže dopravních zařízení a vah-výtahy |  |  |  | 0 |  | 0 |  | 0 |  | 0 |  | 0 |  | 0 |  |  |  | 0 |  |  |  |  | DIL
22 | 3301 | Demontáž původního výtahu a ekologická likvidace | soubor | 1 |  | 0 |  | 0 |  | 0 | 15 | 0 | 0 | 0 | 0 | 0 |  | Vlastní | 0 | 0 |  |  |  |  | POL1_1
23 | 3302 | Výtah TOV 320 kg 8/8, výroba, dodávka | soubor | 1 |  | 0 |  | 0 |  | 0 | 15 | 0 | 0 | 0 | 0 | 0 |  | Vlastní | 0 | 0 |  |  |  |  | POL1_1
24 | 3303 | Montáž nového osobního výtahu | soubor | 1 |  | 0 |  | 0 |  | 0 | 15 | 0 | 0 | 0 | 0 | 0 |  | Vlastní | 0 | 0 |  |  |  |  | POL1_1
25 | 3304 | Lešení pro montáž osobního výtahu | soubor | 1 |  | 0 |  | 0 |  | 0 | 15 | 0 | 0 | 0 | 0 | 0 |  | Vlastní | 0 | 0 |  |  |  |  | POL1_1
26 | 3305 | Lehká ocelová konstrukce vč. opláštění v 8.np | soubor | 1 |  | 0 |  | 0 |  | 0 | 15 | 0 | 0 | 0 | 0 | 0 |  | Vlastní | 0 | 0 |  |  |  |  | POL1_1
Díl: | D96 | Přesuny suti a vybouraných hmot |  |  |  | 0 |  | 0 |  | 0 |  | 0 |  | 0 |  | 0 |  |  |  | 12.32 |  |  |  |  | DIL
27 | 979087113R00 | Nakládání vybouraných hmot na dopravní prostředky | t | 2.2448 |  | 0 |  | 0 |  | 0 | 15 | 0 | 0 | 0 | 0 | 0 | 821-1 | RTS 16/ I | 0.638 | 1.43 |  |  |  |  | POL8_
28 | 979011111R00 | Svislá doprava suti a vybour. hmot za 2.NP a 1.PP | t | 2.2448 |  | 0 |  | 0 |  | 0 | 15 | 0 | 0 | 0 | 0 | 0 | 801-3 | RTS 16/ I | 0.933 | 2.09 |  |  |  |  | POL8_
29 | 979011121R00 | Příplatek za každé další podlaží | t | 6.7345 |  | 0 |  | 0 |  | 0 | 15 | 0 | 0 | 0 | 0 | 0 | 801-3 | RTS 16/ I | 0.653 | 4.4 |  |  |  |  | POL8_
30 | 979081111R00 | Odvoz suti a vybour. hmot na skládku do 1 km | t | 2.2448 |  | 0 |  | 0 |  | 0 | 15 | 0 | 0 | 0 | 0 | 0 | 801-3 | RTS 16/ I | 0.49 | 1.1 |  |  |  |  | POL8_
31 | 979081121R00 | Příplatek k odvozu za každý další 1 km | t | 42.6518 |  | 0 |  | 0 |  | 0 | 15 | 0 | 0 | 0 | 0 | 0 | 801-3 | RTS 16/ I | 0 | 0 |  |  |  |  | POL8_
32 | 979082111R00 | Vnitrostaveništní doprava suti do 10 m | t | 2.2448 |  | 0 |  | 0 |  | 0 | 15 | 0 | 0 | 0 | 0 | 0 | 801-3 | RTS 16/ I | 0.942 | 2.11 |  |  |  |  | POL8_
33 | 979082121R00 | Příplatek k vnitrost. dopravě suti za dalších 5 m | t | 11.2241 |  | 0 |  | 0 |  | 0 | 15 | 0 | 0 | 0 | 0 | 0 | 801-3 | RTS 16/ I | 0.105 | 1.18 |  |  |  |  | POL8_
34 | 979990001R00 | Poplatek za skládku stavební suti | t | 2.2448 |  | 0 |  | 0 |  | 0 | 15 | 0 | 0 | 0 | 0 | 0 | 801-3 | RTS 16/ I | 0 | 0 |  |  |  |  | POL8_0
35 | 979093111R00 | Uložení suti na skládku bez zhutnění | t | 2.2448 |  | 0 |  | 0 |  | 0 | 15 | 0 | 0 | 0 | 0 | 0 | 800-6 | RTS 16/ I | 0.006 | 0.01 |  |  |  |  | POL8_
Díl: | VN | Vedlejší náklady |  |  |  | 0 |  | 0 |  | 0 |  | 0 |  | 0 |  | 0 |  |  |  | 0 |  |  |  |  | DIL
36 | 005121R | Zařízení staveniště | Soubor | 1 |  | 0 |  | 0 |  | 0 | 15 | 0 | 0 | 0 | 0 | 0 |  | RTS 16/ I | 0 | 0 |  |  |  |  | POL99_8
[23 empty] | 15 | 21
| Celkem |  |  |  |  | 0 | [16 empty] | 0 | 0 | SUM
Poznámky uchazeče k zadání
POPUZIV
END