## Pokyny pro vyplnění (hidden)
Pokyny pro vyplnění
Ve všech listech tohoto souboru můžete měnit pouze buňky s modrým pozadím. Jedná se o tyto údaje : - údaje o firmě - jednotkové ceny položek zadané na maximálně dvě desetinná místa

## Stavba
#RTSROZP# | Položkový rozpočet stavby
| Stavba: |  | 2017_036 | Domovská předávací stanice Poříčí 41, Brno
| Objekt: |  | 1 | Technologie
1363 | Rozpočet: |  | 1 | Vytápění
| Objednatel: | [5 empty] | IČO:
DIČ:
| Projektant: | [5 empty] | IČO:
DIČ:
| Zhotovitel: | [5 empty] | IČO:
DIČ:
Vypracoval:
| Rozpis ceny | [6 empty] | Celkem
HSV | HSV | [6 empty] | 0
PSV | PSV | [6 empty] | 0
MON | MaR | [6 empty] | 0
VN | Vedlejší náklady | [6 empty] | 0
ON | Ostatní náklady | [6 empty] | 0
| Celkem | [6 empty] | 0
Rekapitulace daní
| Základ pro sníženou DPH |  |  | 15 | % | 0 |  |  | CZK
| Snížená DPH |  |  | 15 | % | 0 |  |  | CZK
| Základ pro základní DPH |  |  | 21 | % | 0 |  |  | CZK
| Základní DPH |  |  | 21 | % | 0 |  |  | CZK
| Zaokrouhlení |  |  |  |  | 0 |  |  | CZK
| Cena celkem bez DPH |  |  |  |  | 1198519.5 |  |  | CZK
| Cena celkem s DPH |  |  |  |  | 0 |  |  | CZK
|  | v |  |  | dne |  | 2017-08-30
|  |  | Za zhotovitele |  |  |  | Za objednatele
Rekapitulace dílčích částí
#CASTI>> | Číslo | Název |  |  | Základ pro sníženou DPH | Základ pro základní DPH | DPH celkem | Cena celkem | %
1 | Stavba |  |  |  | 0 | 1198519.5 | 251689.1 | 1450208.6 | 100
2 | 1 | Technologie |  |  | 0 | 1198519.5 | 251689.1 | 1450208.6 | 100
3 | 1 | Vytápění |  |  | 0 | 1198519.5 | 251689.1 | 1450208.6 | 100
| Celkem za stavbu |  |  |  | 0 | 1198519.5 | 251689.1 | 1450208.6 | 100
Rekapitulace dílů
| Číslo | Název |  |  | Typ dílu |  |  | Celkem | %
| D01 | Demontáže |  |  | HSV |  |  | 0
| S01 | Stavební práce |  |  | HSV |  |  | 0
| 722 | Vnitřní vodovod |  |  | PSV |  |  | 0
| 733 | Rozvod potrubí |  |  | PSV |  |  | 0
| 767 | Konstrukce zámečnické |  |  | PSV |  |  | 0
| 783 | Nátěry |  |  | PSV |  |  | 0
| PS1 | Armatury |  |  | PSV |  |  | 0
| VN | Vedlejší náklady |  |  | VN |  |  | 0
| Cena celkem | [6 empty] | 0 | 0
Note on D11: Název
Note on I11: IČO
Note on D12: Ulice
Note on I12: DIČ
Note on C13: PSČ
Note on D13: Ulice

## VzorPolozky (hidden)
Položkový rozpočet
S:
O:
R:

## 1 1 Pol
Položkový rozpočet | [24 empty] | #TypZaznamu#
S: | 2017_036 | Domovská předávací stanice Poříčí 41, Brno | [22 empty] | STA
O: | 1 | Technologie | [19 empty] | STA |  |  | OBJ
R: | 1 | Vytápění | [22 empty] | ROZ
P.č. | Číslo položky | Název položky | MJ | množství | cena / MJ | Celkem | Dodávka | Dodávka celk. | Montáž | Montáž celk. | DPH | cena s DPH | hmotnost / MJ | hmotnost celk.(t) | dem. hmotnost / MJ | dem. hmotnost celk.(t) | Ceník | Cen. soustava | Nhod / MJ | Nhod celk. | Dodavatel
Díl: | D01 | Demontáže |  |  |  | 0 |  | 45235 |  | 5450 |  | 0 |  | 0 |  | 0 |  |  |  | 0 |  |  |  |  | DIL
1 | D001 | Demontáž kondenzátní nádrže | ks | 1 |  | 0 | 1800 | 1800 | 0 | 0 | 21 | 0 | 0 | 0 | 0 | 0 |  | Vlastní | 0 | 0 |  |  |  |  | POL1_
2 | D002 | Demontáže kondenzátních čerpadel, vč. ekol. likvidace | ks | 2 |  | 0 | 0 | 0 | 225 | 450 | 21 | 0 | 0 | 0 | 0 | 0 |  | Vlastní | 0 | 0 |  |  |  |  | POL1_
3 | D004 | Demontáž parního trubkového výměníku tepla, vč. izolací, odvozu a ekol. likvidace | ks | 1 |  | 0 | 3250 | 3250 | 0 | 0 | 21 | 0 | 0 | 0 | 0 | 0 |  | Vlastní | 0 | 0 |  |  |  |  | POL1_
4 | D005 | Demontáž kalníku, vč. izolací, odvozu a ekol. likvidace | ks | 1 |  | 0 | 285 | 285 | 0 | 0 | 21 | 0 | 0 | 0 | 0 | 0 |  | Vlastní | 0 | 0 |  |  |  |  | POL1_
5 | D006 | Demontáže přírubovách armatur DN15-DN100 | ks | 40 |  | 0 | 0 | 0 | 125 | 5000 | 21 | 0 | 0 | 0 | 0 | 0 |  | Vlastní | 0 | 0 |  |  |  |  | POL1_
6 | D003 | Demontáž parního a kondenzátního ocelového potrubí DN15-100, vč. izolací, odvozu a ekol. likvidace | m | 140 |  | 0 | 285 | 39900 | 0 | 0 | 21 | 0 | 0 | 0 | 0 | 0 |  | Vlastní | 0 | 0 |  |  |  |  | POL3_
Díl: | S01 | Stavební práce |  |  |  | 0 |  | 18448.15 |  | 68532.35 |  | 0 |  | 1.05 |  | 0.02 |  |  |  | 39.12 |  |  |  |  | DIL
7 | 602011112RT5 | Omítka jádrová Cemix 082, ručně, tloušťka vrstvy 20 mm | m2 | 30 |  | 0 | 108.67 | 3260.1 | 168.33 | 5049.9 | 21 | 0 | 0.035 | 1.05 | 0 | 0 | 801-1 | RTS 17/ I | 0.48 | 14.4 |  |  |  |  | POL1_
8 | 970031080R00 | Vrtání jádrové do zdiva cihelného do D 80 mm | m | 8 |  | 0 | 787.5 | 6300 | 983.5 | 7868 | 21 | 0 | 0 | 0 | 0.00214 | 0.02 | 801-3 | RTS 17/ I | 2.45 | 19.6 |  |  |  |  | POL1_
9 | 970051160R00 | Vrtání jádrové do ŽB do D 160 mm | m | 1 |  | 0 | 1185.1 | 1185.1 | 1879.9 | 1879.9 | 21 | 0 | 0 | 0 | 0.00287 | 0 | 801-3 | RTS 17/ I | 4.6 | 4.6 |  |  |  |  | POL1_
10 | 979081111RT2 | Odvoz suti a vybour. hmot na skládku do 1 km, kontejner 4 t | t | 1 |  | 0 | 0 | 0 | 176.5 | 176.5 | 21 | 0 | 0 | 0 | 0 | 0 | 801-3 | RTS 17/ I | 0.49 | 0.49 |  |  |  |  | POL1_
|  | Včetně naložení na dopravní prostředek a složení na skládku, bez poplatku za skládku. | [22 empty] | POP | Včetně naložení na dopravní prostředek a složení na skládku, bez poplatku za skládku.
11 | 979081121RT2 | Příplatek k odvozu za každý další 1 km, kontejner 4 t | t | 1 |  | 0 | 0 | 0 | 18.1 | 18.1 | 21 | 0 | 0 | 0 | 0 | 0 | 801-3 | RTS 17/ I | 0 | 0 |  |  |  |  | POL1_
12 | 979083111R00 | Vodorovné přemístění suti na skládku do 100 m | t | 1 |  | 0 | 2.95 | 2.95 | 34.95 | 34.95 | 21 | 0 | 0 | 0 | 0 | 0 | 800-6 | RTS 17/ I | 0.034 | 0.03 |  |  |  |  | POL1_
13 | 979990001R00 | Poplatek za skládku stavební suti | t | 1 |  | 0 | 0 | 0 | 280 | 280 | 21 | 0 | 0 | 0 | 0 | 0 | 801-3 | RTS 17/ I | 0 | 0 |  |  |  |  | POL1_
14 | SP01 | Odstranění omítek | m2 | 30 |  | 0 | 0 | 0 | 125 | 3750 | 21 | 0 | 0 | 0 | 0 | 0 |  | Vlastní | 0 | 0 |  |  |  |  | POL1_
15 | SP02 | Protipožární ucpávka, průchod stěnou | ks | 4 |  | 0 | 0 | 0 | 9500 | 38000 | 21 | 0 | 0 | 0 | 0 | 0 |  | Vlastní | 0 | 0 |  |  |  |  | POL1_
16 | SP03 | Šachta 600x600x600mm | ks | 1 |  | 0 | 0 | 0 | 8500 | 8500 | 21 | 0 | 0 | 0 | 0 | 0 |  | Vlastní | 0 | 0 |  |  |  |  | POL1_
17 | SP04 | Sanace vlhkého zdiva | m2 | 35 |  | 0 | 220 | 7700 | 85 | 2975 | 21 | 0 | 0 | 0 | 0 | 0 |  | Vlastní | 0 | 0 |  |  |  |  | POL1_
Díl: | 722 | Vnitřní vodovod |  |  |  | 0 |  | 166734.94 |  | 10342.56 |  | 0 |  | 0.05 |  | 0 |  |  |  | 2.59 |  |  |  |  | DIL
18 | 722215317R00 | Filtr přírubový,IVAR BRA.11.000 DN 65 s nav.přírub | kus | 1 |  | 0 | 3268.87 | 3268.87 | 511.13 | 511.13 | 21 | 0 | 0.02038 | 0.02 | 0 | 0 | 800-721 | RTS 17/ I | 1.272 | 1.27 |  |  |  |  | POL1_
19 | 722215537R00 | Klapka zpětná,motýl.mezipřír.IVAR BRA.D6.031 DN 65, Vč. mezipřírub | kus | 1 |  | 0 | 2092.55 | 2092.55 | 62.45 | 62.45 | 21 | 0 | 0.00424 | 0 | 0 | 0 | 800-721 | RTS 17/ I | 0.151 | 0.15 |  |  |  |  | POL1_
20 | 722215538R00 | Klapka zpětná,motýl.mezipřír.IVAR BRA.D6.031 DN 80, Vč. mezipřírub | kus | 1 |  | 0 | 2611.19 | 2611.19 | 103.81 | 103.81 | 21 | 0 | 0.00629 | 0.01 | 0 | 0 | 800-721 | RTS 17/ I | 0.251 | 0.25 |  |  |  |  | POL1_
21 | 722235816R00 | Ventil redukční s manometrem PN 25,IVAR.5350 DN 50, nast. 3 bary | kus | 1 |  | 0 | 10909.83 | 10909.83 | 340.17 | 340.17 | 21 | 0 | 0.0043 | 0 | 0 | 0 | 800-721 | RTS 17/ I | 0.92 | 0.92 |  |  |  |  | POL1_
22 | 722-07 | Elektromagetická úpravna vody, INCRUST CW01, max. 5m3/h, 1x230V, vč. montáže, poz 7.01 | ks | 1 |  | 0 | 0 | 0 | 3325 | 3325 | 21 | 0 | 0 | 0 | 0 | 0 |  | Vlastní | 0 | 0 |  |  |  |  | POL1_
23 | 722-08 | Stojatý nepřímoohřívaný zásobníkový ohřívač 750l, Regulus RBC 750, vč. izolace a montáže, poz. 5.02 | ks | 1 |  | 0 | 68555 | 68555 | 0 | 0 | 21 | 0 | 0 | 0 | 0 | 0 |  | Vlastní | 0 | 0 |  |  |  |  | POL1_
24 | 722-09 | Montáž pouzder na potrubí (Mirelon) | bm | 48 |  | 0 | 0 | 0 | 125 | 6000 | 21 | 0 | 0 | 0 | 0 | 0 |  | Vlastní | 0 | 0 |  |  |  |  | POL1_
25 | 286550904R | Kohout nerozebír. s páčkou d 40 mm PP R Instaplast | kus | 2 |  | 0 | 470.5 | 941 | 0 | 0 | 21 | 0 | 0.00038 | 0 | 0 | 0 | SPCM | RTS 17/ I | 0 | 0 |  |  |  |  | POL3_
26 | 286550905R | Kohout nerozebír. s páčkou d 50 mm PP R Instaplast | kus | 2 |  | 0 | 737 | 1474 | 0 | 0 | 21 | 0 | 0.00061 | 0 | 0 | 0 | SPCM | RTS 17/ I | 0 | 0 |  |  |  |  | POL3_
27 | 38832211R | Teploměr nerezový TR 100, délka stonku 60 mm | kus | 1 |  | 0 | 228 | 228 | 0 | 0 | 21 | 0 | 0 | 0 | 0 | 0 | SPCM | RTS 17/ I | 0 | 0 |  |  |  |  | POL3_
28 | 42256512R | Ventil pojistný DUCO 1" x 1 1/4" ,závitový, ot. přetlak 1000kPa | kus | 1 |  | 0 | 1499 | 1499 | 0 | 0 | 21 | 0 | 0.00068 | 0 | 0 | 0 | SPCM | RTS 17/ I | 0 | 0 |  |  |  |  | POL3_
29 | 42280830R | Klapka zpětná RETA typ 204 PN16,DN 40,pitná voda | kus | 1 |  | 0 | 3880 | 3880 | 0 | 0 | 21 | 0 | 0.0095 | 0.01 | 0 | 0 | SPCM | RTS 17/ I | 0 | 0 |  |  |  |  | POL3_
30 | 42283450.AR | Klapka zpětná RETA typ 204 PN16,DN 50,pitná voda | kus | 1 |  | 0 | 3930 | 3930 | 0 | 0 | 21 | 0 | 0.01 | 0.01 | 0 | 0 | SPCM | RTS 17/ I | 0 | 0 |  |  |  |  | POL3_
31 | 5511356977R | Kohout kulový vypouštěcí R608/3 1/2" Giacomini | kus | 5 |  | 0 | 121.5 | 607.5 | 0 | 0 | 21 | 0 | 0.00019 | 0 | 0 | 0 | SPCM | RTS 17/ I | 0 | 0 |  |  |  |  | POL3_
32 | 722-01 | Potrubí z plastických hmot polypropylenové potrubí PP-R,vnější D 63 mm, s 8,6 mm, PN 16, polyfúzně svařované, bez zednických výpomocí | m | 14 |  | 0 | 282.5 | 3955 | 0 | 0 | 21 | 0 | 0 | 0 | 0 | 0 |  | Vlastní | 0 | 0 |  |  |  |  | POL3_
33 | 722-02 | Potrubí z plastických hmot polypropylenové potrubí PP-R,vnější D 63 mm, s 10,3 mm, PN 20, polyfúzně svařované, bez zednických výpomocí | m | 16 |  | 0 | 338.5 | 5416 | 0 | 0 | 21 | 0 | 0 | 0 | 0 | 0 |  | Vlastní | 0 | 0 |  |  |  |  | POL3_
34 | 722-03 | Potrubí z plastických hmot polypropylenové potrubí PP-R,vnější D 50 mm, s 8,3 mm, PN 20, polyfúzně svařované, bez zednických výpomocí | m | 18 |  | 0 | 222 | 3996 | 0 | 0 | 21 | 0 | 0 | 0 | 0 | 0 |  | Vlastní | 0 | 0 |  |  |  |  | POL3_
35 | 722-04 | Izolace vodovodního potrubí návleková trubice z pěnového polyetylenu s povrchovou ochrannou, hliníkovou fólií zesílenou sklorohoží 5x5 mm, tloušťka stěny 9 mm, d 63 mm | m | 14 |  | 0 | 150 | 2100 | 0 | 0 | 21 | 0 | 0 | 0 | 0 | 0 |  | Vlastní | 0 | 0 |  |  |  |  | POL3_
36 | 722-05 | Izolace vodovodního potrubí návleková trubice z pěnového polyetylenu s povrchovou ochrannou , hliníkovou fólií zesílenou sklorohoží 5x5 mm, tloušťka stěny 25 mm, d 50 mm | m | 16 |  | 0 | 150 | 2400 | 0 | 0 | 21 | 0 | 0 | 0 | 0 | 0 |  | Vlastní | 0 | 0 |  |  |  |  | POL3_
37 | 722-06 | Izolace vodovodního potrubí návleková trubice z pěnového polyetylenu s povrchovou ochrannou , hliníkovou fólií zesílenou sklorohoží 5x5 mm, tloušťka stěny 25 mm, d 63 mm | m | 18 |  | 0 | 180 | 3240 | 0 | 0 | 21 | 0 | 0 | 0 | 0 | 0 |  | Vlastní | 0 | 0 |  |  |  |  | POL3_
38 | 722-11 | Žlab pozinkovaný (v délce 2000mm - cena za kus) D 50 | ks | 15 |  | 0 | 150 | 2250 | 0 | 0 | 21 | 0 | 0 | 0 | 0 | 0 |  | Vlastní | 0 | 0 |  |  |  |  | POL3_
39 | 722-12 | Žlab pozinkovaný (v délce 2000mm - cena za kus) D 63 | ks | 30 |  | 0 | 150 | 4500 | 0 | 0 | 21 | 0 | 0 | 0 | 0 | 0 |  | Vlastní | 0 | 0 |  |  |  |  | POL3_
40 | 722-13 | Opravy vodovodního potrubí závitového zazátkování vývodu DN20-DN65, vč. zátky a pom. materiálu | ks | 6 |  | 0 | 180 | 1080 | 0 | 0 | 21 | 0 | 0 | 0 | 0 | 0 |  | Vlastní | 0 | 0 |  |  |  |  | POL3_
41 | 722-15 | Mosazný šikmý filtr DN40 - 6/4" PN20 Plnoprůtok, sítko 150mcr | ks | 1 |  | 0 | 616 | 616 | 0 | 0 | 21 | 0 | 0 | 0 | 0 | 0 |  | Vlastní | 0 | 0 |  |  |  |  | POL3_
42 | 722-16 | Mosazný šikmý filtr DN50 - 2" PN20 Plnoprůtok, sítko 150mcr | KS | 1 |  | 0 | 825 | 825 | 0 | 0 | 21 | 0 | 0 | 0 | 0 | 0 |  | Vlastní | 0 | 0 |  |  |  |  | POL3_
43 | 722-17 | Kontrolní manometr UR 51(č.v.33.51.00) | ks | 2 |  | 0 | 450 | 900 | 0 | 0 | 21 | 0 | 0 | 0 | 0 | 0 |  | Vlastní | 0 | 0 |  |  |  |  | POL3_
44 | 722-18 | Cirkulační čerpadlo Wilo Top-Z 40/1-7, Q=2,0m3/h, h=5,0m, PN10, 230V, poz 3.03 | ks | 1 |  | 0 | 9080 | 9080 | 0 | 0 | 21 | 0 | 0 | 0 | 0 | 0 |  | Vlastní | 0 | 0 |  |  |  |  | POL3_
45 | 722-19 | Domovní vodoměr DN 20/SV ENBRA ET 4,0 m3/hod. + rad.modul, poz. 8.06 | ks | 1 |  | 0 | 3790 | 3790 | 0 | 0 | 21 | 0 | 0 | 0 | 0 | 0 |  | Vlastní | 0 | 0 |  |  |  |  | POL3_
46 | 722-20 | Nádoba expanzní průtočná s vakem Reflex Refix DT 60/10, objem 60l, vč. Flowjet, vč. montáže, poz. 6.02 | ks | 1 |  | 0 | 7550 | 7550 | 0 | 0 | 21 | 0 | 0 | 0 | 0 | 0 |  | Vlastní | 0 | 0 |  |  |  |  | POL3_
47 | 722-21 | Montáž armatur do plastového potrubí DN40-DN50 | ks | 16 |  | 0 | 180 | 2880 | 0 | 0 | 21 | 0 | 0 | 0 | 0 | 0 |  | Vlastní | 0 | 0 |  |  |  |  | POL3_
48 | 722-22 | Montáž cirk. čerpadla | ks | 1 |  | 0 | 180 | 180 | 0 | 0 | 21 | 0 | 0 | 0 | 0 | 0 |  | Vlastní | 0 | 0 |  |  |  |  | POL3_
49 | 722-23 | Montáž vodoměru | ks | 1 |  | 0 | 180 | 180 | 0 | 0 | 21 | 0 | 0 | 0 | 0 | 0 |  | Vlastní | 0 | 0 |  |  |  |  | POL3_
50 | 722-24 | Tlakové zkoušky vodovodního potrubí od DN20 do DN50 | ks | 1 |  | 0 | 2800 | 2800 | 0 | 0 | 21 | 0 | 0 | 0 | 0 | 0 |  | Vlastní | 0 | 0 |  |  |  |  | POL3_
51 | 722-25 | Proplach a dezinfekce vodovodního potrubí do DN 50 | ks | 1 |  | 0 | 1850 | 1850 | 0 | 0 | 21 | 0 | 0 | 0 | 0 | 0 |  | Vlastní | 0 | 0 |  |  |  |  | POL3_
52 | 722-26 | Stavební přípomoci (průrazy, zapravení apod) | hod | 5 |  | 0 | 250 | 1250 | 0 | 0 | 21 | 0 | 0 | 0 | 0 | 0 |  | Vlastní | 0 | 0 |  |  |  |  | POL3_
53 | 722-27 | Zámečnické konstrukce (třmeny, závěsy, nosníky apod.) | kpl | 1 |  | 0 | 5900 | 5900 | 0 | 0 | 21 | 0 | 0 | 0 | 0 | 0 |  | Vlastní | 0 | 0 |  |  |  |  | POL3_
Díl: | 733 | Rozvod potrubí |  |  |  | 0 |  | 119448.72 |  | 42981.88 |  | 0 |  | 1.64 |  | 0 |  |  |  | 115.47 |  |  |  |  | DIL
54 | 733121210R00 | Potrubí hladké bezešvé v kotelnách D 22 x 2,6 mm, vč. tvarovek | m | 26 |  | 0 | 121.82 | 3167.32 | 185.18 | 4814.68 | 21 | 0 | 0.0056 | 0.15 | 0 | 0 | 800-731 | RTS 17/ I | 0.478 | 12.43 |  |  |  |  | POL1_
|  | Potrubí včetně tvarovek a zednických výpomocí. | [22 empty] | POP | Potrubí včetně tvarovek a zednických výpomocí.
55 | 733121214R00 | Potrubí hladké bezešvé v kotelnách D 31,8 x 2,6 mm, vč. tvarovek | m | 25 |  | 0 | 141.32 | 3533 | 190.18 | 4754.5 | 21 | 0 | 0.00566 | 0.14 | 0 | 0 | 800-731 | RTS 17/ I | 0.487 | 12.18 |  |  |  |  | POL1_
|  | Potrubí včetně tvarovek a zednických výpomocí. | [22 empty] | POP | Potrubí včetně tvarovek a zednických výpomocí.
56 | 733121218R00 | Potrubí hladké bezešvé v kotelnách D 57 x 2,9 mm, vč. tvarovek | m | 60 |  | 0 | 363.76 | 21825.6 | 256.24 | 15374.4 | 21 | 0 | 0.00762 | 0.46 | 0 | 0 | 800-731 | RTS 15/ I | 0.748 | 44.88 |  |  |  |  | POL1_
|  | Potrubí včetně tvarovek a zednických výpomocí. | [22 empty] | POP | Potrubí včetně tvarovek a zednických výpomocí.
57 | 733121222R00 | Potrubí hladké bezešvé v kotelnách D 76 x 3,2 mm, vč. tvarovek | m | 5 |  | 0 | 514.61 | 2573.05 | 320.39 | 1601.95 | 21 | 0 | 0.00986 | 0.05 | 0 | 0 | 800-731 | RTS 15/ I | 0.919 | 4.6 |  |  |  |  | POL1_
|  | Potrubí včetně tvarovek a zednických výpomocí. | [22 empty] | POP | Potrubí včetně tvarovek a zednických výpomocí.
58 | 733121225R00 | Potrubí hladké bezešvé v kotelnách D 89 x 3,6 mm, vč. tvarovek | m | 5 |  | 0 | 689.25 | 3446.25 | 410.75 | 2053.75 | 21 | 0 | 0.01364 | 0.07 | 0 | 0 | 800-731 | RTS 17/ I | 1.04 | 5.2 |  |  |  |  | POL1_
|  | Potrubí včetně tvarovek a zednických výpomocí. | [22 empty] | POP | Potrubí včetně tvarovek a zednických výpomocí.
59 | 733121228R00 | Potrubí hladké bezešvé v kotelnách D 108 x 4,0 mm, vč. tvarovek | m | 30 |  | 0 | 965.58 | 28967.4 | 479.42 | 14382.6 | 21 | 0 | 0.01714 | 0.51 | 0 | 0 | 800-731 | RTS 17/ I | 1.206 | 36.18 |  |  |  |  | POL1_
|  | Potrubí včetně tvarovek a zednických výpomocí. | [22 empty] | POP | Potrubí včetně tvarovek a zednických výpomocí.
60 | 733-001 | Montáž izolačních pouzder na potrubí (Rockwool) | bm | 128 |  | 0 | 215 | 27520 | 0 | 0 | 21 | 0 | 0 | 0 | 0 | 0 |  | Vlastní | 0 | 0 |  |  |  |  | POL1_
61 | 631547213R | Pouzdro potrubní izolační ROCKWOOL 800 22/40 mm, kamenná vlna s polepem Al fólií vyztuženou skleněnou mřížkou | m | 26 |  | 0 | 96.1 | 2498.6 | 0 | 0 | 21 | 0 | 0.00056 | 0.01 | 0 | 0 | SPCM | RTS 17/ I | 0 | 0 |  |  |  |  | POL3_
62 | 631547318R | Pouzdro potrubní izolační ROCKWOOL 800 54/50 mm, kamenná vlna s polepem Al fólií vyztuženou skleněnou mřížkou | m | 60 |  | 0 | 149.5 | 8970 | 0 | 0 | 21 | 0 | 0.00117 | 0.07 | 0 | 0 | SPCM | RTS 17/ I | 0 | 0 |  |  |  |  | POL3_
63 | 631547422R | Pouzdro potrubní izolační ROCKWOOL 800 76/60 mm, kamenná vlna s polepem Al fólií vyztuženou skleněnou mřížkou | m | 5 |  | 0 | 213.5 | 1067.5 | 0 | 0 | 21 | 0 | 0.00187 | 0.01 | 0 | 0 | SPCM | RTS 17/ I | 0 | 0 |  |  |  |  | POL3_
64 | 631547623R | Pouzdro potrubní izolační ROCKWOOL 800 89/80 mm, kamenná vlna s polepem Al fólií vyztuženou skleněnou mřížkou | m | 5 |  | 0 | 302 | 1510 | 0 | 0 | 21 | 0 | 0.00315 | 0.02 | 0 | 0 | SPCM | RTS 17/ I | 0 | 0 |  |  |  |  | POL3_
65 | 631547724R | Pouzdro potrubní izolační ROCKWOOL 800 108/100 mm, kamenná vlna s polepem Al fólií vyztuženou skleněnou mřížkou | m | 30 |  | 0 | 479 | 14370 | 0 | 0 | 21 | 0 | 0.00486 | 0.15 | 0 | 0 | SPCM | RTS 17/ I | 0 | 0 |  |  |  |  | POL3_
Díl: | 767 | Konstrukce zámečnické |  |  |  | 0 |  | 15608 |  | 11850 |  | 0 |  | 0.2 |  | 0 |  |  |  | 0.1 |  |  |  |  | DIL
66 | R0037 | Pomocné atypické ocelové konstrukce | kpl | 1 |  | 0 | 0 | 0 | 11850 | 11850 | 21 | 0 | 5e-05 | 0 | 0 | 0 |  | Vlastní | 0.1 | 0.1 |  |  |  |  | POL1_
67 | R0055 | Ocelový plech válcovaný za tepla, t=10mm | t | 0.1 |  | 0 | 20400 | 2040 | 0 | 0 | 21 | 0 | 0 | 0 | 0 | 0 |  | Vlastní | 0 | 0 |  |  |  |  | POL1_
68 | 13380510R | Tyč průřezu I 80, střední, jakost oceli 11373 | t | 0.1 |  | 0 | 20040 | 2004 | 0 | 0 | 21 | 0 | 1 | 0.1 | 0 | 0 | SPCM | RTS 15/ I | 0 | 0 |  |  |  |  | POL3_
69 | 13480810R | Tyč průřezu I 180, hrubé, jakost oceli 11373 | T | 0.1 |  | 0 | 20040 | 2004 | 0 | 0 | 21 | 0 | 1 | 0.1 | 0 | 0 | SPCM | RTS 17/ I | 0 | 0 |  |  |  |  | POL3_
70 | R0054 | Pomocné ocelové konstrukce - třmeny, objímky, závěsy, apod. | kpl | 1 |  | 0 | 9560 | 9560 | 0 | 0 | 21 | 0 | 0 | 0 | 0 | 0 |  | Vlastní | 0 | 0 |  |  |  |  | POL3_
Díl: | 783 | Nátěry |  |  |  | 0 |  | 11841.9 |  | 24236.5 |  | 0 |  | 0.08 |  | 0 |  |  |  | 79.72 |  |  |  |  | DIL
71 | 783222100R00 | Nátěr syntetický kovových konstrukcí dvojnásobný | m2 | 85 |  | 0 | 22.97 | 1952.45 | 97.03 | 8247.55 | 21 | 0 | 0.00024 | 0.02 | 0 | 0 | 800-783 | RTS 17/ I | 0.287 | 24.4 |  |  |  |  | POL1_
|  | včetně pomocného lešení. | [22 empty] | POP | včetně pomocného lešení.
72 | 783426360R00 | Nátěr syntet. potrubí do DN 150 mm Z +2x +1x email | m | 255 |  | 0 | 34.07 | 8687.85 | 61.13 | 15588.15 | 21 | 0 | 0.00018 | 0.05 | 0 | 0 | 800-783 | RTS 17/ I | 0.168 | 42.84 |  |  |  |  | POL1_
73 | R0036 | Štítky orientační na potrubí | ks | 80 |  | 0 | 15.02 | 1201.6 | 5.01 | 400.8 | 21 | 0 | 8e-05 | 0.01 | 0 | 0 |  | Vlastní | 0.156 | 12.48 |  |  |  |  | POL1_
Díl: | PS1 | Armatury |  |  |  | 0 |  | 224235.43 |  | 327080.07 |  | 0 |  | 0.5 |  | 0 |  |  |  | 80.22 |  |  |  |  | DIL
74 | 722215318R00 | Filtr přírubový,IVAR BRA.11.000 DN 80 s nav.přírub, Vč. přírub | kus | 2 |  | 0 | 4337.02 | 8674.04 | 597.98 | 1195.96 | 21 | 0 | 0.03112 | 0.06 | 0 | 0 | 800-721 | RTS 17/ I | 1.488 | 2.98 |  |  |  |  | POL1_
75 | 722237661R00 | Klapka zpětná,2xvnitřní závit GIACOMINI N5 DN 15 | kus | 1 |  | 0 | 176.49 | 176.49 | 61.01 | 61.01 | 21 | 0 | 0.00015 | 0 | 0 | 0 | 800-721 | RTS 17/ I | 0.165 | 0.17 |  |  |  |  | POL1_
76 | 734215133R00 | Ventil odvzdušňovací automat. GIACOMINI R99 DN 15 | kus | 16 |  | 0 | 150.58 | 2409.28 | 22.92 | 366.72 | 21 | 0 | 0.0001 | 0 | 0 | 0 | 800-731 | RTS 17/ I | 0.062 | 0.99 |  |  |  |  | POL1_
77 | 734235121R00 | Kohout kulový,2xvnitřní záv. GIACOMINI R250D DN 15 | kus | 3 |  | 0 | 129.49 | 388.47 | 61.01 | 183.03 | 21 | 0 | 0.00018 | 0 | 0 | 0 | 800-731 | RTS 17/ I | 0.165 | 0.5 |  |  |  |  | POL1_
78 | 734235121R00 | Kohout kulový,2xvnitřní záv. GIACOMINI R250D DN 15 | kus | 2 |  | 0 | 129.49 | 258.98 | 61.01 | 122.02 | 21 | 0 | 0.00018 | 0 | 0 | 0 | 800-731 | RTS 17/ I | 0.165 | 0.33 |  |  |  |  | POL1_
79 | 734235123R00 | Kohout kulový,2xvnitřní záv. GIACOMINI R250D DN 25 | kus | 2 |  | 0 | 313.57 | 627.14 | 83.93 | 167.86 | 21 | 0 | 0.00048 | 0 | 0 | 0 | 800-731 | RTS 17/ I | 0.227 | 0.45 |  |  |  |  | POL1_
80 | 734235126R00 | Kohout kulový,2xvnitřní záv. GIACOMINI R250D DN 50 | kus | 10 |  | 0 | 1008.24 | 10082.4 | 156.76 | 1567.6 | 21 | 0 | 0.00163 | 0.02 | 0 | 0 | 800-731 | RTS 17/ I | 0.424 | 4.24 |  |  |  |  | POL1_
81 | 734293316R00 | Kohout kulový vypouštěcí, IVAR.EURO N DN 15 | kus | 10 |  | 0 | 141.81 | 1418.1 | 30.69 | 306.9 | 21 | 0 | 0 | 0 | 0 | 0 | 800-731 | RTS 17/ I | 0.083 | 0.83 |  |  |  |  | POL1_
82 | 734295211R00 | Filtr, vnitřní-vnitřní z. GIACOMINI R74A DN 15 | kus | 3 |  | 0 | 141.99 | 425.97 | 61.01 | 183.03 | 21 | 0 | 0.00016 | 0 | 0 | 0 | 800-731 | RTS 17/ I | 0.165 | 0.5 |  |  |  |  | POL1_
83 | 734415113R00 | Teploměr s jímkou D 63 mm, GIACOMINI R540 DN 15 | kus | 13 |  | 0 | 385.12 | 5006.56 | 140.88 | 1831.44 | 21 | 0 | 0.00023 | 0 | 0 | 0 | 800-731 | RTS 17/ I | 0.381 | 4.95 |  |  |  |  | POL1_
84 | 230330311R00 | Kontrolní manometr UR 51(č.v.33.51.00) | kus | 17 |  | 0 | 0 | 0 | 452.5 | 7692.5 | 21 | 0 | 0 | 0 | 0 | 0 |  | RTS 17/ I | 0 | 0 |  |  |  |  | POL1_
85 | 734109215R0X | Montáž přírub. armatur, 2 příruby, do DN 100 | kus | 28 |  | 0 | 684 | 19152 | 634 | 17752 | 21 | 0 | 0.00683 | 0.19 | 0 | 0 |  | Vlastní | 1.29 | 36.12 |  |  |  |  | POL1_
86 | 734173416Rxx | Přírubové spoje PN 1,6/I MPa, DN 65-DN100 | soubor | 16 |  | 0 | 0 | 0 | 847 | 13552 | 21 | 0 | 0.00662 | 0.11 | 0 | 0 |  | Vlastní | 0.78 | 12.48 |  |  |  |  | POL1_
87 | 734209118R0X | Montáž armatur závitových,se 2závity, do G 2 | kus | 30 |  | 0 | 0 | 0 | 177.5 | 5325 | 21 | 0 | 0 | 0 | 0 | 0 |  | Vlastní | 0.422 | 12.66 |  |  |  |  | POL1_
88 | PS01 | Deskový nerezový mědí pájený výměník, výkon 460kW, tepl. spád 100/75°C - 90/70°C, vč. izolace a nožek, poz. 2.01 | ks | 2 |  | 0 | 0 | 0 | 88455 | 176910 | 21 | 0 | 0 | 0 | 0 | 0 |  | Vlastní | 0 | 0 |  |  |  |  | POL1_
89 | PS02 | Klapka uzavírací, mezipřírub., DN 80, PN16, Vč. mezipřírub | kus | 6 |  | 0 | 2463 | 14778 | 0 | 0 | 21 | 0 | 0.00939 | 0.06 | 0 | 0 |  | Vlastní | 0.251 | 1.51 |  |  |  |  | POL1_
90 | PS03 | Klapka uzavírací,mezipřírub. DN 100, PN 16, Vč. mezipřírub | kus | 6 |  | 0 | 2968 | 17808 | 0 | 0 | 21 | 0 | 0.00939 | 0.06 | 0 | 0 |  | Vlastní | 0.251 | 1.51 |  |  |  |  | POL1_
91 | PS04 | Přivařovací kulový kohout Balomax, DN80, PN25 | kus | 2 |  | 0 | 4343 | 8686 | 0 | 0 | 21 | 0 | 0 | 0 | 0 | 0 |  | Vlastní | 0 | 0 |  |  |  |  | POL1_
92 | PS05 | Pojistný ventil ARI.SAFE 50/65, ot. přetlak 400kPa | ks | 2 |  | 0 | 18530 | 37060 | 0 | 0 | 21 | 0 | 0 | 0 | 0 | 0 |  | Vlastní | 0 | 0 |  |  |  |  | POL1_
93 | PS06 | Odvzdušnovací nádobka DN100, l=150mm | ks | 2 |  | 0 | 0 | 0 | 289 | 578 | 21 | 0 | 0 | 0 | 0 | 0 |  | Vlastní | 0 | 0 |  |  |  |  | POL1_
94 | PS07 | Expanzní membránová tlaková nádoba Reflex N800/6, 800l, PN6 | ks | 2 |  | 0 | 36247 | 72494 | 0 | 0 | 21 | 0 | 0 | 0 | 0 | 0 |  | Vlastní | 0 | 0 |  |  |  |  | POL1_
95 | PS10 | Montáž a demontáž mezikusu pro MT | ks | 5 |  | 0 | 0 | 0 | 289 | 1445 | 21 | 0 | 0 | 0 | 0 | 0 |  | Vlastní | 0 | 0 |  |  |  |  | POL1_
96 | PS11 | Klapka uzavírací,mezipřírub. DN 65, PN 16, Vč. mezipřírub | ks | 4 |  | 0 | 0 | 0 | 2243 | 8972 | 21 | 0 | 0 | 0 | 0 | 0 |  | Vlastní | 0 | 0 |  |  |  |  | POL1_
97 | PS13 | Ruční regulační ventil, DN 50, PN 25, Kv=38,8, dP=5kPa, vč. šroubení | ks | 2 |  | 0 | 7562 | 15124 | 0 | 0 | 21 | 0 | 0 | 0 | 0 | 0 |  | Vlastní | 0 | 0 |  |  |  |  | POL1_
98 | PS14 | Oběhové čerpadlo Wilo Stratos 50/1-12, DN50, PN10, el. řízené, H=8m, Q=11m3/h, 1x230V, poz 3.01 | ks | 1 |  | 0 | 0 | 0 | 38520 | 38520 | 21 | 0 | 0 | 0 | 0 | 0 |  | Vlastní | 0 | 0 |  |  |  |  | POL1_
99 | PS15 | Oběhové čerpadlo Wilo Stratos 50/1-12, DN50, PN10, el. řízené, H=8m, Q=8m3/h, 1x230V, poz 3.02 | ks | 1 |  | 0 | 0 | 0 | 38520 | 38520 | 21 | 0 | 0 | 0 | 0 | 0 |  | Vlastní | 0 | 0 |  |  |  |  | POL1_
100 | PS16 | Montáž elektroarmatur do DN65 - (ventily a servopohony dodávka MaR) | ks | 7 |  | 0 | 0 | 0 | 850 | 5950 | 21 | 0 | 0 | 0 | 0 | 0 |  | Vlastní | 0 | 0 |  |  |  |  | POL1_
101 | PS17 | Montáž čerpadel do DN50 | ks | 3 |  | 0 | 0 | 0 | 786 | 2358 | 21 | 0 | 0 | 0 | 0 | 0 |  | Vlastní | 0 | 0 |  |  |  |  | POL1_
102 | PS18 | Montáž teploměrů a manometrů | ks | 32 |  | 0 | 0 | 0 | 110 | 3520 | 21 | 0 | 0 | 0 | 0 | 0 |  | Vlastní | 0 | 0 |  |  |  |  | POL1_
103 | PS20 | Ultrazvukový měřič tepla přírubový, DN50, qp=16,0m3/h, PN25 - DODÁVKA TEPLÁRNY BRNO, NAINSTALOVAT MEZIKUS PŘÍRUBOVÝ - DODÁVKA TEPLÁRNY BRNO | ks | 3 |  | 0 | 0 | 0 | 0 | 0 | 21 | 0 | 0 | 0 | 0 | 0 |  | Vlastní | 0 | 0 |  |  |  |  | POL1_
104 | PS21 | Ultrazvukový měřič tepla přírubový, DN40, qp=10,0m3/h, PN25 - DODÁVKA TEPLÁRNY BRNO, NAINSTALOVAT MEZIKUS PŘÍRUBOVÝ - DODÁVKA TEPLÁRNY BRNO | ks | 2 |  | 0 | 0 | 0 | 0 | 0 | 21 | 0 | 0 | 0 | 0 | 0 |  | Vlastní | 0 | 0 |  |  |  |  | POL1_
105 | 2837804711R | IKA 150 V/el. DN 65 vrstvená tepelná izolace | kus | 2 |  | 0 | 1189 | 2378 | 0 | 0 | 21 | 0 | 0.00105 | 0 | 0 | 0 |  | Vlastní | 0 | 0 |  |  |  |  | POL3_
106 | 283780682R | IKA 150 F DN 80 vrstvená tepelná izolace | kus | 1 |  | 0 | 1273 | 1273 | 0 | 0 | 21 | 0 | 0.0013 | 0 | 0 | 0 |  | Vlastní | 0 | 0 |  |  |  |  | POL3_
107 | 28378188R | IKA 150 KL DN 80 vrstvená tepelná izolace | kus | 2 |  | 0 | 1247 | 2494 | 0 | 0 | 21 | 0 | 0.00047 | 0 | 0 | 0 | SPCM | RTS 17/ I | 0 | 0 |  |  |  |  | POL3_
108 | 28378189R | IKA 150 KL DN 100 vrstvená tepelná izolace | kus | 4 |  | 0 | 590 | 2360 | 0 | 0 | 21 | 0 | 0.0005 | 0 | 0 | 0 | SPCM | RTS 17/ I | 0 | 0 |  |  |  |  | POL3_
109 | R0032 | Montáž snímatelných izolací IKA 150, DN80-DN150 | ks | 9 |  | 0 | 129 | 1161 | 0 | 0 | 21 | 0 | 0 | 0 | 0 | 0 |  | Vlastní | 0 | 0 |  |  |  |  | POL3_
Díl: | VN | Vedlejší náklady |  |  |  | 0 |  | 62994 |  | 43500 |  | 0 |  | 0.05 |  | 0 |  |  |  | 0.63 |  |  |  |  | DIL
110 | VRN001 | Dokumentace skutečného provedení stavby | kus | 1 |  | 0 | 8500 | 8500 | 0 | 0 | 21 | 0 | 0 | 0 | 0 | 0 |  | Vlastní | 0 | 0 |  |  |  |  | POL1_
111 | VRN002 | Pomocné lešení | den | 2 |  | 0 | 0 | 0 | 880 | 1760 | 21 | 0 | 0.02426 | 0.05 | 0 | 0 |  | Vlastní | 0.155 | 0.31 |  |  |  |  | POL1_
|  | Včetně kotvení lešení. | [22 empty] | POP | Včetně kotvení lešení.
112 | VRN003 | Zařízení staveniště | kpl | 1 |  | 0 | 11850 | 11850 | 0 | 0 | 21 | 0 | 0 | 0 | 0 | 0 |  | Vlastní | 0.155 | 0.16 |  |  |  |  | POL1_
113 | VRN004 | Uvedení PS do provozu | kpl | 1 |  | 0 | 8500 | 8500 | 0 | 0 | 21 | 0 | 0 | 0 | 0 | 0 |  | Vlastní | 0 | 0 |  |  |  |  | POL1_
|  | vč. dopravy na místo | [22 empty] | POP | vč. dopravy na místo
114 | VRN005 | Mimostaveništní doprava | kpl | 1 |  | 0 | 7950 | 7950 | 0 | 0 | 21 | 0 | 0 | 0 | 0 | 0 |  | Vlastní | 0 | 0 |  |  |  |  | POL1_
115 | VRN006 | Napuštění a vypuštění systému | kpl | 1 |  | 0 | 8500 | 8500 | 0 | 0 | 21 | 0 | 0 | 0 | 0 | 0 |  | Vlastní | 0 | 0 |  |  |  |  | POL1_
116 | VRN007 | Upravená voda | m3 | 2 |  | 0 | 297 | 594 | 0 | 0 | 21 | 0 | 0 | 0 | 0 | 0 |  | Vlastní | 0 | 0 |  |  |  |  | POL1_
117 | VRN008 | Topná zkouška | hod | 72 |  | 0 | 0 | 0 | 350 | 25200 | 21 | 0 | 0 | 0 | 0 | 0 |  | Vlastní | 0 | 0 |  |  |  |  | POL1_
118 | VRN009 | Tlaková zkouška | kpl | 1 |  | 0 | 0 | 0 | 8750 | 8750 | 21 | 0 | 0 | 0 | 0 | 0 |  | Vlastní | 0.084 | 0.08 |  |  |  |  | POL1_
|  | Včetně dodávky vody, uzavření a zabezpečení konců potrubí. | [22 empty] | POP | Včetně dodávky vody, uzavření a zabezpečení konců potrubí.
119 | VRN010 | Revize zařízení | kpl | 1 |  | 0 | 0 | 0 | 7790 | 7790 | 21 | 0 | 0 | 0 | 0 | 0 |  | Vlastní | 0 | 0 |  |  |  |  | POL1_
120 | VRN011 | Koordinační činost s ostatními profesemi | kpl | 1 |  | 0 | 6620 | 6620 | 0 | 0 | 21 | 0 | 0 | 0 | 0 | 0 |  | Vlastní | 0.084 | 0.08 |  |  |  |  | POL1_
121 | VRN012 | BOZP | kpl | 1 |  | 0 | 3900 | 3900 | 0 | 0 | 21 | 0 | 0 | 0 | 0 | 0 |  | Vlastní | 0 | 0 |  |  |  |  | POL1_
122 | VRN013 | Vyregulování ručních regulačních ventilů | ks | 2 |  | 0 | 665 | 1330 | 0 | 0 | 21 | 0 | 0 | 0 | 0 | 0 |  | Vlastní | 0 | 0 |  |  |  |  | POL1_
123 | VRN014 | Vypracování provozního řádu PS | ks | 1 |  | 0 | 2500 | 2500 | 0 | 0 | 21 | 0 | 0 | 0 | 0 | 0 |  | Vlastní | 0 | 0 |  |  |  |  | POL1_
124 | VRN015 | Kompletační činnost | kpl | 1 |  | 0 | 2750 | 2750 | 0 | 0 | 21 | 0 | 0 | 0 | 0 | 0 |  | Vlastní | 0 | 0 |  |  |  |  | POL1_
[23 empty] | 15 | 21
END

## Rekapitulace
Název | Hodnota A | Hodnota B
Základní náklady
Dodávka | 0
Doprava 2,60%, Přesun 1,00% | 0 | 0
Montáž - materiál |  | 0
Montáž - práce |  | 0
Mezisoučet 1 | 0 | 0
PPV 0,00% z montáže: materiál + práce |  | 0
Nátěry |  | 0
Zemní práce |  | 0
PPV 0,00% z nátěrů a zemních prací |  | 0
Mezisoučet 2 | 0 | 0
Dodav. dokumentace 1,50% z mezisoučtu 2 |  | 0
Rizika a pojištění 0,00% z mezisoučtu 2 |  | 0
Opravy v záruce 0,00% z mezisoučtu 1 |  | 0
Základní náklady celkem |  | 0
Vedlejší náklady
GZS 0,00% z pravé strany mezisoučtu 2 |  | 0
Provozní vlivy 0,00% z pravé strany mezisoučtu 2 |  | 0
Vedlejší náklady celkem |  | 0
Kompletační činnost |  | 0
Náklady celkem |  | 0
Náklady celkem bez DPH |  | 0
Roční nárůst cen 0,00% |  | 0
Roční nárůst cen 0,00% |  | 0

## Rozpočet
Název | Mj | Počet | Materiál | Materiál celkem | Montáž | Montáž celkem | 0
Dodavky OPS
Rozvaděč ocelovo plechový 2000x600x300 včetně výstroje | ks | 1 |  | 0 |  | 0
ŘÍDÍCÍ SYSTÉM
Regulátor FAC3611-0, rozšířený teplotní rozsah, 8UI, 6DI, 6AO, 6DO
MS-FAC 3611-0 6 relé, předem instalovaná karta N2Open, bez aplikace | ks | 1 |  | 0 |  | 0
Rozšiřující moduly IOM, AI, DI, AO, DO
MS-IOM 4711-0 | ks | 1 |  | 0 |  | 0
MS-IOM 1711-0 | ks | 1 |  | 0 |  | 0
MS-IOM 3731-0 | ks | 1 |  | 0 |  | 0
MUI v.3 – Střední uživatelské rozhraní verze 3
MT8071Ei - podsvícený dotykový LCD displej, verze pro montáž do dveří rozvaděče. | ks | 1 |  | 0 |  | 0
Komunikační jednotka pro integraci měřiče tepla M-Bus na sběrnici N2-Bus a SMS Modelu poruchových stavů
SMS-RMB-3502 | ks | 1 |  | 0 |  | 0
Teplota venkovní
Snímač teploty s PTC prvkem, Venkovní, krytí IP 54, materiál polykarbonát, typ:
A99EY-1C rozsah -40 až +60 °C | ks | 2 |  | 0 |  | 0
Teplota výměníky
Snímač teploty s PTC prvkem, TYP:
A99BB-300C Baňkový, PVC standardní kabel 3 m, použití -40 až +100 °C | ks | 6 |  | 0 |  | 0
Jímka nerezová JS130
JS 130-160 - M 20 x 1,5, délka 160 mm | ks | 4 |  | 0 |  | 0
JS 130-160 - M 20 x 1,5, délka 300 mm | ks | 1 |  | 0 |  | 0
Termostat výměníky
Ponorný termostat s nastavitelnou diferencí
A19ABC-9011 40 až 120 °C, stonkový+jímka | ks | 4 |  | 0 |  | 0
Regulační ventily primár
Servopohon S HAVARIJNÍ FCÍ.
AME 25 SD, 24V, 0-10V 450N, 082H3038 | ks | 2 |  | 0 |  | 0
Tlakově nezávislý regulační ventil, Příruba, dvoucestný, PN 16, typ:
AHQM PN16 65/50/0,3 003L3604 | ks | 2 |  | 0 |  | 0
Klapky sekundár zpátečka
Uzavírací klapka s přírubou průchozí s pohonem
D6100N+SRF230A-S2-5(-O) DN100, Kvs=580 m3/hod, 230V~,ovládání O/Z, havarijní funkce | ks | 2 |  | 0 |  | 0
Regulační ventil ÚT
REGULAČNÍ VENTIL RV 113 M, PN16
servopohon: LDM, ANT 40.11 (24V) 0-10V
RV 113 M 6331-16/150-50 DN 50, Kvs=40 | ks | 1 |  | 0 |  | 0
Regulační ventily TV
REGULAČNÍ VENTIL RV 113 R, PN16
servopohon: LDM, ANT 40.11 (24V) 0-10V
RV 113 R 4331-16/150-40 DN 40, Kvs=25 | ks | 2 |  | 0 |  | 0
Měření tlaku v systému
Převodník tlaku typ P499, el. připojení kabel 2m
P499ABS-401C rozsah -1až 8 bar, 1/4" SAE, vnější závit, 4 až 20 mA | ks | 1 |  | 0 |  | 0
Tlakový spínač
P48AAA-9120 20/400 kPa | ks | 1 |  | 0 |  | 0
Kulový ventil+ pohons havariní funkcí 24V, 0-10V, PN40, DN15 typ:
VG1205AD+506GGA DN 15, 1.0 Kvs | ks | 1 |  | 0 |  | 0
Ostatní
NV-TS Navarek pro snimac teplo | ks | 10 |  | 0 |  | 0
Kit P299,P48 | ks | 2 |  | 0 |  | 0
M20x1,5 uzavirací ventil | ks | 2 |  | 0 |  | 0
A19BAC-9001 0/43 °C , vinutý | ks | 3 |  | 0 |  | 0
Hladinový spínač LRNV | ks | 3 |  | 0 |  | 0
UŽIVATELSKÝ SOFTWARE PRO DDC
GT-DX01-8154 Generace bodu regulátoru V1 | ks | 1 |  | 0 |  | 0
GT-DXP-00 TEST 1:1 | ks | 1 |  | 0 |  | 0
UŽIVATELSKÝ SOFTWARE PRO centrála
Generace bodu SMS do dispečerského systému | ks | 1 |  | 0 |  | 0
Generace MT do knihy odečtů | ks | 1 |  | 0 |  | 0
Dodávky - celkem |  |  |  | 0 |  | 0
Elektromontaze
KABEL SILOVÝ,IZOLACE PVC
CYKY-J 3x1.5 , pevně | m | 276 |  | 0 |  | 0
CYKY-J 3x2.5 , pevně | m | 25 |  | 0 |  | 0
CYKY-J 5x6 , pevně | m | 35 |  | 0 |  | 0
KABEL STÍNĚNÝ
JYTY 2x1 mm, pevně | m | 558 |  | 0 |  | 0
JYTY 4x1 mm, pevně | m | 115 |  | 0 |  | 0
JYTY 7x1 mm, pevně | m | 36 |  | 0 |  | 0
VODIČ JEDNOŽILOVÝ, IZOLACE PVC
CY 6 , pevně | m | 112 |  | 0 |  | 0
KABELOVÝ ŽLAB PLECHOVÝ
DÉLKA 3 M VČETNĚ SPOJEK
A SPOJOVACÍHO MAT.
62/50 žlab s víkem | m | 20 |  | 0 |  | 0
62/50 koleno PL 90° | ks | 8 |  | 0 |  | 0
62/50 víko kolena PL 90° | ks | 8 |  | 0 |  | 0
nosník | ks | 40 |  | 0 |  | 0
1520 TRUBKA TUHÁ PVC 320N délka 3 m barva světle šedá | m | 12 |  | 0 |  | 0
1525 TRUBKA TUHÁ PVC 320N délka 3 m barva světle šedá | m | 4 |  | 0 |  | 0
0220 SPOJKA PRO TRUBKU 1520 320N | ks | 4 |  | 0 |  | 0
0225 SPOJKA PRO TRUBKU 1525 320N | ks | 4 |  | 0 |  | 0
5320 PŘÍCHYTKY TRUBEK 1520 | ks | 8 |  | 0 |  | 0
5325 PŘÍCHYTKY TRUBEK 1525 | ks | 8 |  | 0 |  | 0
HODINOVE ZUCTOVACI SAZBY
Demontáž stávajícího zařízení | hod | 32 |  | 0 |  | 0
Uprava stavajiciho zarizeni | hod | 12 |  | 0 |  | 0
Vyhledani a připojování v místě elektroměrového rozvaděče | hod | 2 |  | 0 |  | 0
Napojeni na stavajici zarizeni | hod | 24 |  | 0 |  | 0
Priprava ke komplexni zkousce | hod | 20 |  | 0 |  | 0
SPOLUPRACE S DODAVATELEM PRI
Likvidace odpadu | ks | 1 |  | 0 |  | 0
zapojovani a zkouskach | hod | 24 |  | 0 |  | 0
KOORDINACE POSTUPU PRACI
S ostatnimi profesemi | hod | 36 |  | 0 |  | 0
Výrobní projektová dokumentace | ks | 1 |  | 0 |  | 0
PROVEDENI REVIZNICH ZKOUSEK
DLE CSN 331500
Revizni technik | KS | 1 |  | 0 |  | 0
Spoluprace s reviz.technikem | hod | 5 |  | 0 |  | 0
Podružný materiál |  |  |  | 0
Elektromontaze celkem |  |  |  | 0 |  | 0

## Parametry
Název | Hodnota
Nadpis rekapitulace | Seznam prací a dodávek elektrotechnických zařízení
Akce | DPS Poříčí 41
Projekt | D.1.4.2 MaR a silnoproud
Investor | Teplárny Brno, a.s.
Z. č.
A. č. | MaR,SI
Smlouva
Vypracoval | Jakub Horňák
Kontroloval | ing. Josef Musil
Datum | 10.8.2017
Zpracovatel
CÚ | 2017
Poznámka | Uvedené ceny jsou v Kč a nezahrnují daň z přidané hodnoty
Doprava dodávek (3,6) % | 2,60
Přesun dodávek (1) % | 1,00
PPV (1 nebo 6) % | 0,00
PPV zemních prací, nátěrů (1) % | 0,00
Dodavat. dokumentace (1 - 1,5) % | 1,50
Rizika a pojištění (1 - 1,5) % | 0,00
Opravy v záruce (5 - 7) % | 0,00
GZS (3,25 nebo 8,4) % | 0,00
Provozní vlivy % | 0,00
Kompletační činnost - a | 0,05
Kompletační činnost - b | 0,85
Kompletační činnost - k1 | 0,40
Kompletační činnost - k2 | 2,00
Roční nárůst cen 1 % | 0,00
Roční nárůst cen 2 % | 0,00
Nižší sazba DPH % | 11
Vyšší sazba DPH % | 21
Procento PM % | 5