## Rekapitulace stavby
Export VZ |  | List obsahuje: |  |  |  |  | 1) Rekapitulace stavby |  |  | 2) Rekapitulace objektů stavby a soupisů prací | [15 empty] | 3.0 | ZAMOK |  |  |  |  | False | False | {22a1ec9a-92fa-4e44-92fb-5d7278db558f}
[31 empty] | 0,01 | 21
[31 empty] | 0,01 | 15
|  | REKAPITULACE STAVBY | [15 empty] | v --- níže se nacházejí doplnkové a pomocné údaje k sestavám --- v | [11 empty] | Návod na vyplnění | 0,001
|  | Kód: |  |  |  |  | 17071ind1 | [22 empty] | Měnit lze pouze buňky se žlutým podbarvením! 1) v Rekapitulaci stavby vyplňte údaje o Uchazeči (přenesou se do ostatních sestav i v jiných listech) 2) na vybraných listech vyplňte v sestavě Soupis prací ceny u položek Podrobnosti k vyplnění naleznete na poslední záložce s Pokyny pro vyplnění | 0,01
|  | Stavba: |  |  |  |  | ÚPRAVA VEŘEJNÉHO PROSTORU MEZI UL. VÝSTAVNÍ-VELETRŽNÍ PŘI MENDLOVĚ NÁM.ČÁST 1 - PARK | [23 empty] | 0,1
|  | KSO: |  |  |  |  | 823 27 | [6 empty] | CC-CZ: |  | 24124 | [14 empty] | 0,1
|  | Místo: |  |  |  |  | BRNO | [6 empty] | Datum: |  | 15. 8. 2017 | [14 empty] | 1
|  | CZ-CPV: |  |  |  |  | 45112700-2 | [6 empty] | CZ-CPA: |  | 42.99.22 | [14 empty] | 1
|  | Zadavatel: | [11 empty] | IČ: | [16 empty] | 0,1
|  |  | Statutární město Brno | [10 empty] | DIČ: | [16 empty] | 0,1
0,1
|  | Uchazeč: | [11 empty] | IČ: |  | Vyplň údaj | [14 empty] | 0,1
|  |  | Vyplň údaj | [10 empty] | DIČ: |  | Vyplň údaj | [14 empty] | 0,1
False
|  | Projektant: | [11 empty] | IČ: | [16 empty] | False
|  |  | ATELIÉR ZAHRADNÍ A KRAJIN. ARCHITEKTURY Z.SENDLER | [10 empty] | DIČ: | [16 empty] | True
1
|  | Poznámka: | [28 empty] | 1
|  |  | Ceny byly stanoveny na základě cenové soustavy URS, které byly přizpůsobeny realizační cenové hladině zakázek obdobného charakteru z let 2014-2016. | [27 empty] | True
|  | Cena bez DPH | [11 empty] | 0
[8 empty] | Sazba daně |  | Základ daně |  |  |  | Výše daně
|  | DPH |  | základní |  |  |  | 21% |  | 0 |  |  |  | 0
|  |  |  | snížená |  |  |  | 15% |  | 0 |  |  |  | 0
|  |  |  | zákl. přenesená |  |  |  | 21% |  | 0 |  |  |  | 0
|  |  |  | sníž. přenesená |  |  |  | 15% |  | 0 |  |  |  | 0
|  |  |  | nulová |  |  |  | 0% |  | 0 |  |  |  | 0
|  | Cena s DPH | [6 empty] | v |  | CZK |  |  | 0
REKAPITULACE OBJEKTŮ STAVBY A SOUPISŮ PRACÍ
| Kód: | [6 empty] | 17071ind1
| Stavba: | [6 empty] | ÚPRAVA VEŘEJNÉHO PROSTORU MEZI UL. VÝSTAVNÍ-VELETRŽNÍ PŘI MENDLOVĚ NÁM.ČÁST 1 - PARK
| Místo: | [6 empty] | BRNO |  |  |  |  | Datum: |  | 15. 8. 2017
| Zadavatel: | [6 empty] | Statutární město Brno |  |  |  |  | Projektant: |  | ATELIÉR ZAHRADNÍ A KRAJIN. ARCHITEKTURY Z.SENDLER |  |  | Informatívní údaje z listů zakázek
Uchazeč:
| Kód |  |  |  | Objekt, Soupis prací | [6 empty] | Cena bez DPH [CZK] |  |  |  | Cena s DPH [CZK] | Typ | z toho Ostat. náklady [CZK] | DPH [CZK] | Normohodiny [h] | DPH základní [CZK] | DPH snížená [CZK] | DPH základní přenesená [CZK] | DPH snížená přenesená [CZK] | Základna DPH základní | Základna DPH snížená | Základna DPH zákl. přenesená | Základna DPH sníž. přenesená | Základna DPH nulová
| Náklady stavby celkem | [10 empty] | 0 |  |  |  | 0 |  | 0 | 0 | 0 | 0 | 0 | 0 | 0 | 0 | 0 | 0 | 0 | 0 |  | D | 0 | ###NOIMPORT### | IMPORT | {22a1ec9a-92fa-4e44-92fb-5d7278db558f} | {00000000-0000-0000-0000-000000000000} | 823 27
|  | SO 01 |  |  |  | ÚPRAVY PLENÉRU | [5 empty] | 0 |  |  |  | 0 | ING | 0 | 0 | 0 | 0 | 0 | 0 | 0 | 0 | 0 | 0 | 0 | 0 |  | D | 1 | ###NOIMPORT### | IMPORT | {f07a8266-5b67-4283-8569-45388eab95b6} | {22a1ec9a-92fa-4e44-92fb-5d7278db558f} | 82327 | 2
/ |  |  | SO 01.1 |  |  |  | Demolice |  |  |  |  | 0 |  |  |  | 0 | Soupis | 0 | 0 | 0 | 0 | 0 | 0 | 0 | 0 | 0 | 0 | 0 | 0 |  |  | 2 |  | IMPORT | {3994bffa-36eb-406f-a39c-2db525ffde25} | {f07a8266-5b67-4283-8569-45388eab95b6} | 82327
/ |  |  | SO 01.2 |  |  |  | Sanace zdi |  |  |  |  | 0 |  |  |  | 0 | Soupis | 0 | 0 | 0 | 0 | 0 | 0 | 0 | 0 | 0 | 0 | 0 | 0 |  |  | 2 |  | IMPORT | {86ae7f89-3e22-4e79-8226-b37cdb27c776} | {f07a8266-5b67-4283-8569-45388eab95b6} | 82327
/ |  |  | SO 01.3 |  |  |  | HTÚ - hrubé terénní úpravy |  |  |  |  | 0 |  |  |  | 0 | Soupis | 0 | 0 | 0 | 0 | 0 | 0 | 0 | 0 | 0 | 0 | 0 | 0 |  |  | 2 |  | IMPORT | {6538d95a-5fc9-4497-a348-2e5aebc1ce64} | {f07a8266-5b67-4283-8569-45388eab95b6} | 82327
/ |  |  | SO 01.4 |  |  |  | Kácení |  |  |  |  | 0 |  |  |  | 0 | Soupis | 0 | 0 | 0 | 0 | 0 | 0 | 0 | 0 | 0 | 0 | 0 | 0 |  |  | 2 |  | IMPORT | {95af8ef6-7332-4b4c-b22f-cd5d1047aa57} | {f07a8266-5b67-4283-8569-45388eab95b6} | 82327
|  | SO 02 |  |  |  | ZPEVNĚNÉ PLOCHY A KOMUNIKACE | [5 empty] | 0 |  |  |  | 0 | ING | 0 | 0 | 0 | 0 | 0 | 0 | 0 | 0 | 0 | 0 | 0 | 0 |  | D | 1 | ###NOIMPORT### | IMPORT | {fd9bc772-bf00-43e7-b1fc-cb408587170e} | {22a1ec9a-92fa-4e44-92fb-5d7278db558f} | 822 29 3 | 2
|  |  | SO 02.1 |  |  |  | Parter A |  |  |  |  | 0 |  |  |  | 0 | Soupis | 0 | 0 | 0 | 0 | 0 | 0 | 0 | 0 | 0 | 0 | 0 | 0 |  | D | 2 | ###NOIMPORT### | IMPORT | {1ef51bed-42e3-4819-b435-25480211afd1} | {fd9bc772-bf00-43e7-b1fc-cb408587170e} | 822 29 3
/ |  |  |  | SO 02.1.1 |  |  |  | Parter A - dlážděné plochy, obruby |  |  |  | 0 |  |  |  | 0 | Soupis | 0 | 0 | 0 | 0 | 0 | 0 | 0 | 0 | 0 | 0 | 0 | 0 |  |  | 3 |  | IMPORT | {7df1a18e-19d4-40e7-88bf-36fb466b8214} | {1ef51bed-42e3-4819-b435-25480211afd1} | 822 29 3
/ |  |  |  | SO 02.1.2 |  |  |  | Parter A - okolí kontejneru |  |  |  | 0 |  |  |  | 0 | Soupis | 0 | 0 | 0 | 0 | 0 | 0 | 0 | 0 | 0 | 0 | 0 | 0 |  |  | 3 |  | IMPORT | {af904315-64ef-428a-bf7c-da1bc122e19c} | {1ef51bed-42e3-4819-b435-25480211afd1} | 822 29 3
/ |  |  |  | SO 02.1.3 |  |  |  | Parter A - chodník Bkom sever - oprava (součást parteru A) |  |  |  | 0 |  |  |  | 0 | Soupis | 0 | 0 | 0 | 0 | 0 | 0 | 0 | 0 | 0 | 0 | 0 | 0 |  |  | 3 |  | IMPORT | {902c7a37-edda-4323-9876-568bb5ea39f9} | {1ef51bed-42e3-4819-b435-25480211afd1} | 822 29 3
|  |  | SO 02.2 |  |  |  | Trasa B |  |  |  |  | 0 |  |  |  | 0 | Soupis | 0 | 0 | 0 | 0 | 0 | 0 | 0 | 0 | 0 | 0 | 0 | 0 |  | D | 2 | ###NOIMPORT### | IMPORT | {fef54978-3bdc-49e5-bc0c-237c38cb0ef9} | {fd9bc772-bf00-43e7-b1fc-cb408587170e} | 822 29 3
/ |  |  |  | SO 02.2.1 |  |  |  | Trasa B - asfalt |  |  |  | 0 |  |  |  | 0 | Soupis | 0 | 0 | 0 | 0 | 0 | 0 | 0 | 0 | 0 | 0 | 0 | 0 |  |  | 3 |  | IMPORT | {4dc9d0b5-9bf1-4ef6-94eb-105d271c2e96} | {fef54978-3bdc-49e5-bc0c-237c38cb0ef9} | 822 29 3
/ |  |  |  | SO 02.2.2 |  |  |  | Trasa B - místa pro lavice |  |  |  | 0 |  |  |  | 0 | Soupis | 0 | 0 | 0 | 0 | 0 | 0 | 0 | 0 | 0 | 0 | 0 | 0 |  |  | 3 |  | IMPORT | {951f9fb9-90c0-422c-98f4-ebcc54f65501} | {fef54978-3bdc-49e5-bc0c-237c38cb0ef9} | 822 29 3
/ |  |  | SO 02.3 |  |  |  | Zahrádka bistra - plocha C |  |  |  |  | 0 |  |  |  | 0 | Soupis | 0 | 0 | 0 | 0 | 0 | 0 | 0 | 0 | 0 | 0 | 0 | 0 |  |  | 2 |  | IMPORT | {38395682-6aa6-4f9c-ad2a-45c8873a9af4} | {fd9bc772-bf00-43e7-b1fc-cb408587170e} | 822 29 3
/ |  |  | SO 02.4 |  |  |  | Plocha u severní zdi - plocha D-F |  |  |  |  | 0 |  |  |  | 0 | Soupis | 0 | 0 | 0 | 0 | 0 | 0 | 0 | 0 | 0 | 0 | 0 | 0 |  |  | 2 |  | IMPORT | {89031723-305d-45d4-b2c9-65ae0adab45a} | {fd9bc772-bf00-43e7-b1fc-cb408587170e} | 822 29 3
/ |  |  | SO 02.5 |  |  |  | Zkratka od tramvaje - plocha G |  |  |  |  | 0 |  |  |  | 0 | Soupis | 0 | 0 | 0 | 0 | 0 | 0 | 0 | 0 | 0 | 0 | 0 | 0 |  |  | 2 |  | IMPORT | {c6f459ef-bd99-418b-8237-4a62b13fe086} | {fd9bc772-bf00-43e7-b1fc-cb408587170e} | 822 29 3
/ |  |  | SO 02.6 |  |  |  | Pěšina podél tramvaje - plocha H |  |  |  |  | 0 |  |  |  | 0 | Soupis | 0 | 0 | 0 | 0 | 0 | 0 | 0 | 0 | 0 | 0 | 0 | 0 |  |  | 2 |  | IMPORT | {55695903-dc85-47f9-872c-a78eae738f3e} | {fd9bc772-bf00-43e7-b1fc-cb408587170e} | 822 29 3
|  |  | SO 02.7 |  |  |  | Zatravněné ZP - plocha I, J, J1 |  |  |  |  | 0 |  |  |  | 0 | Soupis | 0 | 0 | 0 | 0 | 0 | 0 | 0 | 0 | 0 | 0 | 0 | 0 |  | D | 2 | ###NOIMPORT### | IMPORT | {12062b0e-c3e3-4f50-a5fd-6d7eee50bc7d} | {fd9bc772-bf00-43e7-b1fc-cb408587170e} | 822 29 3
/ |  |  |  | SO 02.7.1 |  |  |  | Technický trávník - plocha I |  |  |  | 0 |  |  |  | 0 | Soupis | 0 | 0 | 0 | 0 | 0 | 0 | 0 | 0 | 0 | 0 | 0 | 0 |  |  | 3 |  | IMPORT | {e1803404-fa22-47f9-8377-0bee9778e6a7} | {12062b0e-c3e3-4f50-a5fd-6d7eee50bc7d} | 822 29 3
/ |  |  |  | SO 02.7.2 |  |  |  | Zatravněná kostka - plocha J, J1 |  |  |  | 0 |  |  |  | 0 | Soupis | 0 | 0 | 0 | 0 | 0 | 0 | 0 | 0 | 0 | 0 | 0 | 0 |  |  | 3 |  | IMPORT | {dcc36f95-040b-43e2-bbfb-d340a1e2d21f} | {12062b0e-c3e3-4f50-a5fd-6d7eee50bc7d} | 822 29 3
/ |  |  | SO 02.8 |  |  |  | Oprava asfaltu - překop komun.K, napojení na obruby |  |  |  |  | 0 |  |  |  | 0 | Soupis | 0 | 0 | 0 | 0 | 0 | 0 | 0 | 0 | 0 | 0 | 0 | 0 |  |  | 2 |  | IMPORT | {7fc1cc00-f341-4d3a-b2f1-5232aaf70933} | {fd9bc772-bf00-43e7-b1fc-cb408587170e} | 822 29 3
/ |  |  | SO 02.9 |  |  |  | Zídky |  |  |  |  | 0 |  |  |  | 0 | Soupis | 0 | 0 | 0 | 0 | 0 | 0 | 0 | 0 | 0 | 0 | 0 | 0 |  |  | 2 |  | IMPORT | {4cb80e30-c154-4937-8948-9f44f8a0c9b0} | {fd9bc772-bf00-43e7-b1fc-cb408587170e} | 815 41
/ |  |  | SO 02.10 |  |  |  | Schodiště |  |  |  |  | 0 |  |  |  | 0 | Soupis | 0 | 0 | 0 | 0 | 0 | 0 | 0 | 0 | 0 | 0 | 0 | 0 |  |  | 2 |  | IMPORT | {5718e466-8781-4969-abcc-e7ff064d233c} | {fd9bc772-bf00-43e7-b1fc-cb408587170e} | 815 41
/ |  | SO 04 |  |  |  | ZÁZEMÍ PARKU – WC, KAVÁRNA, SKLAD | [5 empty] | 0 |  |  |  | 0 | ING | 0 | 0 | 0 | 0 | 0 | 0 | 0 | 0 | 0 | 0 | 0 | 0 |  |  | 1 |  | IMPORT | {1b67507c-8a11-4638-8a4e-feadb6447620} | {22a1ec9a-92fa-4e44-92fb-5d7278db558f} | 801 84 | 2
/ |  | SO 05 |  |  |  | MOBILIÁŘ | [5 empty] | 0 |  |  |  | 0 | ING | 0 | 0 | 0 | 0 | 0 | 0 | 0 | 0 | 0 | 0 | 0 | 0 |  |  | 1 |  | IMPORT | {facd201f-05dc-46e4-bf79-747ffd4d125c} | {22a1ec9a-92fa-4e44-92fb-5d7278db558f} | 823 27 | 2
|  | SO 06 |  |  |  | ŘEŠENÍ ZELENĚ | [5 empty] | 0 |  |  |  | 0 | ING | 0 | 0 | 0 | 0 | 0 | 0 | 0 | 0 | 0 | 0 | 0 | 0 |  | D | 1 | ###NOIMPORT### | IMPORT | {b1a2f0bf-fb51-4d1b-a3c4-8b207fc09b00} | {22a1ec9a-92fa-4e44-92fb-5d7278db558f} | 823 27 | 2
|  |  | SO 06 |  |  |  | ŘEŠENÍ ZELENĚ - VÝSADBA |  |  |  |  | 0 |  |  |  | 0 | Soupis | 0 | 0 | 0 | 0 | 0 | 0 | 0 | 0 | 0 | 0 | 0 | 0 |  | D | 2 | ###NOIMPORT### | IMPORT | {ff155598-6762-47e6-9cbf-e46735bd8646} | {b1a2f0bf-fb51-4d1b-a3c4-8b207fc09b00} | 823 27
/ |  |  |  | SO 06.1 |  |  |  | STROMY - výsadba |  |  |  | 0 |  |  |  | 0 | Soupis | 0 | 0 | 0 | 0 | 0 | 0 | 0 | 0 | 0 | 0 | 0 | 0 |  |  | 3 |  | IMPORT | {930e3587-54d2-4083-a670-040aac223db4} | {ff155598-6762-47e6-9cbf-e46735bd8646} | 823 27
/ |  |  |  | SO 06.2 |  |  |  | TRVALKOVÉ ZÁHONY - výsadba |  |  |  | 0 |  |  |  | 0 | Soupis | 0 | 0 | 0 | 0 | 0 | 0 | 0 | 0 | 0 | 0 | 0 | 0 |  |  | 3 |  | IMPORT | {8de84df2-cba9-4e83-b2bf-e7dd3f327458} | {ff155598-6762-47e6-9cbf-e46735bd8646} | 823 27
/ |  |  |  | SO 06.3 |  |  |  | PNOUCÍ ROSTLINY - výsadba |  |  |  | 0 |  |  |  | 0 | Soupis | 0 | 0 | 0 | 0 | 0 | 0 | 0 | 0 | 0 | 0 | 0 | 0 |  |  | 3 |  | IMPORT | {ff18ed95-f745-4b47-846b-fd3204e11754} | {ff155598-6762-47e6-9cbf-e46735bd8646} | 823 27
/ |  |  |  | SO 06.4 |  |  |  | ZALOŽENÍ TRÁVNÍKU - výsadba |  |  |  | 0 |  |  |  | 0 | Soupis | 0 | 0 | 0 | 0 | 0 | 0 | 0 | 0 | 0 | 0 | 0 | 0 |  |  | 3 |  | IMPORT | {6ba7793d-738f-4d58-81d4-7a15e8059460} | {ff155598-6762-47e6-9cbf-e46735bd8646} | 823 27
/ |  |  |  | SO 06.5 |  |  |  | ZALOŽENÍ TRÁVNÍKU - TECHNICKÝ - výsadba |  |  |  | 0 |  |  |  | 0 | Soupis | 0 | 0 | 0 | 0 | 0 | 0 | 0 | 0 | 0 | 0 | 0 | 0 |  |  | 3 |  | IMPORT | {afd40f31-abdc-4881-bac3-770459a78414} | {ff155598-6762-47e6-9cbf-e46735bd8646} | 823 27
|  |  | SO 06a |  |  |  | ŘEŠENÍ ZELENĚ - ROZVOJOVÁ PÉČE |  |  |  |  | 0 |  |  |  | 0 | Soupis | 0 | 0 | 0 | 0 | 0 | 0 | 0 | 0 | 0 | 0 | 0 | 0 |  | D | 2 | ###NOIMPORT### | IMPORT | {9bd53db5-fe67-48d4-98cc-ff9cc254d131} | {b1a2f0bf-fb51-4d1b-a3c4-8b207fc09b00} | 823 27
/ |  |  |  | SO 06.1a |  |  |  | STROMY - rozvojová péče |  |  |  | 0 |  |  |  | 0 | Soupis | 0 | 0 | 0 | 0 | 0 | 0 | 0 | 0 | 0 | 0 | 0 | 0 |  |  | 3 |  | IMPORT | {950cd1f3-3a68-49bc-9d9b-238509466188} | {9bd53db5-fe67-48d4-98cc-ff9cc254d131} | 823 27
/ |  |  |  | SO 06.2a |  |  |  | TRVALKOVÉ ZÁHONY - rozvojová péče |  |  |  | 0 |  |  |  | 0 | Soupis | 0 | 0 | 0 | 0 | 0 | 0 | 0 | 0 | 0 | 0 | 0 | 0 |  |  | 3 |  | IMPORT | {ebe0b232-4bdb-4647-ab92-6b7c01887e96} | {9bd53db5-fe67-48d4-98cc-ff9cc254d131} | 823 27
/ |  |  |  | SO 06.3a |  |  |  | PNOUCÍ ROSTLINY - rozvojová péče |  |  |  | 0 |  |  |  | 0 | Soupis | 0 | 0 | 0 | 0 | 0 | 0 | 0 | 0 | 0 | 0 | 0 | 0 |  |  | 3 |  | IMPORT | {a3f56b86-121d-4a64-8ff2-4966aa283abd} | {9bd53db5-fe67-48d4-98cc-ff9cc254d131} | 823 27
/ |  |  |  | SO 06.4a |  |  |  | ZALOŽENÍ TRÁVNÍKU - rozvojová péče |  |  |  | 0 |  |  |  | 0 | Soupis | 0 | 0 | 0 | 0 | 0 | 0 | 0 | 0 | 0 | 0 | 0 | 0 |  |  | 3 |  | IMPORT | {cefedd08-3f5a-454d-b7ba-8738292938ac} | {9bd53db5-fe67-48d4-98cc-ff9cc254d131} | 823 27
/ |  |  |  | SO 06.5a |  |  |  | ZALOŽENÍ TRÁVNÍKU - TECHNICKÝ - rozvojová péče |  |  |  | 0 |  |  |  | 0 | Soupis | 0 | 0 | 0 | 0 | 0 | 0 | 0 | 0 | 0 | 0 | 0 | 0 |  |  | 3 |  | IMPORT | {e5dd68b4-8ea2-4cb0-beae-c996dd80c513} | {9bd53db5-fe67-48d4-98cc-ff9cc254d131} | 823 27
|  |  | SO 06b |  |  |  | ŘEŠENÍ ZELENĚ - NÁSLEDNÁ PÉČE 2 ROKY |  |  |  |  | 0 |  |  |  | 0 | Soupis | 0 | 0 | 0 | 0 | 0 | 0 | 0 | 0 | 0 | 0 | 0 | 0 |  | D | 2 | ###NOIMPORT### | IMPORT | {bec8ee8f-517d-442b-85fd-778089db1efe} | {b1a2f0bf-fb51-4d1b-a3c4-8b207fc09b00} | 823 27
/ |  |  |  | SO 06.1b |  |  |  | STROMY - následná péče |  |  |  | 0 |  |  |  | 0 | Soupis | 0 | 0 | 0 | 0 | 0 | 0 | 0 | 0 | 0 | 0 | 0 | 0 |  |  | 3 |  | IMPORT | {2886de6c-dfb1-4c9f-a337-20725e10934d} | {bec8ee8f-517d-442b-85fd-778089db1efe} | 823 27
/ |  |  |  | SO 06.2b |  |  |  | TRVALKOVÉ ZÁHONY - následná péče |  |  |  | 0 |  |  |  | 0 | Soupis | 0 | 0 | 0 | 0 | 0 | 0 | 0 | 0 | 0 | 0 | 0 | 0 |  |  | 3 |  | IMPORT | {54ceee2f-a7d9-4395-8b35-5069c093391f} | {bec8ee8f-517d-442b-85fd-778089db1efe} | 823 27
/ |  |  |  | SO 06.3b |  |  |  | PNOUCÍ ROSTLINY - následná péče |  |  |  | 0 |  |  |  | 0 | Soupis | 0 | 0 | 0 | 0 | 0 | 0 | 0 | 0 | 0 | 0 | 0 | 0 |  |  | 3 |  | IMPORT | {8d2cf4a1-bba2-470d-8cf0-c5e7cf178fe7} | {bec8ee8f-517d-442b-85fd-778089db1efe} | 823 27
/ |  |  |  | SO 06.4b |  |  |  | ZALOŽENÍ TRÁVNÍKU - následná péče |  |  |  | 0 |  |  |  | 0 | Soupis | 0 | 0 | 0 | 0 | 0 | 0 | 0 | 0 | 0 | 0 | 0 | 0 |  |  | 3 |  | IMPORT | {66c8ca54-959f-4f38-b9a8-6b6d21d6c6e4} | {bec8ee8f-517d-442b-85fd-778089db1efe} | 823 27
/ |  |  |  | SO 06.5b |  |  |  | ZALOŽENÍ TRÁVNÍKU - TECHNICKÝ - následná péče |  |  |  | 0 |  |  |  | 0 | Soupis | 0 | 0 | 0 | 0 | 0 | 0 | 0 | 0 | 0 | 0 | 0 | 0 |  |  | 3 |  | IMPORT | {b8ae91f1-9f41-4766-93cd-2c7104476a13} | {bec8ee8f-517d-442b-85fd-778089db1efe} | 823 27
/ |  | SO 07 |  |  |  | PŘÍVOD NN | [5 empty] | 0 |  |  |  | 0 | ING | 0 | 0 | 0 | 0 | 0 | 0 | 0 | 0 | 0 | 0 | 0 | 0 |  |  | 1 |  | IMPORT | {25057a1b-f3cc-4b8a-ad5d-09c08e9aeca9} | {22a1ec9a-92fa-4e44-92fb-5d7278db558f} | 828 79 | 2
/ |  | SO 08 |  |  |  | AREÁLOVÝ ROZVOD NN | [5 empty] | 0 |  |  |  | 0 | ING | 0 | 0 | 0 | 0 | 0 | 0 | 0 | 0 | 0 | 0 | 0 | 0 |  |  | 1 |  | IMPORT | {63bc7c02-7500-48fa-801d-2d155d9fd194} | {22a1ec9a-92fa-4e44-92fb-5d7278db558f} | 828 79 | 2
/ |  | SO 09 |  |  |  | VEŘEJNÉ OSVĚTLENÍ - PŘELOŽKA | [5 empty] | 0 |  |  |  | 0 | ING | 0 | 0 | 0 | 0 | 0 | 0 | 0 | 0 | 0 | 0 | 0 | 0 |  |  | 1 |  | IMPORT | {f8f3825f-f508-412b-8f79-46a29ed06062} | {22a1ec9a-92fa-4e44-92fb-5d7278db558f} | 828 75 | 2
/ |  | SO 10 |  |  |  | VEŘEJNÉ OSVĚTLENÍ PARKU | [5 empty] | 0 |  |  |  | 0 | ING | 0 | 0 | 0 | 0 | 0 | 0 | 0 | 0 | 0 | 0 | 0 | 0 |  |  | 1 |  | IMPORT | {679790ac-0de7-4c4b-8749-9cbb981c8978} | {22a1ec9a-92fa-4e44-92fb-5d7278db558f} | 828 75 | 2
/ |  | SO 11 |  |  |  | PŘÍPOJKA VODY | [5 empty] | 0 |  |  |  | 0 | ING | 0 | 0 | 0 | 0 | 0 | 0 | 0 | 0 | 0 | 0 | 0 | 0 |  |  | 1 |  | IMPORT | {9701985e-bb8f-45df-ac68-7130bfc9e72e} | {22a1ec9a-92fa-4e44-92fb-5d7278db558f} | 827 11 | 2
/ |  | SO 12 |  |  |  | PŘÍPOJKA SPLAŠKOVÉ KANALIZACE | [5 empty] | 0 |  |  |  | 0 | ING | 0 | 0 | 0 | 0 | 0 | 0 | 0 | 0 | 0 | 0 | 0 | 0 |  |  | 1 |  | IMPORT | {56a8dafa-097a-45ae-81f4-82a4c9da43ff} | {22a1ec9a-92fa-4e44-92fb-5d7278db558f} | 827 21 | 2
/ |  | SO 13 |  |  |  | AREÁLOVÝ ROZVOD VODY | [5 empty] | 0 |  |  |  | 0 | ING | 0 | 0 | 0 | 0 | 0 | 0 | 0 | 0 | 0 | 0 | 0 | 0 |  |  | 1 |  | IMPORT | {ab29f1b3-c17a-46e8-8ef3-1435ab431c2a} | {22a1ec9a-92fa-4e44-92fb-5d7278db558f} | 827 13 | 2
/ |  | SO 14 |  |  |  | AREÁLOVÁ SPLAŠKOVÁ KANALIZACE | [5 empty] | 0 |  |  |  | 0 | ING | 0 | 0 | 0 | 0 | 0 | 0 | 0 | 0 | 0 | 0 | 0 | 0 |  |  | 1 |  | IMPORT | {5957e144-8f04-4d37-9df2-4b1725aa40f2} | {22a1ec9a-92fa-4e44-92fb-5d7278db558f} | 827 21 | 2
/ |  | 99 |  |  |  | OSTATNÍ NÁKLADY | [5 empty] | 0 |  |  |  | 0 | VON | 0 | 0 | 0 | 0 | 0 | 0 | 0 | 0 | 0 | 0 | 0 | 0 |  |  | 1 |  | IMPORT | {f74ed34f-cc63-492d-bc09-05be3089d5d9} | {22a1ec9a-92fa-4e44-92fb-5d7278db558f} | 827 21 | 2

## SO 01.1 - Demolice
| List obsahuje: |  | 1) Krycí list soupisu | 2) Rekapitulace |  |  | 3) Soupis prací | Zpět na list: | Rekapitulace stavby
[19 empty] | {3994bffa-36eb-406f-a39c-2db525ffde25} | [5 empty] | HMdep011 | 21,46 | 2
[19 empty] | 2 | [5 empty] | HMinv011 | 6,498 | 2
| KRYCÍ LIST SOUPISU | [8 empty] | v --- níže se nacházejí doplnkové a pomocné údaje k sestavám --- v | [8 empty] | False | [5 empty] | HMzpet011 | 5,053 | 2
[25 empty] | mKUSdep011 | 16,698 | 2
| Stavba: | [23 empty] | mKUSzpet011 | 13,682 | 2
|  | ÚPRAVA VEŘEJNÉHO PROSTORU MEZI UL. VÝSTAVNÍ-VELETRŽNÍ PŘI MENDLOVĚ NÁM.ČÁST 1 - PARK | [22 empty] | ODVOZkamen011 | 0,3 | 2
| Objekt: | [23 empty] | ODVOZvyk011 | 121,05 | 2
|  | SO 01 - ÚPRAVY PLENÉRU | [22 empty] | rZASYPSD011 | 5,387 | 2
| Soupis: | [23 empty] | sODKOPkam011 | 121,05 | 2
|  | SO 01.1 - Demolice | [22 empty] | SUTasf011 | 36,454 | 2
[25 empty] | SUTbetKUS011 | 48,954 | 2
| KSO: |  | 82327 |  |  | CC-CZ: | 24124 | [17 empty] | SUTbetSYPK011 | 87,98 | 2
| Místo: |  | BRNO |  |  | Datum: | 15. 8. 2017 | [17 empty] | SUTcihel011 | 32,4 | 2
| CZ-CPV: |  | 45112700-2 |  |  | CZ-CPA: | 42.99.22 | [17 empty] | SUTkamen011 | 45,242 | 2
| Zadavatel: |  |  |  |  | IČ: | [18 empty] | SUTsmes011 | 4,374 | 2
|  | Statutární město Brno |  |  |  | DIČ: | [18 empty] | SUTzbKUS011 | 0,305 | 2
| Uchazeč: |  |  |  |  | IČ:
DIČ:
| Projektant: |  |  |  |  | IČ:
|  | ATELIÉR ZAHRADNÍ A KRAJIN. ARCHITEKTURY Z.SENDLER |  |  |  | DIČ:
Poznámka:
| Cena bez DPH | [5 empty] | 0
|  |  | Základ daně |  |  | Sazba daně | Výše daně
| DPH | základní | 0 |  |  | 21% | 0
|  | snížená | 0 |  |  | 15% | 0
|  | zákl. přenesená | 0 |  |  | 21% | 0
|  | sníž. přenesená | 0 |  |  | 15% | 0
|  | nulová | 0 |  |  | 0% | 0
| Cena s DPH |  |  | v | CZK |  | 0
REKAPITULACE ČLENĚNÍ SOUPISU PRACÍ
Stavba:
ÚPRAVA VEŘEJNÉHO PROSTORU MEZI UL. VÝSTAVNÍ-VELETRŽNÍ PŘI MENDLOVĚ NÁM.ČÁST 1 - PARK
Objekt:
SO 01 - ÚPRAVY PLENÉRU
Soupis:
SO 01.1 - Demolice
Místo: |  |  | BRNO |  |  | Datum: | 15. 8. 2017
Zadavatel: |  |  | Statutární město Brno |  |  | Projektant: | ATELIÉR ZAHRADNÍ A KRAJIN. ARCHITEKTURY Z.SENDLER
Uchazeč:
Kód dílu - Popis | [6 empty] | Cena celkem [CZK]
Náklady soupisu celkem | [6 empty] | 0 | [12 empty] | -1
| HSV - Práce a dodávky HSV | [5 empty] | 0
| 1 - Zemní práce | [5 empty] | 0
| 3 - Svislé a kompletní konstrukce | [5 empty] | 0
| 8 - Trubní vedení | [5 empty] | 0
| 9 - Ostatní konstrukce a práce, bourání | [5 empty] | 0
| 997 - Přesun sutě | [5 empty] | 0
| 998 - Přesun hmot | [5 empty] | 0
| PSV - Práce a dodávky PSV | [5 empty] | 0
| 767 - Konstrukce zámečnické | [5 empty] | 0
| M - Práce a dodávky M | [5 empty] | 0
| 21-M - Elektromontáže | [5 empty] | 0
| 22-M - Montáže technologických zařízení pro dopravní stavby | [5 empty] | 0
SOUPIS PRACÍ
Stavba:
ÚPRAVA VEŘEJNÉHO PROSTORU MEZI UL. VÝSTAVNÍ-VELETRŽNÍ PŘI MENDLOVĚ NÁM.ČÁST 1 - PARK
Objekt:
SO 01 - ÚPRAVY PLENÉRU
Soupis:
SO 01.1 - Demolice
Místo: |  |  | BRNO |  |  | Datum: | 15. 8. 2017
Zadavatel: |  |  | Statutární město Brno |  |  | Projektant: | ATELIÉR ZAHRADNÍ A KRAJIN. ARCHITEKTURY Z.SENDLER
Uchazeč:
PČ | Typ | Kód | Popis | MJ | Množství | J.cena [CZK] | Cena celkem [CZK] | Cenová soustava |  | Poznámka | DPH | J. Nh [h] | Nh celkem [h] | J. hmotnost [t] | Hmotnost celkem [t] | J. suť [t] | Suť Celkem [t]
Náklady soupisu celkem | [6 empty] | 0 | [5 empty] | 0 |  | 10.7522 |  | 280.9426 |  | D | -1 | [13 empty] | 0
| D | HSV | Práce a dodávky HSV |  |  |  | 0 | [5 empty] | 0 |  | 10.7522 |  | 280.6153 | 1 | D | 0 |  |  |  | ROZPOCET | [9 empty] | 0
| D | 1 | Zemní práce |  |  |  | 0 | [5 empty] | 0 |  | 10.6134 |  | 206.4665 | 1 | D | 1 |  |  |  | ROZPOCET | [9 empty] | 0
1 | K | 113106121 | Rozebrání dlažeb komunikací pro pěší z betonových nebo kamenných dlaždic | m2 | 178 |  | 0 | CS ÚRS 2017 02 |  |  | základní |  | 0 | 0 | 0 | 0.255 | 45.39 | 4 | K | 2 |  |  |  | ROZPOCET |  |  |  | 0 | 0 | 0 | 0 | 0 | 1 | 0 | 4 | -476244660
| VV |  | " Odkaz VV na příslušnou část dokumentace " | [15 empty] | VV | 2 | 1 | True | 0 | ROZPOCET
| VV |  | " Výkaz výměr dle BILANČNÍ TABULKY, viz. Příloha PD, (dále už jen BT/...) " | [15 empty] | VV | 2 | 1 | True | 0 | ROZPOCET
| VV |  | " BT/ SO 01.1 DEMOLICE " | [15 empty] | VV | 2 | 1 | True | 0 | ROZPOCET
| VV |  | " případné doplnění dle výkresu: D1.2, D1.3 " | [15 empty] | VV | 2 | 1 | True | 0 | ROZPOCET
| VV |  | " nebo MANUÁLU (TZ) SO 01 (příloha projektu)" | [15 empty] | VV | 2 | 1 | True | 0 | ROZPOCET
| VV |  | " Poznámka odkazu VV na příslušnou část dokumentace platí pro všechny položky. " | [15 empty] | VV | 2 | 1 | True | 0 | ROZPOCET
| VV |  | Mezisoučet |  | 0 | [13 empty] | VV | 2 | 3 | True | 0 | ROZPOCET
| VV |  | " BT 2/ rozebrání komun. dlažba 30/30/5 (na skládku)" | [15 empty] | VV | 2 | 1 | True | 0 | ROZPOCET
| VV |  | 178,0 |  | 178 | [13 empty] | VV | 2 | 2 | True | 0 | ROZPOCET
| VV |  | Součet |  | 178 | [13 empty] | VV | 2 | 4 | True | 1 | ROZPOCET
2 | K | 113106123 | Rozebrání dlažeb komunikací pro pěší ze zámkových dlaždic | m2 | 107 |  | 0 | CS ÚRS 2017 02 |  |  | základní |  | 0 | 0 | 0 | 0.26 | 27.82 | 4 | K | 2 |  |  |  | ROZPOCET |  |  |  | 0 | 0 | 0 | 0 | 0 | 1 | 0 | 4 | -768513032
| VV |  | " BT 3/ rozebr. komun. ZD6 20/20/6cm " | [15 empty] | VV | 2 | 1 | True | 0 | ROZPOCET
| VV |  | " ( 90% na deponii pro zpět. použití v rámci stavby )" | [15 empty] | VV | 2 | 1 | True | 0 | ROZPOCET
| VV |  | 107,0 |  | 107 | [13 empty] | VV | 2 | 2 | True | 1 | ROZPOCET
3 | K | 113106161 | Rozebrání dlažeb vozovek pl do 50 m2 z drobných kostek s ložem z kameniva | m2 | 1 |  | 0 | CS ÚRS 2017 02 |  |  | základní |  | 0 | 0 | 0 | 0.32 | 0.32 | 4 | K | 2 |  |  |  | ROZPOCET |  |  |  | 0 | 0 | 0 | 0 | 0 | 1 | 0 | 4 | 1139876254
| VV |  | " BT 6/ DM dlažby z kostek okolo hydrantu (zpět.použití)" | [15 empty] | VV | 2 | 1 | True | 0 | ROZPOCET
| VV |  | 1,0 |  | 1 | [13 empty] | VV | 2 | 2 | True | 1 | ROZPOCET
4 | K | 113107112 | Odstranění podkladu pl do 50 m2 z kameniva těženého tl 200 mm | m2 | 58 |  | 0 | CS ÚRS 2017 02 |  |  | základní |  | 0 | 0 | 0 | 0.3 | 17.4 | 4 | K | 2 |  |  |  | ROZPOCET |  |  |  | 0 | 0 | 0 | 0 | 0 | 1 | 0 | 4 | 56844455
| VV |  | " BT 4/ DM rýh asf. vozovky: pro přípojku kanalizace " | [15 empty] | VV | 2 | 1 | True | 0 | ROZPOCET
| VV |  | " ŠD tl. 150 mm / překop " 26,0 |  | 26 | [13 empty] | VV | 2 | 2 | True | 0 | ROZPOCET
| VV |  | " BT 5/ DM rýh asf. vozovky: pro napojení obrubníků " | [15 empty] | VV | 2 | 1 | True | 0 | ROZPOCET
| VV |  | " ŠD tl. 150 mm / překop " 32,0 |  | 32 | [13 empty] | VV | 2 | 2 | True | 0 | ROZPOCET
| VV |  | Součet |  | 58 | [13 empty] | VV | 2 | 4 | True | 1 | ROZPOCET
5 | K | 113107132 | Odstranění podkladu pl do 50 m2 z betonu prostého tl 300 mm | m2 | 58 |  | 0 | CS ÚRS 2017 02 |  |  | základní |  | 0 | 0 | 0 | 0.625 | 36.25 | 4 | K | 2 |  |  |  | ROZPOCET |  |  |  | 0 | 0 | 0 | 0 | 0 | 1 | 0 | 4 | -665401137
| VV |  | " srovnávací položka (pro bour. SC podkladu)" | [15 empty] | VV | 2 | 1 | True | 0 | ROZPOCET
| VV |  | " BT 4/ DM rýh asf. vozovky: pro přípojku kanalizace " | [15 empty] | VV | 2 | 1 | True | 0 | ROZPOCET
| VV |  | " SC 200 mm / překop " 26,0 |  | 26 | [13 empty] | VV | 2 | 2 | True | 0 | ROZPOCET
| VV |  | " BT 5/ DM rýh asf. vozovky: pro napojení obrubníků " | [15 empty] | VV | 2 | 1 | True | 0 | ROZPOCET
| VV |  | " SC 200 mm /překop " 32,0 |  | 32 | [13 empty] | VV | 2 | 2 | True | 0 | ROZPOCET
| VV |  | Součet |  | 58 | [13 empty] | VV | 2 | 4 | True | 1 | ROZPOCET
6 | K | 113107142 | Odstranění podkladu pl do 50 m2 živičných tl 100 mm | m2 | 63.3 |  | 0 | CS ÚRS 2017 02 |  |  | základní |  | 0 | 0 | 0 | 0.22 | 13.926 | 4 | K | 2 |  |  |  | ROZPOCET |  |  |  | 0 | 0 | 0 | 0 | 0 | 1 | 0 | 4 | -2012096323
| VV |  | " BT 4/ DM rýh asf. vozovky: pro přípojku kanalizace " | [15 empty] | VV | 2 | 1 | True | 0 | ROZPOCET
| VV |  | " bour. asfat. 100 mm (rýha) ACP " 31,3 |  | 31.3 | [13 empty] | VV | 2 | 2 | True | 0 | ROZPOCET
| VV |  | " BT 5/ DM rýh asf. vozovky: pro napojení obrubníků " | [15 empty] | VV | 2 | 1 | True | 0 | ROZPOCET
| VV |  | " bour. asfat. 100 mm (drážka)ACP " 32,0 |  | 32 | [13 empty] | VV | 2 | 2 | True | 0 | ROZPOCET
| VV |  | Součet |  | 63.3 | [13 empty] | VV | 2 | 4 | True | 1 | ROZPOCET
7 | K | 113108441 | Rozrytí krytu z kameniva bez zhutnění bez živičného pojiva | m2 | 807 |  | 0 | CS ÚRS 2017 02 |  |  | základní |  | 0 | 0 | 0 | 0 | 0 | 4 | K | 2 |  |  |  | ROZPOCET |  |  |  | 0 | 0 | 0 | 0 | 0 | 1 | 0 | 4 | -1644408274
| VV |  | " BT 1a/ komun.MZK, pro odstranění krytu z MZK hl.0,15m " | [15 empty] | VV | 2 | 1 | True | 0 | ROZPOCET
| VV |  | 807,0 |  | 807 | [13 empty] | VV | 2 | 2 | True | 1 | ROZPOCET
8 | K | 113154114 | Frézování živičného krytu tl 100 mm pruh š 0,5 m pl do 500 m2 bez překážek v trase | m2 | 51 |  | 0 | CS ÚRS 2017 02 |  |  | základní |  | 0 | 8e-05 | 0.00408 | 0.256 | 13.056 | 4 | K | 2 |  |  |  | ROZPOCET |  |  |  | 0 | 0 | 0 | 0 | 0 | 1 | 0 | 4 | 837333294
| VV |  | " BT 5/ DM rýh asf. vozovky: pro napojení obrubníků " | [15 empty] | VV | 2 | 1 | True | 0 | ROZPOCET
| VV |  | " fréz.asfat. 100 mm (ACO+ACL)" 51,0 |  | 51 | [13 empty] | VV | 2 | 2 | True | 1 | ROZPOCET
9 | K | 113154124 | Frézování živičného krytu tl 100 mm pruh š 1 m pl do 500 m2 bez překážek v trase | m2 | 37 |  | 0 | CS ÚRS 2017 02 |  |  | základní |  | 0 | 9e-05 | 0.00333 | 0.256 | 9.472 | 4 | K | 2 |  |  |  | ROZPOCET |  |  |  | 0 | 0 | 0 | 0 | 0 | 1 | 0 | 4 | 1000629280
| VV |  | " BT 4/ DM rýh asf. vozovky: pro přípojku kanalizace " | [15 empty] | VV | 2 | 1 | True | 0 | ROZPOCET
| VV |  | " fréz.asfat. 100 mm (ACO+ACL)" 37,0 |  | 37 | [13 empty] | VV | 2 | 2 | True | 1 | ROZPOCET
10 | K | 113201112-01 | Vytrhání obrub silničních ležatých kamenných s vybouráním lože | m | 70 |  | 0 |  |  |  | základní |  | 0 | 0 | 0 | 0.305 | 21.35 | 4 | K | 2 |  |  |  | ROZPOCET |  |  |  | 0 | 0 | 0 | 0 | 0 | 1 | 0 | 4 | -937220367
| VV |  | " BT 1,2/ odstran. kamen.obrubníku š. 20cm " | [15 empty] | VV | 2 | 1 | True | 0 | ROZPOCET
| VV |  | " (zpět. použ. v rámci stavby=33m, zbytek odvoz do skladu 37m=celk.70mb) " | [15 empty] | VV | 2 | 1 | True | 0 | ROZPOCET
| VV |  | 70,0 |  | 70 | [13 empty] | VV | 2 | 2 | True | 1 | ROZPOCET
11 | K | 113202111 | Vytrhání obrub krajníků obrubníků stojatých | m | 36.5 |  | 0 | CS ÚRS 2017 02 |  |  | základní |  | 0 | 0 | 0 | 0.205 | 7.4825 | 4 | K | 2 |  |  |  | ROZPOCET |  |  |  | 0 | 0 | 0 | 0 | 0 | 1 | 0 | 4 | 43980637
| VV |  | " BT 3/ odstran. bet. obrubníku š. 10cm (na skládku)" | [15 empty] | VV | 2 | 1 | True | 0 | ROZPOCET
| VV |  | 36,5 |  | 36.5 | [13 empty] | VV | 2 | 2 | True | 1 | ROZPOCET
12 | K | 113204111 | Vytrhání obrub záhonových | m | 350 |  | 0 | CS ÚRS 2017 02 |  |  | základní |  | 0 | 0 | 0 | 0.04 | 14 | 4 | K | 2 |  |  |  | ROZPOCET |  |  |  | 0 | 0 | 0 | 0 | 0 | 1 | 0 | 4 | -254109340
| VV |  | " BT 1,2/ odstran.bet.obrubníku š. 5cm (na skládku)" | [15 empty] | VV | 2 | 1 | True | 0 | ROZPOCET
| VV |  | 350,0 |  | 350 | [13 empty] | VV | 2 | 2 | True | 1 | ROZPOCET
13 | K | 114203104 | Rozebrání záhozů a rovnanin na sucho | m3 | 0.3 |  | 0 | CS ÚRS 2017 02 |  |  | základní |  | 0 | 0 | 0 | 0 | 0 | 4 | K | 2 |  |  |  | ROZPOCET |  |  |  | 0 | 0 | 0 | 0 | 0 | 1 | 0 | 4 | 1761245717
| VV |  | " BT 23/ odstranění kamene , skládka " | [15 empty] | VV | 2 | 1 | True | 0 | ROZPOCET
| VV |  | 1*0,6*0,5 |  | 0.3 | [13 empty] | VV | 2 | 2 | True | 1 | ROZPOCET
14 | K | 122302202 | Odkopávky a prokopávky nezapažené pro silnice objemu do 1000 m3 v hornině tř. 4 | m3 | 121.05 |  | 0 | CS ÚRS 2017 02 |  |  | základní |  | 0 | 0 | 0 | 0 | 0 | 4 | K | 2 |  |  |  | ROZPOCET |  |  |  | 0 | 0 | 0 | 0 | 0 | 1 | 0 | 4 | 1560867854
| VV |  | " BT 1a/ komun.MZK, odkopání MZK hl.0,15m " | [15 empty] | VV | 2 | 1 | True | 0 | ROZPOCET
| VV |  | 0,15*807,0 |  | 121.05 | [13 empty] | VV | 2 | 2 | True | 0 | ROZPOCET
| VV | sODKOPkam011 | Součet strojní ODKOP kamení SO 01.1 |  | 121.05 | [13 empty] | VV | 2 | 4 | True | 1 | ROZPOCET
15 | K | 162701105 | Vodorovné přemístění do 10000 m výkopku/sypaniny z horniny tř. 1 až 4 | m3 | 121.05 |  | 0 | CS ÚRS 2017 02 |  |  | základní |  | 0 | 0 | 0 | 0 | 0 | 4 | K | 2 |  |  |  | ROZPOCET |  |  |  | 0 | 0 | 0 | 0 | 0 | 1 | 0 | 4 | -422379810
| VV |  | " odvoz zeminy a kamení / na skládku " | [15 empty] | VV | 2 | 1 | True | 0 | ROZPOCET
| VV |  | sODKOPkam011 |  | 121.05 | [13 empty] | VV | 2 | 2 | True | 0 | ROZPOCET
| VV | ODVOZvyk011 | Součet |  | 121.05 | [13 empty] | VV | 2 | 4 | True | 1 | ROZPOCET
16 | K | 162701155 | Vodorovné přemístění do 10000 m výkopku/sypaniny z horniny tř. 5 až 7 | m3 | 0.3 |  | 0 | CS ÚRS 2017 02 |  |  | základní |  | 0 | 0 | 0 | 0 | 0 | 4 | K | 2 |  |  |  | ROZPOCET |  |  |  | 0 | 0 | 0 | 0 | 0 | 1 | 0 | 4 | -1859580692
| VV |  | " BT 23/ odstranění kamene , skládka " | [15 empty] | VV | 2 | 1 | True | 0 | ROZPOCET
| VV |  | 1*0,6*0,5 |  | 0.3 | [13 empty] | VV | 2 | 2 | True | 0 | ROZPOCET
| VV | ODVOZkamen011 | Součet |  | 0.3 | [13 empty] | VV | 2 | 4 | True | 1 | ROZPOCET
17 | K | 171201201 | Uložení sypaniny na skládky | m3 | 121.35 |  | 0 | CS ÚRS 2017 02 |  |  | základní |  | 0 | 0 | 0 | 0 | 0 | 4 | K | 2 |  |  |  | ROZPOCET |  |  |  | 0 | 0 | 0 | 0 | 0 | 1 | 0 | 4 | 1704678456
| VV |  | ODVOZvyk011 |  | 121.05 | [13 empty] | VV | 2 | 2 | True | 0 | ROZPOCET
| VV |  | ODVOZkamen011 |  | 0.3 | [13 empty] | VV | 2 | 2 | True | 0 | ROZPOCET
| VV |  | Součet |  | 121.35 | [13 empty] | VV | 2 | 4 | True | 1 | ROZPOCET
18 | K | 171201211 | Poplatek za uložení odpadu ze sypaniny na skládce (skládkovné) | t | 218.61 |  | 0 | CS ÚRS 2017 02 |  |  | základní |  | 0 | 0 | 0 | 0 | 0 | 4 | K | 2 |  |  |  | ROZPOCET |  |  |  | 0 | 0 | 0 | 0 | 0 | 1 | 0 | 4 | -702196900
| VV |  | ODVOZvyk011*1,8 |  | 217.89 | [13 empty] | VV | 2 | 2 | True | 0 | ROZPOCET
| VV |  | ODVOZkamen011*2,4 |  | 0.72 | [13 empty] | VV | 2 | 2 | True | 0 | ROZPOCET
| VV |  | Součet |  | 218.61 | [13 empty] | VV | 2 | 4 | True | 1 | ROZPOCET
19 | K | 174101102 | Zásyp v uzavřených prostorech sypaninou se zhutněním | m3 | 5.387 |  | 0 | CS ÚRS 2017 02 |  |  | základní |  | 0 | 0 | 0 | 0 | 0 | 4 | K | 2 |  |  |  | ROZPOCET |  |  |  | 0 | 0 | 0 | 0 | 0 | 1 | 0 | 4 | 2020607730
| VV |  | " BT 9/ DM -kce: zrušení kanal.šachet -zásyp zbytku šachet 2ks" | [15 empty] | VV | 2 | 1 | True | 0 | ROZPOCET
| VV |  | " konus D 60cm, hl. = odhad 2,5m" | [15 empty] | VV | 2 | 1 | True | 0 | ROZPOCET
| VV |  | (PI*(((0,60+1,24)/2)/2)^2*0,6)*2 |  | 0.798 | [13 empty] | VV | 2 | 2 | True | 0 | ROZPOCET
| VV |  | (PI*(1,24/2)^2*(2,5-0,6))*2 |  | 4.589 | [13 empty] | VV | 2 | 2 | True | 0 | ROZPOCET
| VV | rZASYPSD011 | Mezisoučet |  | 5.387 | [13 empty] | VV | 2 | 3 | True | 1 | ROZPOCET
20 | M | 583312020 | štěrkodrť netříděná do 100 mm amfibolit | t | 10.606 |  | 0 | CS ÚRS 2017 02 |  |  | základní |  | 0 | 1 | 10.606 | 0 | 0 | 8 | M | 2 |  |  |  | ROZPOCET |  |  |  | 0 | 0 | 0 | 0 | 0 | 1 | 0 | 4 | -1893829632
| VV |  | rZASYPSD011*1,84*1,07 |  | 10.606 | [13 empty] | VV | 2 | 2 | True | 1 | ROZPOCET
21 | K | 183403112 | Obdělání půdy oráním na hloubku do 0,2 m v rovině a svahu do 1:5 | m2 | 465 |  | 0 | CS ÚRS 2017 02 |  |  | základní |  | 0 | 0 | 0 | 0 | 0 | 4 | K | 2 |  |  |  | ROZPOCET |  |  |  | 0 | 0 | 0 | 0 | 0 | 1 | 0 | 4 | 926214162
| VV |  | " BT 1b/ část komunikace po původ.MZK " | [15 empty] | VV | 2 | 1 | True | 0 | ROZPOCET
| VV |  | " rozorání podkladních vrstev do hloubky 20 cm " | [15 empty] | VV | 2 | 1 | True | 0 | ROZPOCET
| VV |  | "( na ploše bude založen trávník) " | [15 empty] | VV | 2 | 1 | True | 0 | ROZPOCET
| VV |  | 465,0 |  | 465 | [13 empty] | VV | 2 | 2 | True | 1 | ROZPOCET
| D | 3 | Svislé a kompletní konstrukce |  |  |  | 0 | [5 empty] | 0 |  | 0 |  | 0.3048 | 1 | D | 1 |  |  |  | ROZPOCET | [9 empty] | 0
22 | K | 358325114 | Bourání šachty, stoky kompletní nebo otvorů z železobetonu plochy do 4 m2 | m3 | 0.127 |  | 0 | CS ÚRS 2017 02 |  |  | základní |  | 0 | 0 | 0 | 2.4 | 0.3048 | 4 | K | 2 |  |  |  | ROZPOCET |  |  |  | 0 | 0 | 0 | 0 | 0 | 1 | 0 | 4 | 994934704
| VV |  | " BT 9/ DM -kce: zrušení kanal.šachet -2ks ubourat o 20cm (konus D60cm)" | [15 empty] | VV | 2 | 1 | True | 0 | ROZPOCET
| VV |  | 0,20*(PI*(0,60+2*0,12)*0,12)*2 |  | 0.127 | [13 empty] | VV | 2 | 2 | True | 1 | ROZPOCET
| D | 8 | Trubní vedení |  |  |  | 0 | [5 empty] | 0 |  | 0 |  | 0.3 | 1 | D | 1 |  |  |  | ROZPOCET | [9 empty] | 0
23 | K | 899103211 | Demontáž poklopů litinových nebo ocelových včetně rámů hmotnosti přes 100 do 150 kg | kus | 2 |  | 0 | CS ÚRS 2017 02 |  |  | základní |  | 0 | 0 | 0 | 0.15 | 0.3 | 4 | K | 2 |  |  |  | ROZPOCET |  |  |  | 0 | 0 | 0 | 0 | 0 | 1 | 0 | 4 | -263597212
| VV |  | " BT 9/ DM -kce: zrušení kanal.šachet -poklopy (odvoz majiteli) " | [15 empty] | VV | 2 | 1 | True | 0 | ROZPOCET
| VV |  | 2 |  | 2 | [13 empty] | VV | 2 | 2 | True | 1 | ROZPOCET
| D | 9 | Ostatní konstrukce a práce, bourání |  |  |  | 0 | [5 empty] | 0 |  | 0 |  | 73.544 | 1 | D | 1 |  |  |  | ROZPOCET | [9 empty] | 0
24 | K | 919735112 | Řezání stávajícího živičného krytu hl do 100 mm | m | 167.3 |  | 0 | CS ÚRS 2017 02 |  |  | základní |  | 0 | 0 | 0 | 0 | 0 | 4 | K | 2 |  |  |  | ROZPOCET |  |  |  | 0 | 0 | 0 | 0 | 0 | 1 | 0 | 4 | -284754027
| VV |  | " BT 4+5/ DM rýh asf. vozovky: kanal.přípojky+napoj. obrubníků " | [15 empty] | VV | 2 | 1 | True | 0 | ROZPOCET
| VV |  | " řez pro fréz. asfalt.(ACO+ACL) 100 mm " 85,30 |  | 85.3 | [13 empty] | VV | 2 | 2 | True | 0 | ROZPOCET
| VV |  | " odskoč. řez pro bouran. asfalt (ACP) 100 mm " 82,0 |  | 82 | [13 empty] | VV | 2 | 2 | True | 0 | ROZPOCET
| VV |  | Součet |  | 167.3 | [13 empty] | VV | 2 | 4 | True | 1 | ROZPOCET
25 | K | 961044111 | Bourání základů z betonu prostého | m3 | 14.05 |  | 0 | CS ÚRS 2017 02 |  |  | základní |  | 0 | 0 | 0 | 2 | 28.1 | 4 | K | 2 |  |  |  | ROZPOCET |  |  |  | 0 | 0 | 0 | 0 | 0 | 1 | 0 | 4 | 714884868
| VV |  | " BT 7/ DM-kce: demol.zdi -bet.základ vč.soklu " | [15 empty] | VV | 2 | 1 | True | 0 | ROZPOCET
| VV |  | 0,40*1,5*23,2 |  | 13.92 | [13 empty] | VV | 2 | 2 | True | 0 | ROZPOCET
| VV |  | " BT 16/ DM mobiliář: jízdenk.automat (pro zpět. použití) " | [15 empty] | VV | 2 | 1 | True | 0 | ROZPOCET
| VV |  | " vybour.bet. patky 0,13m3 " 0,13 |  | 0.13 | [13 empty] | VV | 2 | 2 | True | 0 | ROZPOCET
| VV |  | Součet |  | 14.05 | [13 empty] | VV | 2 | 4 | True | 1 | ROZPOCET
26 | K | 962032231 | Bourání zdiva z cihel pálených nebo vápenopískových na MV nebo MVC přes 1 m3 | m3 | 18 |  | 0 | CS ÚRS 2017 02 |  |  | základní |  | 0 | 0 | 0 | 1.8 | 32.4 | 4 | K | 2 |  |  |  | ROZPOCET |  |  |  | 0 | 0 | 0 | 0 | 0 | 1 | 0 | 4 | -217667188
| VV |  | " BT 7/ DM-kce: demol.zdi - cihl.část š.30cm +pilířky 40cm " | [15 empty] | VV | 2 | 1 | True | 0 | ROZPOCET
| VV |  | " cekkem 18m3 " 18,0 |  | 18 | [13 empty] | VV | 2 | 2 | True | 1 | ROZPOCET
27 | K | 966001212 | Odstranění lavičky stabilní kotvené šrouby na pevný podklad | kus | 2 |  | 0 | CS ÚRS 2017 02 |  |  | základní |  | 0 | 0 | 0 | 0.075 | 0.15 | 4 | K | 2 |  |  |  | ROZPOCET |  |  |  | 0 | 0 | 0 | 0 | 0 | 1 | 0 | 4 | 587342425
| VV |  | " BT 13/ DM mobiliář: lavice v dlažbě/foto (násl.odvoz do skladu MČ Brno) " | [15 empty] | VV | 2 | 1 | True | 0 | ROZPOCET
| VV |  | 2 |  | 2 | [13 empty] | VV | 2 | 2 | True | 1 | ROZPOCET
28 | K | 966001311 | Odstranění odpadkového koše s betonovou patkou | kus | 4 |  | 0 | CS ÚRS 2017 02 |  |  | základní |  | 0 | 0 | 0 | 0.087 | 0.348 | 4 | K | 2 |  |  |  | ROZPOCET |  |  |  | 0 | 0 | 0 | 0 | 0 | 1 | 0 | 4 | -1710588043
| VV |  | " BT 14/ DM mobiliář: odpadk.koše s patkou (vše skládka) " | [15 empty] | VV | 2 | 1 | True | 0 | ROZPOCET
| VV |  | 4 |  | 4 | [13 empty] | VV | 2 | 2 | True | 1 | ROZPOCET
29 | K | 966001313-01 | Odstranění odpadkového betonového koše přichyceného šrouby do dlažby s naložením a odvozem a uložením dle dispozice stavebníka (koš cca 130 kg, sklad investora do 5 km) | kus | 4 |  | 0 |  |  |  | základní |  | 0 | 0 | 0 | 0 | 0 | 4 | K | 2 |  |  |  | ROZPOCET |  |  |  | 0 | 0 | 0 | 0 | 0 | 1 | 0 | 4 | -752229055
| VV |  | " BT 15/ DM mobiliář: odpadk.koš betonový D=500 mm (do skladu) " | [15 empty] | VV | 2 | 1 | True | 0 | ROZPOCET
| VV |  | 4 |  | 4 | [13 empty] | VV | 2 | 2 | True | 1 | ROZPOCET
30 | K | 966005111 | Rozebrání a odstranění silničního zábradlí se sloupky osazenými s betonovými patkami | m | 5.4 |  | 0 | CS ÚRS 2017 02 |  |  | základní |  | 0 | 0 | 0 | 0.035 | 0.189 | 4 | K | 2 |  |  |  | ROZPOCET |  |  |  | 0 | 0 | 0 | 0 | 0 | 1 | 0 | 4 | 1338503888
| VV |  | " BT 21/ DM mobiliář: kov.zábradlí v. 90cm vč. patek (vozovka/chodník) | [15 empty] | VV | 2 | 1 | True | 0 | ROZPOCET
| VV |  | 2,7*2 |  | 5.4 | [13 empty] | VV | 2 | 2 | True | 1 | ROZPOCET
31 | K | 966006132 | Odstranění značek dopravních nebo orientačních se sloupky s betonovými patkami | kus | 5 |  | 0 | CS ÚRS 2017 02 |  |  | základní |  | 0 | 0 | 0 | 0.082 | 0.41 | 4 | K | 2 |  |  |  | ROZPOCET |  |  |  | 0 | 0 | 0 | 0 | 0 | 1 | 0 | 4 | -253031625
| VV |  | " DM pro zpětné použití v SO 05.7 " | [15 empty] | VV | 2 | 1 | True | 0 | ROZPOCET
| VV |  | " manipulace do skladu a uložení= viz. Přesuny vybour. hmot " | [15 empty] | VV | 2 | 1 | True | 0 | ROZPOCET
| VV |  | Mezisoučet |  | 0 | [13 empty] | VV | 2 | 3 | True | 0 | ROZPOCET
| VV |  | " BT 18/ DM mobiliář: zastávk. označník vč. patky " | [15 empty] | VV | 2 | 1 | True | 0 | ROZPOCET
| VV |  | 2 |  | 2 | [13 empty] | VV | 2 | 2 | True | 0 | ROZPOCET
| VV |  | " BT 22/ DM mobiliář: značky SDZ " | [15 empty] | VV | 2 | 1 | True | 0 | ROZPOCET
| VV |  | 3 |  | 3 | [13 empty] | VV | 2 | 2 | True | 0 | ROZPOCET
| VV |  | Součet |  | 5 | [13 empty] | VV | 2 | 4 | True | 1 | ROZPOCET
32 | K | 966006231 | Odstranění dopravního zrcadla a zrcadlové části včetně sloupku nebo konzoly | kus | 1 |  | 0 | CS ÚRS 2017 02 |  |  | základní |  | 0 | 0 | 0 | 0.187 | 0.187 | 4 | K | 2 |  |  |  | ROZPOCET |  |  |  | 0 | 0 | 0 | 0 | 0 | 1 | 0 | 4 | -1656136359
| VV |  | " BT 17/ M mobiliář: doprav. zrcadlo, vč. patky " | [15 empty] | VV | 2 | 1 | True | 0 | ROZPOCET
| VV |  | " DM pro zpětné použití " | [15 empty] | VV | 2 | 1 | True | 0 | ROZPOCET
| VV |  | " manipulace do skladu a uložení= viz. Přesuny vybour. hmot " | [15 empty] | VV | 2 | 1 | True | 0 | ROZPOCET
| VV |  | 1 |  | 1 | [13 empty] | VV | 2 | 2 | True | 1 | ROZPOCET
33 | K | 979024443 | Očištění vybouraných obrubníků a krajníků silničních | m | 70 |  | 0 | CS ÚRS 2017 02 |  |  | základní |  | 0 | 0 | 0 | 0 | 0 | 4 | K | 2 |  |  |  | ROZPOCET |  |  |  | 0 | 0 | 0 | 0 | 0 | 1 | 0 | 4 | -795551490
| VV |  | " BT 1,2/ odstran. kamen.obrubníku š. 20cm " | [15 empty] | VV | 2 | 1 | True | 0 | ROZPOCET
| VV |  | " (zpět. použ. v rámci stavby=33m, zbytek odvoz do skladu 37m=celk.70mb) " | [15 empty] | VV | 2 | 1 | True | 0 | ROZPOCET
| VV |  | 70,0 |  | 70 | [13 empty] | VV | 2 | 2 | True | 1 | ROZPOCET
34 | K | 979054451 | Očištění vybouraných zámkových dlaždic s původním spárováním z kameniva těženého | m2 | 107 |  | 0 | CS ÚRS 2017 02 |  |  | základní |  | 0 | 0 | 0 | 0 | 0 | 4 | K | 2 |  |  |  | ROZPOCET |  |  |  | 0 | 0 | 0 | 0 | 0 | 1 | 0 | 4 | -247268965
| VV |  | " BT 3/ rozebr. komun. ZD6 20/20/6cm " | [15 empty] | VV | 2 | 1 | True | 0 | ROZPOCET
| VV |  | " ( 90% na deponii pro zpět. použití v rámci stavby )" | [15 empty] | VV | 2 | 1 | True | 0 | ROZPOCET
| VV |  | 107,0 |  | 107 | [13 empty] | VV | 2 | 2 | True | 1 | ROZPOCET
35 | K | 979071121 | Očištění dlažebních kostek drobných s původním spárováním kamenivem těženým | m2 | 1 |  | 0 | CS ÚRS 2017 02 |  |  | základní |  | 0 | 0 | 0 | 0 | 0 | 4 | K | 2 |  |  |  | ROZPOCET |  |  |  | 0 | 0 | 0 | 0 | 0 | 1 | 0 | 4 | -267612028
| VV |  | " BT 6/ DM dlažby z kostek okolo hydrantu (zpět.použití)" | [15 empty] | VV | 2 | 1 | True | 0 | ROZPOCET
| VV |  | 1,0 |  | 1 | [13 empty] | VV | 2 | 2 | True | 1 | ROZPOCET
36 | K | 985111232 | Odsekání betonu rubu kleneb a podlah tl do 100 mm | m2 | 48 |  | 0 | CS ÚRS 2017 02 |  |  | základní |  | 0 | 0 | 0 | 0.245 | 11.76 | 4 | K | 2 |  |  |  | ROZPOCET |  |  |  | 0 | 0 | 0 | 0 | 0 | 1 | 0 | 4 | -2090284091
| VV |  | " BT 8/ DM-kce: výšk.úprava bet.plochy šachty parovodu " | [15 empty] | VV | 2 | 1 | True | 0 | ROZPOCET
| VV |  | " snížením o 10cm " 48,0 |  | 48 | [13 empty] | VV | 2 | 2 | True | 1 | ROZPOCET
| D | 997 | Přesun sutě |  |  |  | 0 | [5 empty] | 0 |  | 0.13875 |  | 0 | 1 | D | 1 |  |  |  | ROZPOCET | [9 empty] | 0
37 | K | 997221131 | Vodorovná doprava vybouraných hmot nošením do 50 m | t | 26.513 |  | 0 | CS ÚRS 2017 02 |  |  | základní |  | 0 | 0 | 0 | 0 | 0 | 4 | K | 2 |  |  |  | ROZPOCET |  |  |  | 0 | 0 | 0 | 0 | 0 | 1 | 0 | 4 | -886534536
| VV |  | " manipulace mater. pro zpět. využití (přesun hmot s naložením a složením) " | [15 empty] | VV | 2 | 1 | True | 0 | ROZPOCET
| VV |  | " 1) odvoz na deponii pro očištění, vč. lože. 100% " | [15 empty] | VV | 2 | 1 | True | 0 | ROZPOCET
| VV |  | " BT1,2/ kamen. obrubníky 70mb DM" 70,0*0,305 |  | 21.35 | [13 empty] | VV | 2 | 2 | True | 0 | ROZPOCET
| VV |  | " (mobiliář: odvoz pro uložení /tonáž bez bet.patek) " | [15 empty] | VV | 2 | 1 | True | 0 | ROZPOCET
| VV |  | " BT 17/ 1* dopr. zrcadlo/DM " 1*0,070 |  | 0.07 | [13 empty] | VV | 2 | 2 | True | 0 | ROZPOCET
| VV |  | " BT 18/ 2* označníky/DM " 2*0,010 |  | 0.02 | [13 empty] | VV | 2 | 2 | True | 0 | ROZPOCET
| VV |  | " BT 22/ 3* značky /DM " 3*(0,004+0,0025) |  | 0.02 | [13 empty] | VV | 2 | 2 | True | 0 | ROZPOCET
| VV | HMdep011 | Mezisoučet vybour. HMOTY na deponii |  | 21.46 | [13 empty] | VV | 2 | 3 | True | 0 | ROZPOCET
| VV |  | " 2) rozvoz z deponie po očištění: zpět.použití v rámci stavby " | [15 empty] | VV | 2 | 1 | True | 0 | ROZPOCET
| VV |  | " viz. SO 02 (obrubníky) a SO 05 (značky a mobiliář) " | [15 empty] | VV | 2 | 1 | True | 0 | ROZPOCET
| VV |  | " (obruby přebytek: 70-33=37m odvoz do skladu) " | [15 empty] | VV | 2 | 1 | True | 0 | ROZPOCET
| VV |  | " BT1,2/ kamen. obrubníky 33mb zpět " 33*0,150 |  | 4.95 | [13 empty] | VV | 2 | 2 | True | 0 | ROZPOCET
| VV |  | " BT 17/ 1* dopr. zrcadlo/zpět " 1*0,070 |  | 0.07 | [13 empty] | VV | 2 | 2 | True | 0 | ROZPOCET
| VV |  | " BT 18/ 2* označníky/ zpet" 2*0,010 |  | 0.02 | [13 empty] | VV | 2 | 2 | True | 0 | ROZPOCET
| VV |  | " BT 22/ 2* značky / zpet" (3-1)*(0,004+0,0025) |  | 0.013 | [13 empty] | VV | 2 | 2 | True | 0 | ROZPOCET
| VV | HMzpet011 | Mezisoučet vybour. HMOTY zpětně použité |  | 5.053 | [13 empty] | VV | 2 | 3 | True | 0 | ROZPOCET
| VV |  | Součet |  | 26.513 | [13 empty] | VV | 2 | 4 | True | 1 | ROZPOCET
38 | K | 997221139 | Příplatek ZKD 10 m u vodorovné dopravy vybouraných hmot nošením | t | 26.513 |  | 0 | CS ÚRS 2017 02 |  |  | základní |  | 0 | 0 | 0 | 0 | 0 | 4 | K | 2 |  |  |  | ROZPOCET |  |  |  | 0 | 0 | 0 | 0 | 0 | 1 | 0 | 4 | 1975545985
| VV |  | HMdep011 |  | 21.46 | [13 empty] | VV | 2 | 2 | True | 0 | ROZPOCET
| VV |  | HMzpet011 |  | 5.053 | [13 empty] | VV | 2 | 2 | True | 0 | ROZPOCET
| VV |  | Součet |  | 26.513 | [13 empty] | VV | 2 | 4 | True | 1 | ROZPOCET
39 | K | 997221151 | Vodorovná doprava suti z kusových materiálů stavebním kolečkem do 50 m | t | 30.38 |  | 0 | CS ÚRS 2017 02 |  |  | základní |  | 0 | 0 | 0 | 0 | 0 | 4 | K | 2 |  |  |  | ROZPOCET |  |  |  | 0 | 0 | 0 | 0 | 0 | 1 | 0 | 4 | 2077469060
| VV |  | " manipulace mater. pro zpět. využití (přesun hmot s naložením a složením) " | [15 empty] | VV | 2 | 1 | True | 0 | ROZPOCET
| VV |  | " 1) odvoz na deponii pro očištění, vč. lože. 100% " | [15 empty] | VV | 2 | 1 | True | 0 | ROZPOCET
| VV |  | " BT 3/ ZD6 20/20/6cm 107m2 DM " 107,0*0,140*1,10 |  | 16.478 | [13 empty] | VV | 2 | 2 | True | 0 | ROZPOCET
| VV |  | " BT 6/ kostky hydrant 1m2 DM " 1,0*0,200*1,10 |  | 0.22 | [13 empty] | VV | 2 | 2 | True | 0 | ROZPOCET
| VV | mKUSdep011 | Mezisoučet vybour. Materiál KUSOVÝ na deponii |  | 16.698 | [13 empty] | VV | 2 | 3 | True | 0 | ROZPOCET
| VV |  | " 2) rozvoz z deponie po očištění % z celk.DM: 90% ZD6, 100% kostek 8/10 " | [15 empty] | VV | 2 | 1 | True | 0 | ROZPOCET
| VV |  | " BT 3/ ZD6, 90% ze 107m2 zpět" 0,90*107,0*0,140 |  | 13.482 | [13 empty] | VV | 2 | 2 | True | 0 | ROZPOCET
| VV |  | " BT 6/ kostky hydrant 1m2 zpět" 1,0*0,200 |  | 0.2 | [13 empty] | VV | 2 | 2 | True | 0 | ROZPOCET
| VV | mKUSzpet011 | Mezisoučet vybour. Materiál KUSOVÝ zpětně použ. |  | 13.682 | [13 empty] | VV | 2 | 3 | True | 0 | ROZPOCET
| VV |  | Součet |  | 30.38 | [13 empty] | VV | 2 | 4 | True | 1 | ROZPOCET
40 | K | 997221159 | Příplatek ZKD 10 m u vodorovné dopravy suti z kusových materiálů stavebním kolečkem | t | 30.38 |  | 0 | CS ÚRS 2017 02 |  |  | základní |  | 0 | 0 | 0 | 0 | 0 | 4 | K | 2 |  |  |  | ROZPOCET |  |  |  | 0 | 0 | 0 | 0 | 0 | 1 | 0 | 4 | 1992991349
| VV |  | mKUSdep011 |  | 16.698 | [13 empty] | VV | 2 | 2 | True | 0 | ROZPOCET
| VV |  | mKUSzpet011 |  | 13.682 | [13 empty] | VV | 2 | 2 | True | 0 | ROZPOCET
| VV |  | Součet |  | 30.38 | [13 empty] | VV | 2 | 4 | True | 1 | ROZPOCET
41 | K | 997221551 | Vodorovná doprava suti ze sypkých materiálů do 1 km | t | 206.45 |  | 0 | CS ÚRS 2017 02 |  |  | základní |  | 0 | 0 | 0 | 0 | 0 | 4 | K | 2 |  |  |  | ROZPOCET |  |  |  | 0 | 0 | 0 | 0 | 0 | 1 | 0 | 4 | -1390066758
| VV |  | " suť skládka" | [15 empty] | VV | 2 | 1 | True | 0 | ROZPOCET
| VV |  | SUTcihel011 |  | 32.4 | [13 empty] | VV | 2 | 2 | True | 0 | ROZPOCET
| VV |  | SUTsmes011 |  | 4.374 | [13 empty] | VV | 2 | 2 | True | 0 | ROZPOCET
| VV |  | SUTbetSYPK011 |  | 87.98 | [13 empty] | VV | 2 | 2 | True | 0 | ROZPOCET
| VV |  | SUTasf011 |  | 36.454 | [13 empty] | VV | 2 | 2 | True | 0 | ROZPOCET
| VV |  | SUTkamen011 |  | 45.242 | [13 empty] | VV | 2 | 2 | True | 0 | ROZPOCET
| VV |  | Součet |  | 206.45 | [13 empty] | VV | 2 | 4 | True | 1 | ROZPOCET
42 | K | 997221559 | Příplatek ZKD 1 km u vodorovné dopravy suti ze sypkých materiálů | t | 1858.05 |  | 0 | CS ÚRS 2017 02 |  |  | základní |  | 0 | 0 | 0 | 0 | 0 | 4 | K | 2 |  |  |  | ROZPOCET |  |  |  | 0 | 0 | 0 | 0 | 0 | 1 | 0 | 4 | 1547281292
| VV |  | " suť skládka " | [15 empty] | VV | 2 | 1 | True | 0 | ROZPOCET
| VV |  | SUTcihel011*(10-1) |  | 291.6 | [13 empty] | VV | 2 | 2 | True | 0 | ROZPOCET
| VV |  | SUTsmes011*(10-1) |  | 39.366 | [13 empty] | VV | 2 | 2 | True | 0 | ROZPOCET
| VV |  | SUTbetSYPK011*(10-1) |  | 791.82 | [13 empty] | VV | 2 | 2 | True | 0 | ROZPOCET
| VV |  | SUTasf011*(10-1) |  | 328.086 | [13 empty] | VV | 2 | 2 | True | 0 | ROZPOCET
| VV |  | SUTkamen011*(10-1) |  | 407.178 | [13 empty] | VV | 2 | 2 | True | 0 | ROZPOCET
| VV |  | Součet |  | 1858.05 | [13 empty] | VV | 2 | 4 | True | 1 | ROZPOCET
43 | K | 997221561 | Vodorovná doprava suti z kusových materiálů do 1 km | t | 49.259 |  | 0 | CS ÚRS 2017 02 |  |  | základní |  | 0 | 0 | 0 | 0 | 0 | 4 | K | 2 |  |  |  | ROZPOCET |  |  |  | 0 | 0 | 0 | 0 | 0 | 1 | 0 | 4 | 1330844190
| VV |  | SUTbetKUS011 |  | 48.954 | [13 empty] | VV | 2 | 2 | True | 0 | ROZPOCET
| VV |  | SUTzbKUS011 |  | 0.305 | [13 empty] | VV | 2 | 2 | True | 0 | ROZPOCET
| VV |  | Součet |  | 49.259 | [13 empty] | VV | 2 | 4 | True | 1 | ROZPOCET
44 | K | 997221569 | Příplatek ZKD 1 km u vodorovné dopravy suti z kusových materiálů | t | 443.331 |  | 0 | CS ÚRS 2017 02 |  |  | základní |  | 0 | 0 | 0 | 0 | 0 | 4 | K | 2 |  |  |  | ROZPOCET |  |  |  | 0 | 0 | 0 | 0 | 0 | 1 | 0 | 4 | -1466630989
| VV |  | SUTbetKUS011*(10-1) |  | 440.586 | [13 empty] | VV | 2 | 2 | True | 0 | ROZPOCET
| VV |  | SUTzbKUS011*(10-1) |  | 2.745 | [13 empty] | VV | 2 | 2 | True | 0 | ROZPOCET
| VV |  | Součet |  | 443.331 | [13 empty] | VV | 2 | 4 | True | 1 | ROZPOCET
45 | K | 997221571 | Vodorovná doprava vybouraných hmot do 1 km | t | 6.498 |  | 0 | CS ÚRS 2017 02 |  |  | základní |  | 0 | 0 | 0 | 0 | 0 | 4 | K | 2 |  |  |  | ROZPOCET |  |  |  | 0 | 0 | 0 | 0 | 0 | 1 | 0 | 4 | 135762516
| VV |  | " sklady investora nebo správce sítí, komunikace apod." | [15 empty] | VV | 2 | 1 | True | 0 | ROZPOCET
| VV |  | HMinv011 |  | 6.498 | [13 empty] | VV | 2 | 2 | True | 1 | ROZPOCET
46 | K | 997221579 | Příplatek ZKD 1 km u vodorovné dopravy vybouraných hmot | t | 25.992 |  | 0 | CS ÚRS 2017 02 |  |  | základní |  | 0 | 0 | 0 | 0 | 0 | 4 | K | 2 |  |  |  | ROZPOCET |  |  |  | 0 | 0 | 0 | 0 | 0 | 1 | 0 | 4 | 1375332177
| VV |  | " sklady investora nebo správce sítí, komunikace apod." | [15 empty] | VV | 2 | 1 | True | 0 | ROZPOCET
| VV |  | HMinv011*(5-1) |  | 25.992 | [13 empty] | VV | 2 | 2 | True | 1 | ROZPOCET
47 | K | 997221611 | Nakládání suti na dopravní prostředky pro vodorovnou dopravu | t | 60.5 |  | 0 | CS ÚRS 2017 02 |  |  | základní |  | 0 | 0 | 0 | 0 | 0 | 4 | K | 2 |  |  |  | ROZPOCET |  |  |  | 0 | 0 | 0 | 0 | 0 | 1 | 0 | 4 | 913395555
| VV |  | " sut odd.9 HSV (bour.dle 013)" 28,1+32,4 |  | 60.5 | [13 empty] | VV | 2 | 2 | True | 1 | ROZPOCET
48 | K | 997221611-21 | Nakládání kusových materiálů na dopravní prostředky pro vodorovnou dopravu | t | 48.954 |  | 0 |  |  |  | základní |  | 0 | 0 | 0 | 0 | 0 | 4 | K | 2 |  |  |  | ROZPOCET |  |  |  | 0 | 0 | 0 | 0 | 0 | 1 | 0 | 4 | -149278637
| VV |  | SUTbetKUS011 |  | 48.954 | [13 empty] | VV | 2 | 2 | True | 1 | ROZPOCET
49 | K | 997221612 | Nakládání vybouraných hmot na dopravní prostředky pro vodorovnou dopravu | t | 6.498 |  | 0 | CS ÚRS 2017 02 |  |  | základní |  | 0 | 0 | 0 | 0 | 0 | 4 | K | 2 |  |  |  | ROZPOCET |  |  |  | 0 | 0 | 0 | 0 | 0 | 1 | 0 | 4 | -1532358366
| VV |  | HMinv011 |  | 6.498 | [13 empty] | VV | 2 | 2 | True | 1 | ROZPOCET
50 | K | 997221612-09 | Příplatek k nakládání za paletizaci vybouraných hmot -pro odvozy do skladu investora | t | 5.55 |  | 0 |  |  |  | základní |  | 0 | 0.025 | 0.13875 | 0 | 0 | 4 | K | 2 |  |  |  | ROZPOCET |  |  |  | 0 | 0 | 0 | 0 | 0 | 1 | 0 | 4 | -951880114
| VV |  | " napaletované očišt. kamen. obrubníky, přebytek 70-33=37m do skladu " | [15 empty] | VV | 2 | 1 | True | 0 | ROZPOCET
| VV |  | 37*0,150 |  | 5.55 | [13 empty] | VV | 2 | 2 | True | 1 | ROZPOCET
51 | K | 997013803 | Poplatek za uložení stavebního odpadu cihelného na skládce (skládkovné) | t | 32.4 |  | 0 | CS ÚRS 2017 02 |  |  | základní |  | 0 | 0 | 0 | 0 | 0 | 4 | K | 2 |  |  |  | ROZPOCET |  |  |  | 0 | 0 | 0 | 0 | 0 | 1 | 0 | 4 | -798412735
| VV |  | " boura.zeď odd.9HSV, 18m3 " 18,0*1,8 |  | 32.4 | [13 empty] | VV | 2 | 2 | True | 0 | ROZPOCET
| VV | SUTcihel011 | Mezisoučet |  | 32.4 | [13 empty] | VV | 2 | 3 | True | 1 | ROZPOCET
52 | K | 997013831 | Poplatek za uložení stavebního směsného odpadu na skládce (skládkovné) | t | 4.374 |  | 0 | CS ÚRS 2017 02 |  |  | základní |  | 0 | 0 | 0 | 0 | 0 | 4 | K | 2 |  |  |  | ROZPOCET |  |  |  | 0 | 0 | 0 | 0 | 0 | 1 | 0 | 4 | 1817033440
| VV |  | " směsná suť z mobiliáře: plasty z košů 4ks" | [15 empty] | VV | 2 | 1 | True | 0 | ROZPOCET
| VV |  | 4*0,005 |  | 0.02 | [13 empty] | VV | 2 | 2 | True | 0 | ROZPOCET
| VV |  | "10% odpadu odd.HSV " | [15 empty] | VV | 2 | 1 | True | 0 | ROZPOCET
| VV |  | 0,10*43,544 |  | 4.354 | [13 empty] | VV | 2 | 2 | True | 0 | ROZPOCET
| VV | SUTsmes011 | Mezisoučet |  | 4.374 | [13 empty] | VV | 2 | 3 | True | 1 | ROZPOCET
53 | K | 997221815 | Poplatek za uložení betonového odpadu na skládce (skládkovné) | t | 136.934 |  | 0 | CS ÚRS 2017 02 |  |  | základní |  | 0 | 0 | 0 | 0 | 0 | 4 | K | 2 |  |  |  | ROZPOCET |  |  |  | 0 | 0 | 0 | 0 | 0 | 1 | 0 | 4 | 231915468
| VV |  | " suť betonová KUSOVÁ " | [15 empty] | VV | 2 | 1 | True | 0 | ROZPOCET
| VV |  | " siln. bet. obrubníky vč.lože 36,5m " 36,5*0,205 |  | 7.483 | [13 empty] | VV | 2 | 2 | True | 0 | ROZPOCET
| VV |  | " záhon.bet. obrub. vč. lože 350m " 350,0*0,040 |  | 14 | [13 empty] | VV | 2 | 2 | True | 0 | ROZPOCET
| VV |  | " bet. dlažba 30/30/5,178m2 " 178*0,125*1,1 |  | 24.475 | [13 empty] | VV | 2 | 2 | True | 0 | ROZPOCET
| VV |  | " ZD6 107m2 (90% zpět) " 107,0*0,140*1,1-0,90*107*0,140 |  | 2.996 | [13 empty] | VV | 2 | 2 | True | 0 | ROZPOCET
| VV | SUTbetKUS011 | Mezisoučet |  | 48.954 | [13 empty] | VV | 2 | 3 | True | 0 | ROZPOCET
| VV |  | " suť betonová SYPKÁ " | [15 empty] | VV | 2 | 1 | True | 0 | ROZPOCET
| VV |  | " beton plošně: tl. do 300mm, 58m2" 0,625*58,0 |  | 36.25 | [13 empty] | VV | 2 | 2 | True | 0 | ROZPOCET
| VV |  | " bet. lože očišt.kamen.obrub 70mb" 70,0*(0,305-0,150) |  | 10.85 | [13 empty] | VV | 2 | 2 | True | 0 | ROZPOCET
| VV |  | " základy zdi.+ automatu 14,05m3 " 14,05*2,0 |  | 28.1 | [13 empty] | VV | 2 | 2 | True | 0 | ROZPOCET
| VV |  | " základy mobiliáře (3 SDZ, 2 označ., 1 zrcadlo, 4 koše)" | [15 empty] | VV | 2 | 1 | True | 0 | ROZPOCET
| VV |  | (3*0,045+2*0,090+1*0,225+4*0,045) |  | 0.72 | [13 empty] | VV | 2 | 2 | True | 0 | ROZPOCET
| VV |  | " základy silnič.zábradlí 5,4m" (5,4/1,8)*0,050*2,0 |  | 0.3 | [13 empty] | VV | 2 | 2 | True | 0 | ROZPOCET
| VV |  | " beton odsekání 10cm, 48m2" 0,245*48,0 |  | 11.76 | [13 empty] | VV | 2 | 2 | True | 0 | ROZPOCET
| VV | SUTbetSYPK011 | Mezisoučet |  | 87.98 | [13 empty] | VV | 2 | 3 | True | 0 | ROZPOCET
| VV |  | Součet |  | 136.934 | [13 empty] | VV | 2 | 4 | True | 1 | ROZPOCET
54 | K | 997221825 | Poplatek za uložení železobetonového odpadu na skládce (skládkovné) | t | 0.305 |  | 0 | CS ÚRS 2017 02 |  |  | základní |  | 0 | 0 | 0 | 0 | 0 | 4 | K | 2 |  |  |  | ROZPOCET |  |  |  | 0 | 0 | 0 | 0 | 0 | 1 | 0 | 4 | -425992673
| VV |  | " suť betonová KUSOVÁ " | [15 empty] | VV | 2 | 1 | True | 0 | ROZPOCET
| VV |  | " beton stoky,šachty (odd. 3) 0,127 m3" 0,127*2,4 |  | 0.305 | [13 empty] | VV | 2 | 2 | True | 0 | ROZPOCET
| VV | SUTzbKUS011 | Mezisoučet |  | 0.305 | [13 empty] | VV | 2 | 3 | True | 1 | ROZPOCET
55 | K | 997221845 | Poplatek za uložení asfaltového odpadu bez obsahu dehtu na skládce (skládkovné) | t | 36.454 |  | 0 | CS ÚRS 2017 02 |  |  | základní |  | 0 | 0 | 0 | 0 | 0 | 4 | K | 2 |  |  |  | ROZPOCET |  |  |  | 0 | 0 | 0 | 0 | 0 | 1 | 0 | 4 | 1240876198
| VV |  | " bouraný asfalt: do 300mm, 63,6m2 " 0,220*63,3 |  | 13.926 | [13 empty] | VV | 2 | 2 | True | 0 | ROZPOCET
| VV |  | " fréz. asfalt pruh 0,5m: tl. 100mm, 51m2 " 0,256*51,0 |  | 13.056 | [13 empty] | VV | 2 | 2 | True | 0 | ROZPOCET
| VV |  | " fréz. asfalt pruh 1,0m: tl. 100mm, 37m2 " 0,256*37,0 |  | 9.472 | [13 empty] | VV | 2 | 2 | True | 0 | ROZPOCET
| VV | SUTasf011 | Mezisoučet |  | 36.454 | [13 empty] | VV | 2 | 3 | True | 1 | ROZPOCET
56 | K | 997221855 | Poplatek za uložení odpadu zeminy a kameniva na skládce (skládkovné) | t | 45.242 |  | 0 | CS ÚRS 2017 02 |  |  | základní |  | 0 | 0 | 0 | 0 | 0 | 4 | K | 2 |  |  |  | ROZPOCET |  |  |  | 0 | 0 | 0 | 0 | 0 | 1 | 0 | 4 | -1040205674
| VV |  | " suť HSV celkem " 280,615 |  | 280.615 | [13 empty] | VV | 2 | 2 | True | 0 | ROZPOCET
| VV |  | " suť PSV celkem " 0,327 |  | 0.327 | [13 empty] | VV | 2 | 2 | True | 0 | ROZPOCET
| VV |  | Mezisoučet |  | 280.942 | [13 empty] | VV | 2 | 3 | True | 0 | ROZPOCET
| VV |  | " - odpočet zpětně použitých materiálů " | [15 empty] | VV | 2 | 1 | True | 0 | ROZPOCET
| VV |  | " (VÝPOČET=Vodorovná doprava vybour. hmot a kusový materiál do 50m kolečkem) " | [15 empty] | VV | 2 | 1 | True | 0 | ROZPOCET
| VV |  | " obrubníky, značky, dlažby ZD6 " | [15 empty] | VV | 2 | 1 | True | 0 | ROZPOCET
| VV |  | -HMzpet011 |  | -5.053 | [13 empty] | VV | 2 | 2 | True | 0 | ROZPOCET
| VV |  | -mKUSzpet011 |  | -13.682 | [13 empty] | VV | 2 | 2 | True | 0 | ROZPOCET
| VV |  | Mezisoučet |  | -18.735 | [13 empty] | VV | 2 | 3 | True | 0 | ROZPOCET
| VV |  | " - jiné sutě dle poplatků" | [15 empty] | VV | 2 | 1 | True | 0 | ROZPOCET
| VV |  | -SUTcihel011 |  | -32.4 | [13 empty] | VV | 2 | 2 | True | 0 | ROZPOCET
| VV |  | -SUTsmes011 |  | -4.374 | [13 empty] | VV | 2 | 2 | True | 0 | ROZPOCET
| VV |  | -SUTbetKUS011 |  | -48.954 | [13 empty] | VV | 2 | 2 | True | 0 | ROZPOCET
| VV |  | -SUTbetSYPK011 |  | -87.98 | [13 empty] | VV | 2 | 2 | True | 0 | ROZPOCET
| VV |  | -SUTzbKUS011 |  | -0.305 | [13 empty] | VV | 2 | 2 | True | 0 | ROZPOCET
| VV |  | -SUTasf011 |  | -36.454 | [13 empty] | VV | 2 | 2 | True | 0 | ROZPOCET
| VV |  | -HMinv011 |  | -6.498 | [13 empty] | VV | 2 | 2 | True | 0 | ROZPOCET
| VV |  | Mezisoučet |  | -216.965 | [13 empty] | VV | 2 | 3 | True | 0 | ROZPOCET
| VV | SUTkamen011 | Součet |  | 45.242 | [13 empty] | VV | 2 | 4 | True | 1 | ROZPOCET
57 | K | 997221899-01 | DODAVATEL NACENÍ částkou 1 Kč (bez DPH) /t - Poplatek za uložení stavebního odpadu - skládka investora nebo správce komunikace | t | 6.498 |  | 0 |  |  |  | základní |  | 0 | 0 | 0 | 0 | 0 | 4 | K | 2 |  |  |  | ROZPOCET |  |  |  | 0 | 0 | 0 | 0 | 0 | 1 | 0 | 4 | 1876005013
| VV |  | " očišt. kamen. obrubníky, přebytek 70-33=37m do skladu " | [15 empty] | VV | 2 | 1 | True | 0 | ROZPOCET
| VV |  | " (zpětné použití 33m viz. SO 02.1.1 =32,3mb)" | [15 empty] | VV | 2 | 1 | True | 0 | ROZPOCET
| VV |  | 37,0*0,150 |  | 5.55 | [13 empty] | VV | 2 | 2 | True | 0 | ROZPOCET
| VV |  | " lavičky 2ks, odvoz do skladu MČ " | [15 empty] | VV | 2 | 1 | True | 0 | ROZPOCET
| VV |  | 2*0,070 |  | 0.14 | [13 empty] | VV | 2 | 2 | True | 0 | ROZPOCET
| VV |  | " litin.poklopy šachet 2ks " | [15 empty] | VV | 2 | 1 | True | 0 | ROZPOCET
| VV |  | 2*(0,150*0,90) |  | 0.27 | [13 empty] | VV | 2 | 2 | True | 0 | ROZPOCET
| VV |  | " ocel ze zábradlí, oplechování apod. odd 767 : Zámeč.-kce" | [15 empty] | VV | 2 | 1 | True | 0 | ROZPOCET
| VV |  | 0,327 |  | 0.327 | [13 empty] | VV | 2 | 2 | True | 0 | ROZPOCET
| VV |  | " ocel. ze silnič.zábradlí 5,4m odd.9HSV " | [15 empty] | VV | 2 | 1 | True | 0 | ROZPOCET
| VV |  | 5,4*(0,189-0,150) |  | 0.211 | [13 empty] | VV | 2 | 2 | True | 0 | ROZPOCET
| VV | HMinv011 | Mezisoučet |  | 6.498 | [13 empty] | VV | 2 | 3 | True | 0 | ROZPOCET
| VV |  | Součet |  | 6.498 | [13 empty] | VV | 2 | 4 | True | 1 | ROZPOCET
| D | 998 | Přesun hmot |  |  |  | 0 | [5 empty] | 0 |  | 0 |  | 0 | 1 | D | 1 |  |  |  | ROZPOCET | [9 empty] | 0
58 | K | 998225111 | Přesun hmot pro pozemní komunikace s krytem z kamene, monolitickým betonovým nebo živičným | t | 10.752 |  | 0 | CS ÚRS 2017 02 |  |  | základní |  | 0 | 0 | 0 | 0 | 0 | 4 | K | 2 |  |  |  | ROZPOCET |  |  |  | 0 | 0 | 0 | 0 | 0 | 1 | 0 | 4 | 2123604463
| D | PSV | Práce a dodávky PSV |  |  |  | 0 | [5 empty] | 0 |  | 0 |  | 0.32733 | 2 | D | 0 |  |  |  | ROZPOCET | [9 empty] | 0
| D | 767 | Konstrukce zámečnické |  |  |  | 0 | [5 empty] | 0 |  | 0 |  | 0.32733 | 2 | D | 1 |  |  |  | ROZPOCET | [9 empty] | 0
59 | K | 767112811-01 | Demontáž stěn pro zasklení šroubovaných - pro zpětné použití, vč. odvozu a úschovy pro opětovnou montáž (prosklený zastávkový přístřešek) | m2 | 40.3 |  | 0 |  |  |  | základní |  | 0 | 0 | 0 | 0 | 0 | 16 | K | 2 |  |  |  | ROZPOCET |  |  |  | 0 | 0 | 0 | 0 | 0 | 1 | 0 | 16 | -1556868478
| VV |  | " BT 12/ DM mobiliář: zastáv. přístřešek Regio 4,7x1,5x3,5m (pro zpět. použití SO05.5) " | [15 empty] | VV | 2 | 1 | True | 0 | ROZPOCET
| VV |  | " stříška " 4,7*1,5 |  | 7.05 | [13 empty] | VV | 2 | 2 | True | 0 | ROZPOCET
| VV |  | " stěny " 4,7*(3,5+2*1,5) |  | 30.55 | [13 empty] | VV | 2 | 2 | True | 0 | ROZPOCET
| VV |  | " lavice " (0,6+0,4)*(4,7-2*1,0) |  | 2.7 | [13 empty] | VV | 2 | 2 | True | 0 | ROZPOCET
| VV |  | Mezisoučet |  | 40.3 | [13 empty] | VV | 2 | 3 | True | 1 | ROZPOCET
60 | K | 767122811-01 | DODAVATEL NACENÍ částkou 1 Kč (bez DPH) /kus - Demontáž reklamního kubusu- pro zpětné použití, vč. odvozu do skladu nájemce (vše režii nájemce) | kus | 1 |  | 0 |  |  |  | základní |  | 0 | 0 | 0 | 0 | 0 | 16 | K | 2 |  |  |  | ROZPOCET |  |  |  | 0 | 0 | 0 | 0 | 0 | 1 | 0 | 16 | 2147257431
| VV |  | " BT 20/ DM mobiliář: reklam. kubus (pro zpět. použití jinde mimo stavbu) " | [15 empty] | VV | 2 | 1 | True | 0 | ROZPOCET
| VV |  | " celá položka komplet= v režii nájemce (dodavatel nacení jen 1Kč - bez DPH)" | [15 empty] | VV | 2 | 1 | True | 0 | ROZPOCET
| VV |  | 1 |  | 1 | [13 empty] | VV | 2 | 2 | True | 1 | ROZPOCET
61 | K | 767134802 | Demontáž oplechování stěn šroubovaných | m2 | 5.965 |  | 0 | CS ÚRS 2017 02 |  |  | základní |  | 0 | 0 | 0 | 0.009 | 0.053685 | 16 | K | 2 |  |  |  | ROZPOCET |  |  |  | 0 | 0 | 0 | 0 | 0 | 1 | 0 | 16 | 1609618548
| VV |  | " BT 11/ odstran. oplechování krytů el.rozvodnice, 2ks " | [15 empty] | VV | 2 | 1 | True | 0 | ROZPOCET
| VV |  | " (výměra dle nového opláštění SO 05.8) " | [15 empty] | VV | 2 | 1 | True | 0 | ROZPOCET
| VV |  | 5,965 |  | 5.965 | [13 empty] | VV | 2 | 2 | True | 1 | ROZPOCET
62 | K | 767135831 | Demontáž roštu pro oplechování příček z lamel | m2 | 5.965 |  | 0 | CS ÚRS 2017 02 |  |  | základní |  | 0 | 0 | 0 | 0.0102 | 0.060843 | 16 | K | 2 |  |  |  | ROZPOCET |  |  |  | 0 | 0 | 0 | 0 | 0 | 1 | 0 | 16 | -1575274760
| VV |  | " srovnávací položka /pro DM roštu z výztu pro opláštění " | [15 empty] | VV | 2 | 1 | True | 0 | ROZPOCET
| VV |  | " BT 11/ odstran. oplechování krytů el.rozvodnice, 2ks " | [15 empty] | VV | 2 | 1 | True | 0 | ROZPOCET
| VV |  | " (výměra dle nového opláštění SO 05.8) " | [15 empty] | VV | 2 | 1 | True | 0 | ROZPOCET
| VV |  | 5,965 |  | 5.965 | [13 empty] | VV | 2 | 2 | True | 1 | ROZPOCET
63 | K | 767161813 | Demontáž zábradlí rovného nerozebíratelného hmotnosti 1m zábradlí do 20 kg | m | 13.3 |  | 0 | CS ÚRS 2017 02 |  |  | základní |  | 0 | 0 | 0 | 0.016 | 0.2128 | 16 | K | 2 |  |  |  | ROZPOCET |  |  |  | 0 | 0 | 0 | 0 | 0 | 1 | 0 | 16 | -1283267715
| VV |  | " BT 10/ DM mobiliář: kov.zábradlí v.40cm na šachtě parovodu " | [15 empty] | VV | 2 | 1 | True | 0 | ROZPOCET
| VV |  | " (upálení zbytku zábradlí po předchozím odsekání desky 10cm) " | [15 empty] | VV | 2 | 1 | True | 0 | ROZPOCET
| VV |  | 13,3 |  | 13.3 | [13 empty] | VV | 2 | 2 | True | 1 | ROZPOCET
| D | M | Práce a dodávky M |  |  |  | 0 | [5 empty] | 0 |  | 0 |  | 0 | 3 | D | 0 |  |  |  | ROZPOCET | [9 empty] | 0
| D | 21-M | Elektromontáže |  |  |  | 0 | [5 empty] | 0 |  | 0 |  | 0 | 3 | D | 1 |  |  |  | ROZPOCET | [9 empty] | 0
64 | K | 210292609-01 | DODAVATEL NACENÍ částkou 1 Kč (bez DPH) /kus - Demontáž digitálního jízdního řádu - pro zpětné použití, vč. odvozu a úschovy pro opětovnou montáž (v režii DPMB) | kus | 1 |  | 0 |  |  |  | základní |  | 0 | 0 | 0 | 0 | 0 | 64 | K | 2 |  |  |  | ROZPOCET |  |  |  | 0 | 0 | 0 | 0 | 0 | 1 | 0 | 64 | 409910569
| VV |  | " BT 19/ DM mobiliář: digitální jízdní řád (pro zpět. použití v SO 05.7) " | [15 empty] | VV | 2 | 1 | True | 0 | ROZPOCET
| VV |  | " celá položka komplet= v režii majitele DPMO (dodavatel nacení jen 1Kč - bez DPH)" | [15 empty] | VV | 2 | 1 | True | 0 | ROZPOCET
| VV |  | 1 |  | 1 | [13 empty] | VV | 2 | 2 | True | 1 | ROZPOCET
| D | 22-M | Montáže technologických zařízení pro dopravní stavby |  |  |  | 0 | [5 empty] | 0 |  | 0 |  | 0 | 3 | D | 1 |  |  |  | ROZPOCET | [9 empty] | 0
65 | K | 220860301-09 | Demontáž jízdenkového automatu - pro zpětné použití, vč. odvozu a úschovy pro opětovnou montáž | kus | 1 |  | 0 |  |  |  | základní |  | 0 | 0 | 0 | 0 | 0 | 64 | K | 2 |  |  |  | ROZPOCET |  |  |  | 0 | 0 | 0 | 0 | 0 | 1 | 0 | 64 | 620366026
| VV |  | " BT 16/ DM mobiliář: jízdenk.automat (pro zpět. použití SO 05.7) " | [15 empty] | VV | 2 | 1 | True | 0 | ROZPOCET
| VV |  | " (vybour.bet. patky 0,13m3 = oddíl 9 HSV , Bourání základů)" | [15 empty] | VV | 2 | 1 | True | 0 | ROZPOCET
| VV |  | 1,0 |  | 1 | [13 empty] | VV | 2 | 2 | True | 1 | ROZPOCET

## SO 01.2 - Sanace zdi
| List obsahuje: |  | 1) Krycí list soupisu | 2) Rekapitulace |  |  | 3) Soupis prací | Zpět na list: | Rekapitulace stavby
[19 empty] | {86ae7f89-3e22-4e79-8226-b37cdb27c776} | [5 empty] | BZAMKOVA6 | 46,5 | 2
[19 empty] | 2 | [5 empty] | ODVOZ1 | 33,305 | 2
| KRYCÍ LIST SOUPISU | [8 empty] | v --- níže se nacházejí doplnkové a pomocné údaje k sestavám --- v | [8 empty] | False | [5 empty] | SIZOL1 | 50,75 | 2
[25 empty] | VYKOP1 | 46,5 | 2
| Stavba: | [23 empty] | ZASYP1 | 13,195 | 2
ÚPRAVA VEŘEJNÉHO PROSTORU MEZI UL. VÝSTAVNÍ-VELETRŽNÍ PŘI MENDLOVĚ NÁM.ČÁST 1 - PARK
Objekt:
SO 01 - ÚPRAVY PLENÉRU
Soupis:
SO 01.2 - Sanace zdi
| KSO: |  | 82327 |  |  | CC-CZ: | 24124
| Místo: |  | BRNO |  |  | Datum: | 15. 8. 2017
| CZ-CPV: |  | 45112700-2 |  |  | CZ-CPA: | 42.99.22
| Zadavatel: |  |  |  |  | IČ:
|  | Statutární město Brno |  |  |  | DIČ:
| Uchazeč: |  |  |  |  | IČ:
DIČ:
| Projektant: |  |  |  |  | IČ:
|  | ATELIÉR ZAHRADNÍ A KRAJIN. ARCHITEKTURY Z.SENDLER |  |  |  | DIČ:
Poznámka:
| Cena bez DPH | [5 empty] | 0
|  |  | Základ daně |  |  | Sazba daně | Výše daně
| DPH | základní | 0 |  |  | 21% | 0
|  | snížená | 0 |  |  | 15% | 0
|  | zákl. přenesená | 0 |  |  | 21% | 0
|  | sníž. přenesená | 0 |  |  | 15% | 0
|  | nulová | 0 |  |  | 0% | 0
| Cena s DPH |  |  | v | CZK |  | 0
REKAPITULACE ČLENĚNÍ SOUPISU PRACÍ
Stavba:
ÚPRAVA VEŘEJNÉHO PROSTORU MEZI UL. VÝSTAVNÍ-VELETRŽNÍ PŘI MENDLOVĚ NÁM.ČÁST 1 - PARK
Objekt:
SO 01 - ÚPRAVY PLENÉRU
Soupis:
SO 01.2 - Sanace zdi
Místo: |  |  | BRNO |  |  | Datum: | 15. 8. 2017
Zadavatel: |  |  | Statutární město Brno |  |  | Projektant: | ATELIÉR ZAHRADNÍ A KRAJIN. ARCHITEKTURY Z.SENDLER
Uchazeč:
Kód dílu - Popis | [6 empty] | Cena celkem [CZK]
Náklady soupisu celkem | [6 empty] | 0 | [12 empty] | -1
| HSV - Práce a dodávky HSV | [5 empty] | 0
| 1 - Zemní práce | [5 empty] | 0
| 3 - Svislé a kompletní konstrukce | [5 empty] | 0
| 6 - Úpravy povrchů, podlahy a osazování výplní | [5 empty] | 0
| 9 - Ostatní konstrukce a práce, bourání | [5 empty] | 0
| 998 - Přesun hmot | [5 empty] | 0
| PSV - Práce a dodávky PSV | [5 empty] | 0
| 711 - Izolace proti vodě, vlhkosti a plynům | [5 empty] | 0
| 783 - Dokončovací práce - nátěry | [5 empty] | 0
SOUPIS PRACÍ
Stavba:
ÚPRAVA VEŘEJNÉHO PROSTORU MEZI UL. VÝSTAVNÍ-VELETRŽNÍ PŘI MENDLOVĚ NÁM.ČÁST 1 - PARK
Objekt:
SO 01 - ÚPRAVY PLENÉRU
Soupis:
SO 01.2 - Sanace zdi
Místo: |  |  | BRNO |  |  | Datum: | 15. 8. 2017
Zadavatel: |  |  | Statutární město Brno |  |  | Projektant: | ATELIÉR ZAHRADNÍ A KRAJIN. ARCHITEKTURY Z.SENDLER
Uchazeč:
PČ | Typ | Kód | Popis | MJ | Množství | J.cena [CZK] | Cena celkem [CZK] | Cenová soustava |  | Poznámka | DPH | J. Nh [h] | Nh celkem [h] | J. hmotnost [t] | Hmotnost celkem [t] | J. suť [t] | Suť Celkem [t]
Náklady soupisu celkem | [6 empty] | 0 | [5 empty] | 0 |  | 26.3831 |  | 20.6163 |  | D | -1 | [13 empty] | 0
| D | HSV | Práce a dodávky HSV |  |  |  | 0 | [5 empty] | 0 |  | 25.8849 |  | 20.6163 | 1 | D | 0 |  |  |  | ROZPOCET | [9 empty] | 0
| D | 1 | Zemní práce |  |  |  | 0 | [5 empty] | 0 |  | 0.040803 |  | 6.045 | 1 | D | 1 |  |  |  | ROZPOCET | [9 empty] | 0
1 | K | 1131061231 | Rozebrání dlažeb komunikací pro pěší ze zámkových dlaždic pro zpětné použití | m2 | 46.5 |  | 0 |  |  |  | základní |  | 0 | 0 | 0 | 0.13 | 6.045 | 4 | K | 2 |  |  |  | ROZPOCET |  |  |  | 0 | 0 | 0 | 0 | 0 | 1 | 0 | 4 | 1126910853
| VV |  | " BT/3 - SO01.2.A STRANA ULICE " 46,5 |  | 46.5 | [13 empty] | VV | 2 | 2 | True | 0 | ROZPOCET
| VV | BZAMKOVA6 | Mezisoučet |  | 46.5 | [13 empty] | VV | 2 | 3 | True | 0 | ROZPOCET
| VV |  | Součet |  | 46.5 | [13 empty] | VV | 2 | 4 | True | 1 | ROZPOCET
2 | K | 997221551 | Vodorovná doprava suti ze sypkých materiálů do 1 km | t | 6.045 |  | 0 | CS ÚRS 2017 02 |  |  | základní |  | 0 | 0 | 0 | 0 | 0 | 4 | K | 2 |  |  |  | ROZPOCET |  |  |  | 0 | 0 | 0 | 0 | 0 | 1 | 0 | 4 | 302845267
3 | K | 997221559 | Příplatek ZKD 1 km u vodorovné dopravy suti ze sypkých materiálů | t | 54.405 |  | 0 | CS ÚRS 2017 02 |  |  | základní |  | 0 | 0 | 0 | 0 | 0 | 4 | K | 2 |  |  |  | ROZPOCET |  |  |  | 0 | 0 | 0 | 0 | 0 | 1 | 0 | 4 | 1297524011
| VV |  | 6,045*9 'Přepočtené koeficientem množství |  | 54.405 | [13 empty] | VV | 2 | 2 | False | 1 | ROZPOCET
4 | K | 9970138591 | Poplatek za uložení stavební suti | t | 6.045 |  | 0 |  |  |  | základní |  | 0 | 0 | 0 | 0 | 0 | 4 | K | 2 |  |  |  | ROZPOCET |  |  |  | 0 | 0 | 0 | 0 | 0 | 1 | 0 | 4 | 1280558443
5 | K | 979054451 | Očištění vybouraných zámkových dlaždic s původním spárováním z kameniva těženého | m2 | 46.5 |  | 0 | CS ÚRS 2017 02 |  |  | základní |  | 0 | 0 | 0 | 0 | 0 | 4 | K | 2 |  |  |  | ROZPOCET |  |  |  | 0 | 0 | 0 | 0 | 0 | 1 | 0 | 4 | -786117727
| VV |  | " BT/3 - SO01.2.A STRANA ULICE " | [15 empty] | VV | 2 | 1 | True | 0 | ROZPOCET
| VV |  | BZAMKOVA6 |  | 46.5 | [13 empty] | VV | 2 | 2 | True | 1 | ROZPOCET
6 | K | 997221561 | Vodorovná doprava suti z kusových materiálů do 1 km | t | 6.045 |  | 0 | CS ÚRS 2017 02 |  |  | základní |  | 0 | 0 | 0 | 0 | 0 | 4 | K | 2 |  |  |  | ROZPOCET |  |  |  | 0 | 0 | 0 | 0 | 0 | 1 | 0 | 4 | 992565351
| VV |  | " odvoz zámkové dlažby na mezideponii " | [15 empty] | VV | 2 | 1 | True | 0 | ROZPOCET
| VV |  | BZAMKOVA6*0,13 |  | 6.045 | [13 empty] | VV | 2 | 2 | True | 1 | ROZPOCET
7 | K | 132201201 | Hloubení rýh š do 2000 mm v hornině tř. 3 objemu do 100 m3 | m3 | 46.5 |  | 0 | CS ÚRS 2017 02 |  |  | základní |  | 0 | 0 | 0 | 0 | 0 | 4 | K | 2 |  |  |  | ROZPOCET |  |  |  | 0 | 0 | 0 | 0 | 0 | 1 | 0 | 4 | 277162602
| VV |  | " BT/3 - SO01.2.A STRANA ULICE " 23,25 |  | 23.25 | [13 empty] | VV | 2 | 2 | True | 0 | ROZPOCET
| VV |  | " BT/3 - SO01.2.B STRANA PARK " 23,25 |  | 23.25 | [13 empty] | VV | 2 | 2 | True | 0 | ROZPOCET
| VV | VYKOP1 | Součet |  | 46.5 | [13 empty] | VV | 2 | 4 | True | 1 | ROZPOCET
8 | K | 174101101 | Zásyp jam, šachet rýh nebo kolem objektů sypaninou se zhutněním | m3 | 13.195 |  | 0 | CS ÚRS 2017 02 |  |  | základní |  | 0 | 0 | 0 | 0 | 0 | 4 | K | 2 |  |  |  | ROZPOCET |  |  |  | 0 | 0 | 0 | 0 | 0 | 1 | 0 | 4 | -842114116
| VV |  | " BT/3 - OPRAVA SOKLU - ULICE+PARK " 9,135+4,06 |  | 13.195 | [13 empty] | VV | 2 | 2 | True | 0 | ROZPOCET
| VV | ZASYP1 | Součet |  | 13.195 | [13 empty] | VV | 2 | 4 | True | 1 | ROZPOCET
9 | K | 162701105 | Vodorovné přemístění do 10000 m výkopku/sypaniny z horniny tř. 1 až 4 | m3 | 33.305 |  | 0 | CS ÚRS 2017 02 |  |  | základní |  | 0 | 0 | 0 | 0 | 0 | 4 | K | 2 |  |  |  | ROZPOCET |  |  |  | 0 | 0 | 0 | 0 | 0 | 1 | 0 | 4 | 379936034
| VV |  | VYKOP1-ZASYP1 |  | 33.305 | [13 empty] | VV | 2 | 2 | True | 0 | ROZPOCET
| VV | ODVOZ1 | Součet |  | 33.305 | [13 empty] | VV | 2 | 4 | True | 1 | ROZPOCET
10 | K | 1712012111 | Poplatek za skládku zeminy | m3 | 33.305 |  | 0 |  |  |  | základní |  | 0 | 0 | 0 | 0 | 0 | 4 | K | 2 |  |  |  | ROZPOCET |  |  |  | 0 | 0 | 0 | 0 | 0 | 1 | 0 | 4 | 306365127
| VV |  | ODVOZ1 |  | 33.305 | [13 empty] | VV | 2 | 2 | True | 1 | ROZPOCET
11 | K | 211971121 | Zřízení opláštění žeber nebo trativodů geotextilií v rýze nebo zářezu sklonu přes 1:2 š do 2,5 m | m2 | 60.9 |  | 0 | CS ÚRS 2017 02 |  |  | základní |  | 0 | 0.00031 | 0.018879 | 0 | 0 | 4 | K | 2 |  |  |  | ROZPOCET |  |  |  | 0 | 0 | 0 | 0 | 0 | 1 | 0 | 4 | -2038312815
| VV |  | " BT/3 - OPRAVA SOKLU - ULICE+PARK " 30,45*2 |  | 60.9 | [13 empty] | VV | 2 | 2 | True | 1 | ROZPOCET
12 | M | 6931114601 | geotextilie 300 g/m2 | m2 | 73.08 |  | 0 |  |  |  | základní |  | 0 | 0.0003 | 0.021924 | 0 | 0 | 8 | M | 2 |  |  |  | ROZPOCET |  |  |  | 0 | 0 | 0 | 0 | 0 | 1 | 0 | 4 | -1438456752
| VV |  | 60,9*1,2 'Přepočtené koeficientem množství |  | 73.08 | [13 empty] | VV | 2 | 2 | False | 1 | ROZPOCET
| D | 3 | Svislé a kompletní konstrukce |  |  |  | 0 | [5 empty] | 0 |  | 1.3806 |  | 0 | 1 | D | 1 |  |  |  | ROZPOCET | [9 empty] | 0
13 | K | 317232014 | Zdivo římsové z cihel plných lícových Klinker dl 290 mm pevnosti P 60 na MVC včetně spárování | m3 | 0.65 |  | 0 | CS ÚRS 2017 02 |  |  | základní |  | 0 | 2.124 | 1.3806 | 0 | 0 | 4 | K | 2 |  |  |  | ROZPOCET |  |  |  | 0 | 0 | 0 | 0 | 0 | 1 | 0 | 4 | -1369945706
| VV |  | " BT/3 - OPRAVA ZDI - ULICE " 8,12*0,08 |  | 0.65 | [13 empty] | VV | 2 | 2 | True | 1 | ROZPOCET
| D | 6 | Úpravy povrchů, podlahy a osazování výplní |  |  |  | 0 | [5 empty] | 0 |  | 24.4635 |  | 0 | 1 | D | 1 |  |  |  | ROZPOCET | [9 empty] | 0
14 | K | 622131101 | Cementový postřik vnějších stěn nanášený celoplošně ručně | m2 | 253.75 |  | 0 | CS ÚRS 2017 02 |  |  | základní |  | 0 | 0.00735 | 1.8651 | 0 | 0 | 4 | K | 2 |  |  |  | ROZPOCET |  |  |  | 0 | 0 | 0 | 0 | 0 | 1 | 0 | 4 | -88078639
| VV |  | " BT/3 - SO01.2.A STRANA ULICE " 101,5 |  | 101.5 | [13 empty] | VV | 2 | 2 | True | 0 | ROZPOCET
| VV |  | " BT/3 - SO01.2.B STRANA PARK " 152,25 |  | 152.25 | [13 empty] | VV | 2 | 2 | True | 0 | ROZPOCET
| VV |  | Součet |  | 253.75 | [13 empty] | VV | 2 | 4 | True | 1 | ROZPOCET
15 | K | 622135001 | Vyrovnání podkladu vnějších stěn maltou vápenocementovou tl do 10 mm | m2 | 50.75 |  | 0 | CS ÚRS 2017 02 |  |  | základní |  | 0 | 0.02048 | 1.0394 | 0 | 0 | 4 | K | 2 |  |  |  | ROZPOCET |  |  |  | 0 | 0 | 0 | 0 | 0 | 1 | 0 | 4 | 857588790
| VV |  | " BT/3 - OPRAVA SOKLU - ULICE+PARK " 25,375*2 |  | 50.75 | [13 empty] | VV | 2 | 2 | True | 1 | ROZPOCET
16 | K | 622142001 | Potažení vnějších stěn sklovláknitým pletivem vtlačeným do tenkovrstvé hmoty | m2 | 253.75 |  | 0 | CS ÚRS 2017 02 |  |  | základní |  | 0 | 0.00489 | 1.2408 | 0 | 0 | 4 | K | 2 |  |  |  | ROZPOCET |  |  |  | 0 | 0 | 0 | 0 | 0 | 1 | 0 | 4 | 756227927
| VV |  | " BT/3 - SO01.2.A STRANA ULICE " 101,5 |  | 101.5 | [13 empty] | VV | 2 | 2 | True | 0 | ROZPOCET
| VV |  | " BT/3 - SO01.2.B STRANA PARK " 152,25 |  | 152.25 | [13 empty] | VV | 2 | 2 | True | 0 | ROZPOCET
| VV |  | Součet |  | 253.75 | [13 empty] | VV | 2 | 4 | True | 1 | ROZPOCET
17 | K | 622323111 | Vápenocementová omítka hladkých vnějších stěn tloušťky do 5 mm nanášená ručně | m2 | 253.75 |  | 0 | CS ÚRS 2017 02 |  |  | základní |  | 0 | 0.00656 | 1.6646 | 0 | 0 | 4 | K | 2 |  |  |  | ROZPOCET |  |  |  | 0 | 0 | 0 | 0 | 0 | 1 | 0 | 4 | -2088317695
| VV |  | " BT/3 - SO01.2.A STRANA ULICE " 101,5 |  | 101.5 | [13 empty] | VV | 2 | 2 | True | 0 | ROZPOCET
| VV |  | " BT/3 - SO01.2.B STRANA PARK " 152,25 |  | 152.25 | [13 empty] | VV | 2 | 2 | True | 0 | ROZPOCET
| VV |  | Součet |  | 253.75 | [13 empty] | VV | 2 | 4 | True | 1 | ROZPOCET
18 | K | 6226611111 | Pružné napojení omítky tmelem | m | 101.5 |  | 0 |  |  |  | základní |  | 0 | 8e-05 | 0.00812 | 0 | 0 | 4 | K | 2 |  |  |  | ROZPOCET |  |  |  | 0 | 0 | 0 | 0 | 0 | 1 | 0 | 4 | 90798397
| VV |  | " BT/3 - SO01.2.A STRANA ULICE " 50,75 |  | 50.75 | [13 empty] | VV | 2 | 2 | True | 0 | ROZPOCET
| VV |  | " BT/3 - SO01.2.B STRANA PARK " 50,75 |  | 50.75 | [13 empty] | VV | 2 | 2 | True | 0 | ROZPOCET
| VV |  | Součet |  | 101.5 | [13 empty] | VV | 2 | 4 | True | 1 | ROZPOCET
19 | K | 637121111 | Okapový chodník z kačírku tl 100 mm s udusáním | m2 | 101.5 |  | 0 | CS ÚRS 2017 02 |  |  | základní |  | 0 | 0.1837 | 18.6456 | 0 | 0 | 4 | K | 2 |  |  |  | ROZPOCET |  |  |  | 0 | 0 | 0 | 0 | 0 | 1 | 0 | 4 | 1131795761
| VV |  | " BT/3 - OPRAVA SOKLU - ULICE " 50,75*2 |  | 101.5 | [13 empty] | VV | 2 | 2 | True | 1 | ROZPOCET
| D | 9 | Ostatní konstrukce a práce, bourání |  |  |  | 0 | [5 empty] | 0 |  | 0 |  | 14.5713 | 1 | D | 1 |  |  |  | ROZPOCET | [9 empty] | 0
20 | K | 978036191 | Otlučení (osekání) cementových omítek vnějších ploch v rozsahu do 100 % | m2 | 291.425 |  | 0 | CS ÚRS 2017 02 |  |  | základní |  | 0 | 0 | 0 | 0.05 | 14.5713 | 4 | K | 2 |  |  |  | ROZPOCET |  |  |  | 0 | 0 | 0 | 0 | 0 | 1 | 0 | 4 | -42759535
| VV |  | " BT/3 - SO01.2.A STRANA ULICE " 116,51 |  | 116.51 | [13 empty] | VV | 2 | 2 | True | 0 | ROZPOCET
| VV |  | " BT/3 - SO01.2.B STRANA PARK " 174,915 |  | 174.915 | [13 empty] | VV | 2 | 2 | True | 0 | ROZPOCET
| VV |  | Součet |  | 291.425 | [13 empty] | VV | 2 | 4 | True | 1 | ROZPOCET
21 | K | 997013501 | Odvoz suti a vybouraných hmot na skládku nebo meziskládku do 1 km se složením | t | 14.571 |  | 0 | CS ÚRS 2017 02 |  |  | základní |  | 0 | 0 | 0 | 0 | 0 | 4 | K | 2 |  |  |  | ROZPOCET |  |  |  | 0 | 0 | 0 | 0 | 0 | 1 | 0 | 4 | -745824524
22 | K | 997013509 | Příplatek k odvozu suti a vybouraných hmot na skládku ZKD 1 km přes 1 km | t | 131.139 |  | 0 | CS ÚRS 2017 02 |  |  | základní |  | 0 | 0 | 0 | 0 | 0 | 4 | K | 2 |  |  |  | ROZPOCET |  |  |  | 0 | 0 | 0 | 0 | 0 | 1 | 0 | 4 | -201470280
| VV |  | 14,571*9 'Přepočtené koeficientem množství |  | 131.139 | [13 empty] | VV | 2 | 2 | False | 1 | ROZPOCET
23 | K | 9970138591 | Poplatek za uložení stavební suti | t | 14.571 |  | 0 |  |  |  | základní |  | 0 | 0 | 0 | 0 | 0 | 4 | K | 2 |  |  |  | ROZPOCET |  |  |  | 0 | 0 | 0 | 0 | 0 | 1 | 0 | 4 | -891421978
| D | 998 | Přesun hmot |  |  |  | 0 | [5 empty] | 0 |  | 0 |  | 0 | 1 | D | 1 |  |  |  | ROZPOCET | [9 empty] | 0
24 | K | 998153131 | Přesun hmot pro samostatné zdi a valy zděné z cihel, kamene, tvárnic nebo monolitické v do 12 m | t | 25.885 |  | 0 | CS ÚRS 2017 02 |  |  | základní |  | 0 | 0 | 0 | 0 | 0 | 4 | K | 2 |  |  |  | ROZPOCET |  |  |  | 0 | 0 | 0 | 0 | 0 | 1 | 0 | 4 | 1682747922
| D | PSV | Práce a dodávky PSV |  |  |  | 0 | [5 empty] | 0 |  | 0.49812 |  | 0 | 2 | D | 0 |  |  |  | ROZPOCET | [9 empty] | 0
| D | 711 | Izolace proti vodě, vlhkosti a plynům |  |  |  | 0 | [5 empty] | 0 |  | 0.49203 |  | 0 | 2 | D | 1 |  |  |  | ROZPOCET | [9 empty] | 0
25 | K | 711112001 | Provedení izolace proti zemní vlhkosti svislé za studena nátěrem penetračním | m2 | 50.75 |  | 0 | CS ÚRS 2017 02 |  |  | základní |  | 0 | 0 | 0 | 0 | 0 | 16 | K | 2 |  |  |  | ROZPOCET |  |  |  | 0 | 0 | 0 | 0 | 0 | 1 | 0 | 16 | 325511549
| VV |  | " BT/3 - OPRAVA SOKLU - z ulice " 25,375 |  | 25.375 | [13 empty] | VV | 2 | 2 | True | 0 | ROZPOCET
| VV |  | " BT/3 - OPRAVA SOKLU - z parku " 25,375 |  | 25.375 | [13 empty] | VV | 2 | 2 | True | 0 | ROZPOCET
| VV | SIZOL1 | Součet |  | 50.75 | [13 empty] | VV | 2 | 4 | True | 1 | ROZPOCET
26 | M | 111631500 | lak asfaltový ALP/9 (MJ t) bal 9 kg | t | 0.018 |  | 0 | CS ÚRS 2017 02 |  |  | základní |  | 0 | 1 | 0.018 | 0 | 0 | 32 | M | 2 |  |  |  | ROZPOCET |  |  |  | 0 | 0 | 0 | 0 | 0 | 1 | 0 | 16 | 1828309759
| VV |  | 50,75*0,00035 'Přepočtené koeficientem množství |  | 0.018 | [13 empty] | VV | 2 | 2 | False | 1 | ROZPOCET
27 | K | 711142559 | Provedení izolace proti zemní vlhkosti pásy přitavením svislé NAIP | m2 | 50.75 |  | 0 | CS ÚRS 2017 02 |  |  | základní |  | 0 | 0.0004 | 0.0203 | 0 | 0 | 16 | K | 2 |  |  |  | ROZPOCET |  |  |  | 0 | 0 | 0 | 0 | 0 | 1 | 0 | 16 | 1885603274
| VV |  | SIZOL1 |  | 50.75 | [13 empty] | VV | 2 | 2 | True | 1 | ROZPOCET
28 | M | 6285225401 | pás asfaltovaný modifikovaný | m2 | 60.9 |  | 0 |  |  |  | základní |  | 0 | 0.0049 | 0.29841 | 0 | 0 | 32 | M | 2 |  |  |  | ROZPOCET |  |  |  | 0 | 0 | 0 | 0 | 0 | 1 | 0 | 16 | -1928970045
| VV |  | 50,75*1,2 'Přepočtené koeficientem množství |  | 60.9 | [13 empty] | VV | 2 | 2 | False | 1 | ROZPOCET
29 | K | 711491273 | Provedení izolace proti tlakové vodě svislé z nopové folie | m2 | 50.75 |  | 0 | CS ÚRS 2017 02 |  |  | základní |  | 0 | 0.00012 | 0.00609 | 0 | 0 | 16 | K | 2 |  |  |  | ROZPOCET |  |  |  | 0 | 0 | 0 | 0 | 0 | 1 | 0 | 16 | -2101536390
| VV |  | SIZOL1 |  | 50.75 | [13 empty] | VV | 2 | 2 | True | 1 | ROZPOCET
30 | M | 2832305101 | fólie multifunkční profilovaná (nopová) 20mm | m2 | 55.825 |  | 0 |  |  |  | základní |  | 0 | 0.0006 | 0.033495 | 0 | 0 | 32 | M | 2 |  |  |  | ROZPOCET |  |  |  | 0 | 0 | 0 | 0 | 0 | 1 | 0 | 16 | -266382304
| VV |  | 50,75*1,1 'Přepočtené koeficientem množství |  | 55.825 | [13 empty] | VV | 2 | 2 | False | 1 | ROZPOCET
31 | K | 711491176 | Připevnění vodorovné izolace proti tlakové vodě ukončovací lištou | m | 50.75 |  | 0 | CS ÚRS 2017 02 |  |  | základní |  | 0 | 0.00012 | 0.00609 | 0 | 0 | 16 | K | 2 |  |  |  | ROZPOCET |  |  |  | 0 | 0 | 0 | 0 | 0 | 1 | 0 | 16 | -1446677141
| VV |  | " BT/3 - OPRAVA SOKLU " 50,75 |  | 50.75 | [13 empty] | VV | 2 | 2 | True | 1 | ROZPOCET
32 | M | 2832303501 | lišta horní tl.1mm ohýbaná2x 75/25/75 (r.š.175) | m | 52.273 |  | 0 |  |  |  | základní |  | 0 | 0.00035 | 0.018296 | 0 | 0 | 32 | M | 2 |  |  |  | ROZPOCET |  |  |  | 0 | 0 | 0 | 0 | 0 | 1 | 0 | 16 | 587591364
| VV |  | 50,75*1,03 'Přepočtené koeficientem množství |  | 52.273 | [13 empty] | VV | 2 | 2 | False | 1 | ROZPOCET
33 | K | 7111131271 | Izolace proti zemní vlhkosti svislá za studena těsnicí stěrkou | m2 | 30.45 |  | 0 |  |  |  | základní |  | 0 | 0.003 | 0.09135 | 0 | 0 | 16 | K | 2 |  |  |  | ROZPOCET |  |  |  | 0 | 0 | 0 | 0 | 0 | 1 | 0 | 16 | 1590980316
| VV |  | " BT/3 - SO01.2.A STRANA ULICE " 15,225 |  | 15.225 | [13 empty] | VV | 2 | 2 | True | 0 | ROZPOCET
| VV |  | " BT/3 - SO01.2.B STRANA PARK " 15,225 |  | 15.225 | [13 empty] | VV | 2 | 2 | True | 0 | ROZPOCET
| VV |  | Součet |  | 30.45 | [13 empty] | VV | 2 | 4 | True | 1 | ROZPOCET
34 | K | 998711101 | Přesun hmot tonážní pro izolace proti vodě, vlhkosti a plynům v objektech výšky do 6 m | t | 0.492 |  | 0 | CS ÚRS 2017 02 |  |  | základní |  | 0 | 0 | 0 | 0 | 0 | 16 | K | 2 |  |  |  | ROZPOCET |  |  |  | 0 | 0 | 0 | 0 | 0 | 1 | 0 | 16 | 92871907
| D | 783 | Dokončovací práce - nátěry |  |  |  | 0 | [5 empty] | 0 |  | 0.00609 |  | 0 | 2 | D | 1 |  |  |  | ROZPOCET | [9 empty] | 0
35 | K | 783826615 | Hydrofobizační transparentní silikonový nátěr omítek stupně členitosti 1 a 2 | m2 | 30.45 |  | 0 | CS ÚRS 2017 02 |  |  | základní |  | 0 | 0.0002 | 0.00609 | 0 | 0 | 16 | K | 2 |  |  |  | ROZPOCET |  |  |  | 0 | 0 | 0 | 0 | 0 | 1 | 0 | 16 | 1979521716
| VV |  | " BT/3 - SO01.2.A STRANA ULICE " 15,225 |  | 15.225 | [13 empty] | VV | 2 | 2 | True | 0 | ROZPOCET
| VV |  | " BT/3 - SO01.2.B STRANA PARK " 15,225 |  | 15.225 | [13 empty] | VV | 2 | 2 | True | 0 | ROZPOCET
| VV |  | Součet |  | 30.45 | [13 empty] | VV | 2 | 4 | True | 1 | ROZPOCET

## SO 01.3 - HTÚ - hrubé ter...
| List obsahuje: |  | 1) Krycí list soupisu | 2) Rekapitulace |  |  | 3) Soupis prací | Zpět na list: | Rekapitulace stavby
[19 empty] | {6538d95a-5fc9-4497-a348-2e5aebc1ce64} | [5 empty] | ODVOZvyk013 | 106,8 | 2
[19 empty] | 2 | [5 empty] | sODKOPzem013 | 106,8 | 2
| KRYCÍ LIST SOUPISU | [8 empty] | v --- níže se nacházejí doplnkové a pomocné údaje k sestavám --- v | [8 empty] | False
Stavba:
ÚPRAVA VEŘEJNÉHO PROSTORU MEZI UL. VÝSTAVNÍ-VELETRŽNÍ PŘI MENDLOVĚ NÁM.ČÁST 1 - PARK
Objekt:
SO 01 - ÚPRAVY PLENÉRU
Soupis:
SO 01.3 - HTÚ - hrubé terénní úpravy
| KSO: |  | 82327 |  |  | CC-CZ: | 24124
| Místo: |  | BRNO |  |  | Datum: | 15. 8. 2017
| CZ-CPV: |  | 45112700-2 |  |  | CZ-CPA: | 42.99.22
| Zadavatel: |  |  |  |  | IČ:
|  | Statutární město Brno |  |  |  | DIČ:
| Uchazeč: |  |  |  |  | IČ:
DIČ:
| Projektant: |  |  |  |  | IČ:
|  | ATELIÉR ZAHRADNÍ A KRAJIN. ARCHITEKTURY Z.SENDLER |  |  |  | DIČ:
Poznámka:
| Cena bez DPH | [5 empty] | 0
|  |  | Základ daně |  |  | Sazba daně | Výše daně
| DPH | základní | 0 |  |  | 21% | 0
|  | snížená | 0 |  |  | 15% | 0
|  | zákl. přenesená | 0 |  |  | 21% | 0
|  | sníž. přenesená | 0 |  |  | 15% | 0
|  | nulová | 0 |  |  | 0% | 0
| Cena s DPH |  |  | v | CZK |  | 0
REKAPITULACE ČLENĚNÍ SOUPISU PRACÍ
Stavba:
ÚPRAVA VEŘEJNÉHO PROSTORU MEZI UL. VÝSTAVNÍ-VELETRŽNÍ PŘI MENDLOVĚ NÁM.ČÁST 1 - PARK
Objekt:
SO 01 - ÚPRAVY PLENÉRU
Soupis:
SO 01.3 - HTÚ - hrubé terénní úpravy
Místo: |  |  | BRNO |  |  | Datum: | 15. 8. 2017
Zadavatel: |  |  | Statutární město Brno |  |  | Projektant: | ATELIÉR ZAHRADNÍ A KRAJIN. ARCHITEKTURY Z.SENDLER
Uchazeč:
Kód dílu - Popis | [6 empty] | Cena celkem [CZK]
Náklady soupisu celkem | [6 empty] | 0 | [12 empty] | -1
| HSV - Práce a dodávky HSV | [5 empty] | 0
| 1 - Zemní práce | [5 empty] | 0
| 998 - Přesun hmot | [5 empty] | 0
SOUPIS PRACÍ
Stavba:
ÚPRAVA VEŘEJNÉHO PROSTORU MEZI UL. VÝSTAVNÍ-VELETRŽNÍ PŘI MENDLOVĚ NÁM.ČÁST 1 - PARK
Objekt:
SO 01 - ÚPRAVY PLENÉRU
Soupis:
SO 01.3 - HTÚ - hrubé terénní úpravy
Místo: |  |  | BRNO |  |  | Datum: | 15. 8. 2017
Zadavatel: |  |  | Statutární město Brno |  |  | Projektant: | ATELIÉR ZAHRADNÍ A KRAJIN. ARCHITEKTURY Z.SENDLER
Uchazeč:
PČ | Typ | Kód | Popis | MJ | Množství | J.cena [CZK] | Cena celkem [CZK] | Cenová soustava |  | Poznámka | DPH | J. Nh [h] | Nh celkem [h] | J. hmotnost [t] | Hmotnost celkem [t] | J. suť [t] | Suť Celkem [t]
Náklady soupisu celkem | [6 empty] | 0 | [5 empty] | 0 |  | 337.715 |  | 0 |  | D | -1 | [13 empty] | 0
| D | HSV | Práce a dodávky HSV |  |  |  | 0 | [5 empty] | 0 |  | 337.715 |  | 0 | 1 | D | 0 |  |  |  | ROZPOCET | [9 empty] | 0
| D | 1 | Zemní práce |  |  |  | 0 | [5 empty] | 0 |  | 337.715 |  | 0 | 1 | D | 1 |  |  |  | ROZPOCET | [9 empty] | 0
1 | K | 122201102 | Odkopávky a prokopávky nezapažené v hornině tř. 3 objem do 1000 m3 | m3 | 106.8 |  | 0 | CS ÚRS 2017 02 |  |  | základní |  | 0 | 0 | 0 | 0 | 0 | 4 | K | 2 |  |  |  | ROZPOCET |  |  |  | 0 | 0 | 0 | 0 | 0 | 1 | 0 | 4 | 2019876471
| VV |  | " Odkaz VV na příslušnou část dokumentace " | [15 empty] | VV | 2 | 1 | True | 0 | ROZPOCET
| VV |  | " Výkaz výměr dle BILANČNÍ TABULKY, viz. Příloha PD, (dále už jen BT/...) " | [15 empty] | VV | 2 | 1 | True | 0 | ROZPOCET
| VV |  | " BT/ SO 01.3 HTÚ " | [15 empty] | VV | 2 | 1 | True | 0 | ROZPOCET
| VV |  | " případné doplnění dle výkresu: D1.2, D1.3 " | [15 empty] | VV | 2 | 1 | True | 0 | ROZPOCET
| VV |  | " nebo MANUÁLU (TZ) SO 01 (příloha projektu)" | [15 empty] | VV | 2 | 1 | True | 0 | ROZPOCET
| VV |  | " Poznámka odkazu VV na příslušnou část dokumentace platí pro všechny položky. " | [15 empty] | VV | 2 | 1 | True | 0 | ROZPOCET
| VV |  | Mezisoučet |  | 0 | [13 empty] | VV | 2 | 3 | True | 0 | ROZPOCET
| VV |  | " BT 25/ odkopy (odvoz nevhodné zeminy na skládku) " | [15 empty] | VV | 2 | 1 | True | 0 | ROZPOCET
| VV |  | 0,05*2136,0 |  | 106.8 | [13 empty] | VV | 2 | 2 | True | 0 | ROZPOCET
| VV | sODKOPzem013 | Mezisoučet |  | 106.8 | [13 empty] | VV | 2 | 3 | True | 0 | ROZPOCET
| VV |  | Součet |  | 106.8 | [13 empty] | VV | 2 | 4 | True | 1 | ROZPOCET
2 | K | 162701105 | Vodorovné přemístění do 10000 m výkopku/sypaniny z horniny tř. 1 až 4 | m3 | 106.8 |  | 0 | CS ÚRS 2017 02 |  |  | základní |  | 0 | 0 | 0 | 0 | 0 | 4 | K | 2 |  |  |  | ROZPOCET |  |  |  | 0 | 0 | 0 | 0 | 0 | 1 | 0 | 4 | -1318009082
| VV |  | " odvoz zeminy a kamení / na skládku " | [15 empty] | VV | 2 | 1 | True | 0 | ROZPOCET
| VV |  | sODKOPzem013 |  | 106.8 | [13 empty] | VV | 2 | 2 | True | 0 | ROZPOCET
| VV | ODVOZvyk013 | Součet |  | 106.8 | [13 empty] | VV | 2 | 4 | True | 1 | ROZPOCET
3 | K | 171201201 | Uložení sypaniny na skládky | m3 | 106.8 |  | 0 | CS ÚRS 2017 02 |  |  | základní |  | 0 | 0 | 0 | 0 | 0 | 4 | K | 2 |  |  |  | ROZPOCET |  |  |  | 0 | 0 | 0 | 0 | 0 | 1 | 0 | 4 | 1308237158
| VV |  | ODVOZvyk013 |  | 106.8 | [13 empty] | VV | 2 | 2 | True | 1 | ROZPOCET
4 | K | 171201211 | Poplatek za uložení odpadu ze sypaniny na skládce (skládkovné) | t | 192.24 |  | 0 | CS ÚRS 2017 02 |  |  | základní |  | 0 | 0 | 0 | 0 | 0 | 4 | K | 2 |  |  |  | ROZPOCET |  |  |  | 0 | 0 | 0 | 0 | 0 | 1 | 0 | 4 | 725342193
| VV |  | ODVOZvyk013*1,8 |  | 192.24 | [13 empty] | VV | 2 | 2 | True | 1 | ROZPOCET
5 | K | 174101101 | Zásyp jam, šachet rýh nebo kolem objektů sypaninou se zhutněním | m3 | 74.475 |  | 0 | CS ÚRS 2017 02 |  |  | základní |  | 0 | 0 | 0 | 0 | 0 | 4 | K | 2 |  |  |  | ROZPOCET |  |  |  | 0 | 0 | 0 | 0 | 0 | 1 | 0 | 4 | 2139958586
| VV |  | " BT 25/ zásypy po demolicích komunikací " | [15 empty] | VV | 2 | 1 | True | 0 | ROZPOCET
| VV |  | " (zahliněný štěrk pod trávníky) průměrné tl.15 cm " | [15 empty] | VV | 2 | 1 | True | 0 | ROZPOCET
| VV |  | 0,15*496,5 |  | 74.475 | [13 empty] | VV | 2 | 2 | True | 0 | ROZPOCET
| VV | ZASYPsterk013 | Mezisoučet |  | 74.475 | [13 empty] | VV | 2 | 3 | True | 1 | ROZPOCET
6 | M | 583336500-01 | kamenivo těžené - zahliněný štěrk (příměs jemnozrnné zeminy, písku, štěrku fr.8-16) | t | 138.747 |  | 0 |  |  |  | základní |  | 0 | 1 | 138.747 | 0 | 0 | 8 | M | 2 |  |  |  | ROZPOCET |  |  |  | 0 | 0 | 0 | 0 | 0 | 1 | 0 | 4 | -351980107
| VV |  | " BT 25/ dodávka 74,475m3: zásypy po demol.komun. (zahliněný štěrk) " | [15 empty] | VV | 2 | 1 | True | 0 | ROZPOCET
| VV |  | " (zahliněný štěrk pod trávníky) průměrné tl.15 cm " | [15 empty] | VV | 2 | 1 | True | 0 | ROZPOCET
| VV |  | 0,15*496,5*1,8*1,035 |  | 138.747 | [13 empty] | VV | 2 | 2 | True | 1 | ROZPOCET
7 | K | 181151311 | Plošná úprava terénu přes 500 m2 zemina tř 1 až 4 nerovnosti do 100 mm v rovinně a svahu do 1:5 | m2 | 2136 |  | 0 | CS ÚRS 2017 02 |  |  | základní |  | 0 | 0 | 0 | 0 | 0 | 4 | K | 2 |  |  |  | ROZPOCET |  |  |  | 0 | 0 | 0 | 0 | 0 | 1 | 0 | 4 | -611977523
| VV |  | " BT 24/ plošná úprava terénu +- 5cm " | [15 empty] | VV | 2 | 1 | True | 0 | ROZPOCET
| VV |  | 2136,0 |  | 2136 | [13 empty] | VV | 2 | 2 | True | 1 | ROZPOCET
8 | K | 182303111 | Doplnění zeminy nebo substrátu na travnatých plochách tl 50 mm rovina v rovinně a svahu do 1:5 | m2 | 2136 |  | 0 | CS ÚRS 2017 02 |  |  | základní |  | 0 | 0 | 0 | 0 | 0 | 4 | K | 2 |  |  |  | ROZPOCET |  |  |  | 0 | 0 | 0 | 0 | 0 | 1 | 0 | 4 | 529023587
| VV |  | " BT 24/ doplnění subtrátu 5cm (zahliněný štěrk) " | [15 empty] | VV | 2 | 1 | True | 0 | ROZPOCET
| VV |  | 2136,0 |  | 2136 | [13 empty] | VV | 2 | 2 | True | 0 | ROZPOCET
| VV | DOPLN05sterk013 | Mezisoučet |  | 2136 | [13 empty] | VV | 2 | 3 | True | 1 | ROZPOCET
9 | M | 583336500-01 | kamenivo těžené - zahliněný štěrk (příměs jemnozrnné zeminy, písku, štěrku fr.8-16) | t | 198.968 |  | 0 |  |  |  | základní |  | 0 | 1 | 198.968 | 0 | 0 | 8 | M | 2 |  |  |  | ROZPOCET |  |  |  | 0 | 0 | 0 | 0 | 0 | 1 | 0 | 4 | -2143811736
| VV |  | " BT 24/ dodávka 106,8m3: doplnění subtrátu 5cm (zahliněný štěrk) " | [15 empty] | VV | 2 | 1 | True | 0 | ROZPOCET
| VV |  | 0,05*2136*1,8*1,035 |  | 198.968 | [13 empty] | VV | 2 | 2 | True | 1 | ROZPOCET
| D | 998 | Přesun hmot |  |  |  | 0 | [5 empty] | 0 |  | 0 |  | 0 | 1 | D | 1 |  |  |  | ROZPOCET | [9 empty] | 0
10 | K | 998225111 | Přesun hmot pro pozemní komunikace s krytem z kamene, monolitickým betonovým nebo živičným | t | 337.715 |  | 0 | CS ÚRS 2017 02 |  |  | základní |  | 0 | 0 | 0 | 0 | 0 | 4 | K | 2 |  |  |  | ROZPOCET |  |  |  | 0 | 0 | 0 | 0 | 0 | 1 | 0 | 4 | -1938221796

## SO 01.4 - Kácení
| List obsahuje: |  | 1) Krycí list soupisu | 2) Rekapitulace |  |  | 3) Soupis prací | Zpět na list: | Rekapitulace stavby
{95af8ef6-7332-4b4c-b22f-cd5d1047aa57}
2
| KRYCÍ LIST SOUPISU | [8 empty] | v --- níže se nacházejí doplnkové a pomocné údaje k sestavám --- v | [8 empty] | False
Stavba:
ÚPRAVA VEŘEJNÉHO PROSTORU MEZI UL. VÝSTAVNÍ-VELETRŽNÍ PŘI MENDLOVĚ NÁM.ČÁST 1 - PARK
Objekt:
SO 01 - ÚPRAVY PLENÉRU
Soupis:
SO 01.4 - Kácení
| KSO: |  | 82327 |  |  | CC-CZ: | 24124
| Místo: |  | BRNO |  |  | Datum: | 15. 8. 2017
| CZ-CPV: |  | 45112700-2 |  |  | CZ-CPA: | 42.99.22
| Zadavatel: |  |  |  |  | IČ:
|  | Statutární město Brno |  |  |  | DIČ:
| Uchazeč: |  |  |  |  | IČ:
DIČ:
| Projektant: |  |  |  |  | IČ:
|  | ATELIÉR ZAHRADNÍ A KRAJIN. ARCHITEKTURY Z.SENDLER |  |  |  | DIČ:
Poznámka:
| Cena bez DPH | [5 empty] | 0
|  |  | Základ daně |  |  | Sazba daně | Výše daně
| DPH | základní | 0 |  |  | 21% | 0
|  | snížená | 0 |  |  | 15% | 0
|  | zákl. přenesená | 0 |  |  | 21% | 0
|  | sníž. přenesená | 0 |  |  | 15% | 0
|  | nulová | 0 |  |  | 0% | 0
| Cena s DPH |  |  | v | CZK |  | 0
REKAPITULACE ČLENĚNÍ SOUPISU PRACÍ
Stavba:
ÚPRAVA VEŘEJNÉHO PROSTORU MEZI UL. VÝSTAVNÍ-VELETRŽNÍ PŘI MENDLOVĚ NÁM.ČÁST 1 - PARK
Objekt:
SO 01 - ÚPRAVY PLENÉRU
Soupis:
SO 01.4 - Kácení
Místo: |  |  | BRNO |  |  | Datum: | 15. 8. 2017
Zadavatel: |  |  | Statutární město Brno |  |  | Projektant: | ATELIÉR ZAHRADNÍ A KRAJIN. ARCHITEKTURY Z.SENDLER
Uchazeč:
Kód dílu - Popis | [6 empty] | Cena celkem [CZK]
Náklady soupisu celkem | [6 empty] | 0 | [12 empty] | -1
| HSV - Práce a dodávky HSV | [5 empty] | 0
| 1 - Zemní práce | [5 empty] | 0
| 998 - Přesun hmot | [5 empty] | 0
SOUPIS PRACÍ
Stavba:
ÚPRAVA VEŘEJNÉHO PROSTORU MEZI UL. VÝSTAVNÍ-VELETRŽNÍ PŘI MENDLOVĚ NÁM.ČÁST 1 - PARK
Objekt:
SO 01 - ÚPRAVY PLENÉRU
Soupis:
SO 01.4 - Kácení
Místo: |  |  | BRNO |  |  | Datum: | 15. 8. 2017
Zadavatel: |  |  | Statutární město Brno |  |  | Projektant: | ATELIÉR ZAHRADNÍ A KRAJIN. ARCHITEKTURY Z.SENDLER
Uchazeč:
PČ | Typ | Kód | Popis | MJ | Množství | J.cena [CZK] | Cena celkem [CZK] | Cenová soustava |  | Poznámka | DPH | J. Nh [h] | Nh celkem [h] | J. hmotnost [t] | Hmotnost celkem [t] | J. suť [t] | Suť Celkem [t]
Náklady soupisu celkem | [6 empty] | 0 | [5 empty] | 0 |  | 0.18577 |  | 0 |  | D | -1 | [10 empty] | 0
| D | HSV | Práce a dodávky HSV |  |  |  | 0 | [5 empty] | 0 |  | 0.18577 |  | 0 | 1 | D | 0 |  |  |  | ROZPOCET | [6 empty] | 0
| D | 1 | Zemní práce |  |  |  | 0 | [5 empty] | 0 |  | 0.18577 |  | 0 | 1 | D | 1 |  |  |  | ROZPOCET | [6 empty] | 0
1 | K | 112151112 | Směrové kácení stromů s rozřezáním a odvětvením D kmene do 300 mm | kus | 3 |  | 0 | CS ÚRS 2017 02 |  |  | základní |  | 0 | 0 | 0 | 0 | 0 | 4 | K | 2 |  |  |  | ROZPOCET | 0 | 0 | 0 | 0 | 0 | 1 | 0 | 4 | 821571053
| VV |  | " BT/26 " 3 |  | 3 | [13 empty] | VV | 2 | 2 | True | 1 | ROZPOCET
2 | K | 112151113 | Směrové kácení stromů s rozřezáním a odvětvením D kmene do 400 mm | kus | 2 |  | 0 | CS ÚRS 2017 02 |  |  | základní |  | 0 | 0 | 0 | 0 | 0 | 4 | K | 2 |  |  |  | ROZPOCET | 0 | 0 | 0 | 0 | 0 | 1 | 0 | 4 | -71562503
| VV |  | " BT/27 " 2 |  | 2 | [13 empty] | VV | 2 | 2 | True | 1 | ROZPOCET
3 | K | 112151114 | Směrové kácení stromů s rozřezáním a odvětvením D kmene do 500 mm | kus | 2 |  | 0 | CS ÚRS 2017 02 |  |  | základní |  | 0 | 0 | 0 | 0 | 0 | 4 | K | 2 |  |  |  | ROZPOCET | 0 | 0 | 0 | 0 | 0 | 1 | 0 | 4 | -620867147
| VV |  | " BT/28 " 2 |  | 2 | [13 empty] | VV | 2 | 2 | True | 1 | ROZPOCET
4 | K | 112201112 | Odstranění pařezů D do 0,3 m v rovině a svahu 1:5 s odklizením do 20 m a zasypáním jámy | kus | 1 |  | 0 | CS ÚRS 2017 02 |  |  | základní |  | 0 | 0 | 0 | 0 | 0 | 4 | K | 2 |  |  |  | ROZPOCET | 0 | 0 | 0 | 0 | 0 | 1 | 0 | 4 | -788962143
| VV |  | " BT/29 " 1 |  | 1 | [13 empty] | VV | 2 | 2 | True | 1 | ROZPOCET
5 | K | 112251221 | Odstranění pařezů rovině nebo na svahu do 1:5 odfrézováním do hloubky 0,5 m | m2 | 0.071 |  | 0 | CS ÚRS 2017 02 |  |  | základní |  | 0 | 0 | 0 | 0 | 0 | 4 | K | 2 |  |  |  | ROZPOCET | 0 | 0 | 0 | 0 | 0 | 1 | 0 | 4 | -2075566274
| VV |  | " BT/32 " PI*(0,3/2)^2 |  | 0.071 | [13 empty] | VV | 2 | 2 | True | 1 | ROZPOCET
6 | K | 122911121 | Odstranění vyfrézované dřevní hmoty hloubky do 0,5 m v rovině nebo na svahu do 1:5 | m2 | 0.071 |  | 0 | CS ÚRS 2017 02 |  |  | základní |  | 0 | 0 | 0 | 0 | 0 | 4 | K | 2 |  |  |  | ROZPOCET | 0 | 0 | 0 | 0 | 0 | 1 | 0 | 4 | -471581562
7 | K | 112201113 | Odstranění pařezů D do 0,4 m v rovině a svahu 1:5 s odklizením do 20 m a zasypáním jámy | kus | 2 |  | 0 | CS ÚRS 2017 02 |  |  | základní |  | 0 | 0 | 0 | 0 | 0 | 4 | K | 2 |  |  |  | ROZPOCET | 0 | 0 | 0 | 0 | 0 | 1 | 0 | 4 | 279682818
| VV |  | " BT/30 " 2 |  | 2 | [13 empty] | VV | 2 | 2 | True | 1 | ROZPOCET
8 | K | 112201114 | Odstranění pařezů D do 0,5 m v rovině a svahu 1:5 s odklizením do 20 m a zasypáním jámy | kus | 2 |  | 0 | CS ÚRS 2017 02 |  |  | základní |  | 0 | 0 | 0 | 0 | 0 | 4 | K | 2 |  |  |  | ROZPOCET | 0 | 0 | 0 | 0 | 0 | 1 | 0 | 4 | 1258427969
| VV |  | " BT/31 " 2 |  | 2 | [13 empty] | VV | 2 | 2 | True | 1 | ROZPOCET
9 | K | 184852132 | Řez stromu bezpečnostní o ploše koruny do 600 m2 lezeckou technikou | kus | 1 |  | 0 | CS ÚRS 2017 02 |  |  | základní |  | 0 | 0 | 0 | 0 | 0 | 4 | K | 2 |  |  |  | ROZPOCET | 0 | 0 | 0 | 0 | 0 | 1 | 0 | 4 | 250753330
| VV |  | " BT 38/ bezpečnostní +udržovací řez 7 Populus nigra (viz. Manuál SO01) " | [15 empty] | VV | 2 | 1 | True | 0 | ROZPOCET
| VV |  | 1 |  | 1 | [13 empty] | VV | 2 | 2 | True | 1 | ROZPOCET
10 | K | 184852432 | Řez stromu redukční o ploše koruny do 600 m2 lezeckou technikou | kus | 1 |  | 0 | CS ÚRS 2017 02 |  |  | základní |  | 0 | 0 | 0 | 0 | 0 | 4 | K | 2 |  |  |  | ROZPOCET | 0 | 0 | 0 | 0 | 0 | 1 | 0 | 4 | -1484368918
| VV |  | " BT 37/ lokální redukce +bezpečnostní řez 4 Quercus robur (viz. Manuál SO01)" | [15 empty] | VV | 2 | 1 | True | 0 | ROZPOCET
| VV |  | 1 |  | 1 | [13 empty] | VV | 2 | 2 | True | 1 | ROZPOCET
11 | K | 162301401 | Vodorovné přemístění větví stromů listnatých do 5 km D kmene do 300 mm | kus | 3 |  | 0 | CS ÚRS 2017 02 |  |  | základní |  | 0 | 0 | 0 | 0 | 0 | 4 | K | 2 |  |  |  | ROZPOCET | 0 | 0 | 0 | 0 | 0 | 1 | 0 | 4 | -225300743
| VV |  | " do kompostárny " 3 |  | 3 | [13 empty] | VV | 2 | 2 | True | 1 | ROZPOCET
12 | K | 162301402 | Vodorovné přemístění větví stromů listnatých do 5 km D kmene do 500 mm | kus | 4 |  | 0 | CS ÚRS 2017 02 |  |  | základní |  | 0 | 0 | 0 | 0 | 0 | 4 | K | 2 |  |  |  | ROZPOCET | 0 | 0 | 0 | 0 | 0 | 1 | 0 | 4 | 1290926129
| VV |  | " do kompostárny " 2+2 |  | 4 | [13 empty] | VV | 2 | 2 | True | 1 | ROZPOCET
13 | K | 162301411 | Vodorovné přemístění kmenů stromů listnatých do 5 km D kmene do 300 mm | kus | 3 |  | 0 | CS ÚRS 2017 02 |  |  | základní |  | 0 | 0 | 0 | 0 | 0 | 4 | K | 2 |  |  |  | ROZPOCET | 0 | 0 | 0 | 0 | 0 | 1 | 0 | 4 | 1144688811
| VV |  | " do skladu investora " 3 |  | 3 | [13 empty] | VV | 2 | 2 | True | 1 | ROZPOCET
14 | K | 162301412 | Vodorovné přemístění kmenů stromů listnatých do 5 km D kmene do 500 mm | kus | 4 |  | 0 | CS ÚRS 2017 02 |  |  | základní |  | 0 | 0 | 0 | 0 | 0 | 4 | K | 2 |  |  |  | ROZPOCET | 0 | 0 | 0 | 0 | 0 | 1 | 0 | 4 | 1031985509
| VV |  | " do skladu investora " 2+2 |  | 4 | [13 empty] | VV | 2 | 2 | True | 1 | ROZPOCET
15 | K | 162301421 | Vodorovné přemístění pařezů do 5 km D do 300 mm | kus | 2 |  | 0 | CS ÚRS 2017 02 |  |  | základní |  | 0 | 0 | 0 | 0 | 0 | 4 | K | 2 |  |  |  | ROZPOCET | 0 | 0 | 0 | 0 | 0 | 1 | 0 | 4 | -812912728
| VV |  | " na skládku " 2 |  | 2 | [13 empty] | VV | 2 | 2 | True | 1 | ROZPOCET
16 | K | 162301422 | Vodorovné přemístění pařezů do 5 km D do 500 mm | kus | 4 |  | 0 | CS ÚRS 2017 02 |  |  | základní |  | 0 | 0 | 0 | 0 | 0 | 4 | K | 2 |  |  |  | ROZPOCET | 0 | 0 | 0 | 0 | 0 | 1 | 0 | 4 | -2012270785
| VV |  | " na skládku " 2+2 |  | 4 | [13 empty] | VV | 2 | 2 | True | 1 | ROZPOCET
17 | K | 162301901 | Příplatek k vodorovnému přemístění větví stromů listnatých D kmene do 300 mm ZKD 5 km | kus | 3 |  | 0 | CS ÚRS 2017 02 |  |  | základní |  | 0 | 0 | 0 | 0 | 0 | 4 | K | 2 |  |  |  | ROZPOCET | 0 | 0 | 0 | 0 | 0 | 1 | 0 | 4 | 1376193840
| VV |  | " do kompostárny " 3 |  | 3 | [13 empty] | VV | 2 | 2 | True | 1 | ROZPOCET
18 | K | 162301902 | Příplatek k vodorovnému přemístění větví stromů listnatých D kmene do 500 mm ZKD 5 km | kus | 4 |  | 0 | CS ÚRS 2017 02 |  |  | základní |  | 0 | 0 | 0 | 0 | 0 | 4 | K | 2 |  |  |  | ROZPOCET | 0 | 0 | 0 | 0 | 0 | 1 | 0 | 4 | -728141058
| VV |  | " do kompostárny " 2+2 |  | 4 | [13 empty] | VV | 2 | 2 | True | 1 | ROZPOCET
19 | K | 162301921 | Příplatek k vodorovnému přemístění pařezů D 300 mm ZKD 5 km | kus | 2 |  | 0 | CS ÚRS 2017 02 |  |  | základní |  | 0 | 0 | 0 | 0 | 0 | 4 | K | 2 |  |  |  | ROZPOCET | 0 | 0 | 0 | 0 | 0 | 1 | 0 | 4 | 1963682724
| VV |  | " na skládku " 2 |  | 2 | [13 empty] | VV | 2 | 2 | True | 1 | ROZPOCET
20 | K | 162301922 | Příplatek k vodorovnému přemístění pařezů D 500 mm ZKD 5 km | kus | 4 |  | 0 | CS ÚRS 2017 02 |  |  | základní |  | 0 | 0 | 0 | 0 | 0 | 4 | K | 2 |  |  |  | ROZPOCET | 0 | 0 | 0 | 0 | 0 | 1 | 0 | 4 | -1656966901
| VV |  | " na skládku " 2+2 |  | 4 | [13 empty] | VV | 2 | 2 | True | 1 | ROZPOCET
21 | K | 1623019801 | Vodorovné přemístění větví stromů do 1 km | t | 1.2 |  | 0 |  |  |  | základní |  | 0 | 0 | 0 | 0 | 0 | 4 | K | 2 |  |  |  | ROZPOCET | 0 | 0 | 0 | 0 | 0 | 1 | 0 | 4 | -1832901256
| VV |  | " BT 37,38/ větve z řezů stromů (odhad) " 0,7+0,5 |  | 1.2 | [13 empty] | VV | 2 | 2 | True | 1 | ROZPOCET
22 | K | 1623019891 | Příplatek k vodorovné přemístění větví stromů za každý další 1 km | t | 10.8 |  | 0 |  |  |  | základní |  | 0 | 0 | 0 | 0 | 0 | 4 | K | 2 |  |  |  | ROZPOCET | 0 | 0 | 0 | 0 | 0 | 1 | 0 | 4 | 1594389945
| VV |  | 1,2*9 'Přepočtené koeficientem množství |  | 10.8 | [13 empty] | VV | 2 | 2 | False | 1 | ROZPOCET
23 | K | 1712012117 | Poplatek za uložení bilogického odpadu na skládce - kompostárna | t | 9.7 |  | 0 |  |  |  | základní |  | 0 | 0 | 0 | 0 | 0 | 4 | K | 2 |  |  |  | ROZPOCET | 0 | 0 | 0 | 0 | 0 | 1 | 0 | 4 | -1252307985
| VV |  | " BT 26..28/ větve z kácení (odhad) " 8,5 |  | 8.5 | [13 empty] | VV | 2 | 2 | True | 0 | ROZPOCET
| VV |  | " BT 37,38/ větve z řezů stromů (odhad) " 0,7+0,5 |  | 1.2 | [13 empty] | VV | 2 | 2 | True | 0 | ROZPOCET
| VV |  | Součet |  | 9.7 | [13 empty] | VV | 2 | 4 | True | 1 | ROZPOCET
24 | K | 16230211 | Poplatek za likvidaci pařezů ze stromů D300 | kus | 2 |  | 0 |  |  |  | základní |  | 0 | 0 | 0 | 0 | 0 | 4 | K | 2 |  |  |  | ROZPOCET | 0 | 0 | 0 | 0 | 0 | 1 | 0 | 4 | 644645410
25 | K | 16230231 | Poplatek za likvidaci pařezů ze stromů D500 | kus | 4 |  | 0 |  |  |  | základní |  | 0 | 0 | 0 | 0 | 0 | 4 | K | 2 |  |  |  | ROZPOCET | 0 | 0 | 0 | 0 | 0 | 1 | 0 | 4 | -1278689478
| VV |  | 2+2 |  | 4 | [13 empty] | VV | 2 | 2 | True | 1 | ROZPOCET
26 | K | 184818241 | Ochrana kmene průměru do 300 mm bedněním výšky přes 2 do 3 m | kus | 2 |  | 0 | CS ÚRS 2017 02 |  |  | základní |  | 0 | 0.01922 | 0.03844 | 0 | 0 | 4 | K | 2 |  |  |  | ROZPOCET | 0 | 0 | 0 | 0 | 0 | 1 | 0 | 4 | -2047531060
| VV |  | " BT/33 " 2 |  | 2 | [13 empty] | VV | 2 | 2 | True | 1 | ROZPOCET
27 | K | 184818242 | Ochrana kmene průměru přes 300 do 500 mm bedněním výšky přes 2 do 3 m | kus | 1 |  | 0 | CS ÚRS 2017 02 |  |  | základní |  | 0 | 0.03203 | 0.03203 | 0 | 0 | 4 | K | 2 |  |  |  | ROZPOCET | 0 | 0 | 0 | 0 | 0 | 1 | 0 | 4 | 2034211352
| VV |  | " BT/34 " 1 |  | 1 | [13 empty] | VV | 2 | 2 | True | 1 | ROZPOCET
28 | K | 184818243 | Ochrana kmene průměru přes 500 do 700 mm bedněním výšky přes 2 do 3 m | kus | 1 |  | 0 | CS ÚRS 2017 02 |  |  | základní |  | 0 | 0.04484 | 0.04484 | 0 | 0 | 4 | K | 2 |  |  |  | ROZPOCET | 0 | 0 | 0 | 0 | 0 | 1 | 0 | 4 | -1694768202
| VV |  | " BT/35 " 1 |  | 1 | [13 empty] | VV | 2 | 2 | True | 1 | ROZPOCET
29 | K | 184818245 | Ochrana kmene průměru přes 900 do 1100 mm bedněním výšky přes 2 do 3 m | kus | 1 |  | 0 | CS ÚRS 2017 02 |  |  | základní |  | 0 | 0.07046 | 0.07046 | 0 | 0 | 4 | K | 2 |  |  |  | ROZPOCET | 0 | 0 | 0 | 0 | 0 | 1 | 0 | 4 | 686328346
| VV |  | " BT/36 " 1 |  | 1 | [13 empty] | VV | 2 | 2 | True | 1 | ROZPOCET
| D | 998 | Přesun hmot |  |  |  | 0 | [5 empty] | 0 |  | 0 |  | 0 | 1 | D | 1 |  |  |  | ROZPOCET | [6 empty] | 0
30 | K | 998231311 | Přesun hmot pro sadovnické a krajinářské úpravy vodorovně do 5000 m | t | 0.186 |  | 0 | CS ÚRS 2017 02 |  |  | základní |  | 0 | 0 | 0 | 0 | 0 | 4 | K | 2 |  |  |  | ROZPOCET | 0 | 0 | 0 | 0 | 0 | 1 | 0 | 4 | 1444645650

## SO 02.1.1 - Parter A - dl...
| List obsahuje: |  | 1) Krycí list soupisu | 2) Rekapitulace |  |  | 3) Soupis prací | Zpět na list: | Rekapitulace stavby
[19 empty] | {7df1a18e-19d4-40e7-88bf-36fb466b8214} | [5 empty] | cODKOP021 | 287,995 | 2
[19 empty] | 2 | [5 empty] | CHRAN021 | 10 | 2
| KRYCÍ LIST SOUPISU | [8 empty] | v --- níže se nacházejí doplnkové a pomocné údaje k sestavám --- v | [8 empty] | False | [5 empty] | ISodkop021 | 86,399 | 2
[25 empty] | ODVOZvyk021 | 292,075 | 2
| Stavba: | [23 empty] | mPASYtl60 | 11 | 2
|  | ÚPRAVA VEŘEJNÉHO PROSTORU MEZI UL. VÝSTAVNÍ-VELETRŽNÍ PŘI MENDLOVĚ NÁM.ČÁST 1 - PARK | [22 empty] | PASYvl70 | 41,9 | 2
| Objekt: | [23 empty] | rODKOP021 | 17,28 | 2
|  | SO 02 - ZPEVNĚNÉ PLOCHY A KOMUNIKACE | [22 empty] | SanaceC1021 | 37,6 | 2
| Soupis: | [23 empty] | sODKOP021 | 270,715 | 2
|  | SO 02.1 - Parter A | [22 empty] | rRYHA21 | 4,08 | 2
Úroveň 3:
SO 02.1.1 - Parter A - dlážděné plochy, obruby
| KSO: |  | 822 29 3 |  |  | CC-CZ:
| Místo: |  | BRNO |  |  | Datum: | 15. 8. 2017
| Zadavatel: |  |  |  |  | IČ:
|  | Statutární město Brno |  |  |  | DIČ:
| Uchazeč: |  |  |  |  | IČ:
DIČ:
| Projektant: |  |  |  |  | IČ:
|  | ATELIÉR ZAHRADNÍ A KRAJIN. ARCHITEKTURY Z.SENDLER |  |  |  | DIČ:
Poznámka:
| Cena bez DPH | [5 empty] | 0
|  |  | Základ daně |  |  | Sazba daně | Výše daně
| DPH | základní | 0 |  |  | 21% | 0
|  | snížená | 0 |  |  | 15% | 0
|  | zákl. přenesená | 0 |  |  | 21% | 0
|  | sníž. přenesená | 0 |  |  | 15% | 0
|  | nulová | 0 |  |  | 0% | 0
| Cena s DPH |  |  | v | CZK |  | 0
REKAPITULACE ČLENĚNÍ SOUPISU PRACÍ
Stavba:
ÚPRAVA VEŘEJNÉHO PROSTORU MEZI UL. VÝSTAVNÍ-VELETRŽNÍ PŘI MENDLOVĚ NÁM.ČÁST 1 - PARK
Objekt:
SO 02 - ZPEVNĚNÉ PLOCHY A KOMUNIKACE
Soupis:
SO 02.1 - Parter A
Úroveň 3:
SO 02.1.1 - Parter A - dlážděné plochy, obruby
Místo: |  |  | BRNO |  |  | Datum: | 15. 8. 2017
Zadavatel: |  |  | Statutární město Brno |  |  | Projektant: | ATELIÉR ZAHRADNÍ A KRAJIN. ARCHITEKTURY Z.SENDLER
Uchazeč:
Kód dílu - Popis | [6 empty] | Cena celkem [CZK]
Náklady soupisu celkem | [6 empty] | 0 | [12 empty] | -1
| HSV - Práce a dodávky HSV | [5 empty] | 0
| 1 - Zemní práce | [5 empty] | 0
| 2 - Zakládání | [5 empty] | 0
| 5 - Komunikace pozemní | [5 empty] | 0
| 9 - Ostatní konstrukce a práce-bourání | [5 empty] | 0
| 998 - Přesun hmot | [5 empty] | 0
| M - Práce a dodávky M | [5 empty] | 0
| 46-M - Zemní práce při extr.mont.pracích | [5 empty] | 0
SOUPIS PRACÍ
Stavba:
ÚPRAVA VEŘEJNÉHO PROSTORU MEZI UL. VÝSTAVNÍ-VELETRŽNÍ PŘI MENDLOVĚ NÁM.ČÁST 1 - PARK
Objekt:
SO 02 - ZPEVNĚNÉ PLOCHY A KOMUNIKACE
Soupis:
SO 02.1 - Parter A
Úroveň 3:
SO 02.1.1 - Parter A - dlážděné plochy, obruby
Místo: |  |  | BRNO |  |  | Datum: | 15. 8. 2017
Zadavatel: |  |  | Statutární město Brno |  |  | Projektant: | ATELIÉR ZAHRADNÍ A KRAJIN. ARCHITEKTURY Z.SENDLER
Uchazeč:
PČ | Typ | Kód | Popis | MJ | Množství | J.cena [CZK] | Cena celkem [CZK] | Cenová soustava |  | Poznámka | DPH | J. Nh [h] | Nh celkem [h] | J. hmotnost [t] | Hmotnost celkem [t] | J. suť [t] | Suť Celkem [t]
Náklady soupisu celkem | [6 empty] | 0 | [5 empty] | 0 |  | 267.7372 |  | 3.4592 |  | D | -1 | [13 empty] | 0
| D | HSV | Práce a dodávky HSV |  |  |  | 0 | [5 empty] | 0 |  | 267.7278 |  | 3.4592 | 1 | D | 0 |  |  |  | ROZPOCET | [9 empty] | 0
| D | 1 | Zemní práce |  |  |  | 0 | [5 empty] | 0 |  | 0 |  | 0 | 1 | D | 1 |  |  |  | ROZPOCET | [9 empty] | 0
1 | K | 120001101 | Příplatek za ztížení vykopávky v blízkosti podzemního vedení | m3 | 86.399 |  | 0 | CS ÚRS 2017 02 |  |  | základní |  | 0 | 0 | 0 | 0 | 0 | 4 | K | 2 |  |  |  | ROZPOCET |  |  |  | 0 | 0 | 0 | 0 | 0 | 1 | 0 | 4 | 33308138
| VV |  | " Odkaz VV na příslušnou část dokumentace " | [15 empty] | VV | 2 | 1 | True | 0 | ROZPOCET
| VV |  | " Výkaz výměr dle BILANČNÍ TABULKY, viz. Příloha PD, (dále už jen BT/...) " | [15 empty] | VV | 2 | 1 | True | 0 | ROZPOCET
| VV |  | " BT/ SO 02 ZPEVNĚNÉ PLOCHY - SO 02.1 PARTER A " | [15 empty] | VV | 2 | 1 | True | 0 | ROZPOCET
| VV |  | " případné doplnění dle výkresu: D2.3, SCHEMA SO 02 " | [15 empty] | VV | 2 | 1 | True | 0 | ROZPOCET
| VV |  | " nebo MANUÁLU (TZ) SO 02 Zpevněné plochy (příloha projektu)" | [15 empty] | VV | 2 | 1 | True | 0 | ROZPOCET
| VV |  | " Poznámka odkazu VV na příslušnou část dokumentace platí pro všechny položky. " | [15 empty] | VV | 2 | 1 | True | 0 | ROZPOCET
| VV |  | Mezisoučet |  | 0 | [13 empty] | VV | 2 | 3 | True | 0 | ROZPOCET
| VV |  | " odkopy v pásmu IS " | [15 empty] | VV | 2 | 1 | True | 0 | ROZPOCET
| VV |  | " výkr. D1.2 Demolice (Legenda IS) + D2.3 Situace ZP a komunikace " | [15 empty] | VV | 2 | 1 | True | 0 | ROZPOCET
| VV |  | " POZNÁMKA: kubatury budou upřesn.hl.dle vytyčení IS správci IS (nebo realizace)" | [15 empty] | VV | 2 | 1 | True | 0 | ROZPOCET
| VV |  | " přeběžný odhad odkopů v pásmu IS= 30 % z celk. odkopů " | [15 empty] | VV | 2 | 1 | True | 0 | ROZPOCET
| VV |  | 0,30*cODKOP021 |  | 86.399 | [13 empty] | VV | 2 | 2 | True | 0 | ROZPOCET
| VV |  | Mezisoučet |  | 86.399 | [13 empty] | VV | 2 | 3 | True | 0 | ROZPOCET
| VV | ISodkop021 | Součet |  | 86.399 | [13 empty] | VV | 2 | 4 | True | 1 | ROZPOCET
2 | K | 122202201-01 | Odkopávky a prokopávky nezapažené pro silnice ručně (při objektu nebo zasíťovaném území) v hornině tř. 3 | m3 | 17.28 |  | 0 |  |  |  | základní |  | 0 | 0 | 0 | 0 | 0 | 4 | K | 2 |  |  |  | ROZPOCET |  |  |  | 0 | 0 | 0 | 0 | 0 | 1 | 0 | 4 | -1719652642
| VV |  | " ruční odkop u IS: parter A cca 20% z pásma IS odkop (dokop těsně nad kabely)" | [15 empty] | VV | 2 | 1 | True | 0 | ROZPOCET
| VV |  | 0,20*ISodkop021 |  | 17.28 | [13 empty] | VV | 2 | 2 | True | 0 | ROZPOCET
| VV | rODKOP021 | Součet |  | 17.28 | [13 empty] | VV | 2 | 4 | True | 1 | ROZPOCET
3 | K | 122202202 | Odkopávky a prokopávky nezapažené pro silnice objemu do 1000 m3 v hornině tř. 3 | m3 | 270.715 |  | 0 | CS ÚRS 2017 02 |  |  | základní |  | 0 | 0 | 0 | 0 | 0 | 4 | K | 2 |  |  |  | ROZPOCET |  |  |  | 0 | 0 | 0 | 0 | 0 | 1 | 0 | 4 | -1869769377
| VV |  | " BT / výkopy pro dlažby (odkopy po DM) " | [15 empty] | VV | 2 | 1 | True | 0 | ROZPOCET
| VV |  | 0,45*616,0 |  | 277.2 | [13 empty] | VV | 2 | 2 | True | 0 | ROZPOCET
| VV |  | " BT / výkopy pro kasselský obrubník (rozšíření odkopů)" | [15 empty] | VV | 2 | 1 | True | 0 | ROZPOCET
| VV |  | 0,52*20,76 |  | 10.795 | [13 empty] | VV | 2 | 2 | True | 0 | ROZPOCET
| VV | cODKOP021 | Mezisoučet celkem ODKOP SO 02.1 |  | 287.995 | [13 empty] | VV | 2 | 3 | True | 0 | ROZPOCET
| VV |  | " -odpočet ručních dokopů v pásmu IS /odkopy " | [15 empty] | VV | 2 | 1 | True | 0 | ROZPOCET
| VV |  | -rODKOP021 |  | -17.28 | [13 empty] | VV | 2 | 2 | True | 0 | ROZPOCET
| VV | sODKOP021 | Součet |  | 270.715 | [13 empty] | VV | 2 | 4 | True | 1 | ROZPOCET
4 | K | 132212101 | Hloubení rýh š do 600 mm ručním nebo pneum nářadím v soudržných horninách tř. 3 | m3 | 4.08 |  | 0 | CS ÚRS 2017 02 |  |  | základní |  | 0 | 0 | 0 | 0 | 0 | 4 | K | 2 |  |  |  | ROZPOCET |  |  |  | 0 | 0 | 0 | 0 | 0 | 1 | 0 | 4 | 1785970986
| VV |  | " BT /odvodnění pláně: drenáž.rýha (4,08m3)" | [15 empty] | VV | 2 | 1 | True | 0 | ROZPOCET
| VV |  | " drážka š.20cm/hl.40cm" 0,20*0,40*51,0 |  | 4.08 | [13 empty] | VV | 2 | 2 | True | 0 | ROZPOCET
| VV | rRYHA21 | Součet |  | 4.08 | [13 empty] | VV | 2 | 4 | True | 1 | ROZPOCET
5 | K | 162701105 | Vodorovné přemístění do 10000 m výkopku/sypaniny z horniny tř. 1 až 4 | m3 | 292.075 |  | 0 | CS ÚRS 2017 02 |  |  | základní |  | 0 | 0 | 0 | 0 | 0 | 4 | K | 2 |  |  |  | ROZPOCET |  |  |  | 0 | 0 | 0 | 0 | 0 | 1 | 0 | 4 | 1760399315
| VV |  | " odvoz zeminy a kamení / na skládku " | [15 empty] | VV | 2 | 1 | True | 0 | ROZPOCET
| VV |  | rODKOP021 |  | 17.28 | [13 empty] | VV | 2 | 2 | True | 0 | ROZPOCET
| VV |  | sODKOP021 |  | 270.715 | [13 empty] | VV | 2 | 2 | True | 0 | ROZPOCET
| VV |  | rRYHA21 |  | 4.08 | [13 empty] | VV | 2 | 2 | True | 0 | ROZPOCET
| VV | ODVOZvyk021 | Součet |  | 292.075 | [13 empty] | VV | 2 | 4 | True | 1 | ROZPOCET
6 | K | 171201201 | Uložení sypaniny na skládky | m3 | 292.075 |  | 0 | CS ÚRS 2017 02 |  |  | základní |  | 0 | 0 | 0 | 0 | 0 | 4 | K | 2 |  |  |  | ROZPOCET |  |  |  | 0 | 0 | 0 | 0 | 0 | 1 | 0 | 4 | -721484769
| VV |  | ODVOZvyk021 |  | 292.075 | [13 empty] | VV | 2 | 2 | True | 1 | ROZPOCET
7 | K | 171201211 | Poplatek za uložení odpadu ze sypaniny na skládce (skládkovné) | t | 525.735 |  | 0 | CS ÚRS 2017 02 |  |  | základní |  | 0 | 0 | 0 | 0 | 0 | 4 | K | 2 |  |  |  | ROZPOCET |  |  |  | 0 | 0 | 0 | 0 | 0 | 1 | 0 | 4 | -943143862
| VV |  | ODVOZvyk021*1,8 |  | 525.735 | [13 empty] | VV | 2 | 2 | True | 1 | ROZPOCET
8 | K | 181951102 | Úprava pláně v hornině tř. 1 až 4 se zhutněním | m2 | 636.76 |  | 0 | CS ÚRS 2017 02 |  |  | základní |  | 0 | 0 | 0 | 0 | 0 | 4 | K | 2 |  |  |  | ROZPOCET |  |  |  | 0 | 0 | 0 | 0 | 0 | 1 | 0 | 4 | -164916017
| VV |  | " BT / výkopy pro dlažby +kassel. obrubník: úprava pláně " | [15 empty] | VV | 2 | 1 | True | 0 | ROZPOCET
| VV |  | 616,0+20,76 |  | 636.76 | [13 empty] | VV | 2 | 2 | True | 1 | ROZPOCET
| D | 2 | Zakládání |  |  |  | 0 | [5 empty] | 0 |  | 0.06375 |  | 0 | 1 | D | 1 |  |  |  | ROZPOCET | [9 empty] | 0
9 | K | 211561111 | Výplň odvodňovacích žeber nebo trativodů kamenivem hrubým drceným frakce 4 až 16 mm | m3 | 6.12 |  | 0 | CS ÚRS 2017 02 |  |  | základní |  | 0 | 0 | 0 | 0 | 0 | 4 | K | 2 |  |  |  | ROZPOCET |  |  |  | 0 | 0 | 0 | 0 | 0 | 1 | 0 | 4 | 1252564817
| VV |  | " BT /odvodnění pláně: drenáž. kamenivo fr.5/16 (6,12m3) " | [15 empty] | VV | 2 | 1 | True | 0 | ROZPOCET
| VV |  | 0,20*(0,40+0,20)*51,0 |  | 6.12 | [13 empty] | VV | 2 | 2 | True | 1 | ROZPOCET
10 | K | 211971121 | Zřízení opláštění žeber nebo trativodů geotextilií v rýze nebo zářezu sklonu přes 1:2 š do 2,5 m | m2 | 102 |  | 0 | CS ÚRS 2017 02 |  |  | základní |  | 0 | 0.00031 | 0.03162 | 0 | 0 | 4 | K | 2 |  |  |  | ROZPOCET |  |  |  | 0 | 0 | 0 | 0 | 0 | 1 | 0 | 4 | 1476616430
| VV |  | " BT /odvodnění pláně: drenáž / filtr. geotextilie " | [15 empty] | VV | 2 | 1 | True | 0 | ROZPOCET
| VV |  | 102,0 |  | 102 | [13 empty] | VV | 2 | 2 | True | 1 | ROZPOCET
11 | M | 693111310-01 | geotextilie netkaná filtrační - jako separační a oddělovací vrstva -300 g/m2 | m2 | 107.1 |  | 0 |  |  |  | základní |  | 0 | 0.0003 | 0.03213 | 0 | 0 | 8 | M | 2 |  |  |  | ROZPOCET |  |  |  | 0 | 0 | 0 | 0 | 0 | 1 | 0 | 4 | 916204389
| VV |  | " BT /odvodnění pláně: drenáž / filtr. geotextilie" | [15 empty] | VV | 2 | 1 | True | 0 | ROZPOCET
| VV |  | 102*1,05 |  | 107.1 | [13 empty] | VV | 2 | 2 | True | 1 | ROZPOCET
| D | 5 | Komunikace pozemní |  |  |  | 0 | [5 empty] | 0 |  | 213.5637 |  | 0 | 1 | D | 1 |  |  |  | ROZPOCET | [9 empty] | 0
12 | K | 561081111 | Zřízení podkladu ze zeminy upravené vápnem, cementem, směsnými pojivy tl 500 mm plochy do 1000 m2 | m2 | 616 |  | 0 | CS ÚRS 2017 02 |  |  | základní |  | 0 | 0 | 0 | 0 | 0 | 4 | K | 2 |  |  |  | ROZPOCET |  |  |  | 0 | 0 | 0 | 0 | 0 | 1 | 0 | 4 | -171370833
| VV |  | " BT / výkopy: stabilizace vápněním SV (hl.0,5m dle Manuálu SO 02)" | [15 empty] | VV | 2 | 1 | True | 0 | ROZPOCET
| VV |  | 616,0 |  | 616 | [13 empty] | VV | 2 | 2 | True | 1 | ROZPOCET
13 | M | 585301620 | vápno CL 80-Q JM nehašené VL | t | 16.324 |  | 0 | CS ÚRS 2017 02 |  |  | základní |  | 0 | 1 | 16.324 | 0 | 0 | 8 | M | 2 |  |  |  | ROZPOCET |  |  |  | 0 | 0 | 0 | 0 | 0 | 1 | 0 | 4 | -365539450
| VV |  | " BT / výkopy: SV=stabilizace vápněním (hl.0,5m dle Manuálu SO 02)" | [15 empty] | VV | 2 | 1 | True | 0 | ROZPOCET
| VV |  | " předb. odhad 3% pro vylepšení (bude upřesněno dle výsledků laboratoře )" | [15 empty] | VV | 2 | 1 | True | 0 | ROZPOCET
| VV |  | " SV: 616,m2 hl. 0,5m (53 kg vápna na /m3 zemin vč.% ztratného )" | [15 empty] | VV | 2 | 1 | True | 0 | ROZPOCET
| VV |  | 616,0*0,50*53,0*0,001 |  | 16.324 | [13 empty] | VV | 2 | 2 | True | 1 | ROZPOCET
14 | K | 564841113 | Podklad ze štěrkodrtě ŠD tl 140 mm | m2 | 124.65 |  | 0 | CS ÚRS 2017 02 |  |  | základní |  | 0 | 0 | 0 | 0 | 0 | 4 | K | 2 |  |  |  | ROZPOCET |  |  |  | 0 | 0 | 0 | 0 | 0 | 1 | 0 | 4 | 267184604
| VV |  | " BT-A / dlažby 120mm do drti: ŠD0/63 tl.140mm " | [15 empty] | VV | 2 | 1 | True | 0 | ROZPOCET
| VV |  | 124,65 |  | 124.65 | [13 empty] | VV | 2 | 2 | True | 1 | ROZPOCET
15 | K | 564851112 | Podklad ze štěrkodrtě ŠD tl 160 mm | m2 | 112 |  | 0 | CS ÚRS 2017 02 |  |  | základní |  | 0 | 0 | 0 | 0 | 0 | 4 | K | 2 |  |  |  | ROZPOCET |  |  |  | 0 | 0 | 0 | 0 | 0 | 1 | 0 | 4 | -1585275410
| VV |  | " BT-B / dlažby 100mm KOSTKY do drti: ŠD 0/63 tl. 160mm " | [15 empty] | VV | 2 | 1 | True | 0 | ROZPOCET
| VV |  | 66,5 |  | 66.5 | [13 empty] | VV | 2 | 2 | True | 0 | ROZPOCET
| VV |  | " BT-B / dlažby 100mm KOSTKY do drti: ŠD 0/32 tl. 160mm " | [15 empty] | VV | 2 | 1 | True | 0 | ROZPOCET
| VV |  | 45,5 |  | 45.5 | [13 empty] | VV | 2 | 2 | True | 0 | ROZPOCET
| VV |  | Součet |  | 112 | [13 empty] | VV | 2 | 4 | True | 1 | ROZPOCET
16 | K | 564851114 | Podklad ze štěrkodrtě ŠD tl 180 mm | m2 | 299 |  | 0 | CS ÚRS 2017 02 |  |  | základní |  | 0 | 0 | 0 | 0 | 0 | 4 | K | 2 |  |  |  | ROZPOCET |  |  |  | 0 | 0 | 0 | 0 | 0 | 1 | 0 | 4 | -1335866476
| VV |  | " BT-D,E / dlažby 80mm do drti: ŠD 0/63 tl. 180mm " | [15 empty] | VV | 2 | 1 | True | 0 | ROZPOCET
| VV |  | 299,0 |  | 299 | [13 empty] | VV | 2 | 2 | True | 1 | ROZPOCET
17 | K | 564851115 | Podklad ze štěrkodrtě ŠD tl 190 mm | m2 | 59.7 |  | 0 | CS ÚRS 2017 02 |  |  | základní |  | 0 | 0 | 0 | 0 | 0 | 4 | K | 2 |  |  |  | ROZPOCET |  |  |  | 0 | 0 | 0 | 0 | 0 | 1 | 0 | 4 | 109151803
| VV |  | " BT / dlažby 70mm do malty (VL): ŠD 0/63 tl. 190mm (plochy A-E)" | [15 empty] | VV | 2 | 1 | True | 0 | ROZPOCET
| VV |  | 41,9 |  | 41.9 | [13 empty] | VV | 2 | 2 | True | 0 | ROZPOCET
| VV |  | " BT / dlažby 60mm do malty/drtě (pásy): ŠD 0/63 tl.190mm (plochy A-E)" | [15 empty] | VV | 2 | 1 | True | 0 | ROZPOCET
| VV |  | 4,0+2,8+11,0 |  | 17.8 | [13 empty] | VV | 2 | 2 | True | 0 | ROZPOCET
| VV |  | Součet |  | 59.7 | [13 empty] | VV | 2 | 4 | True | 1 | ROZPOCET
18 | K | 564861111 | Podklad ze štěrkodrtě ŠD tl 200 mm | m2 | 42.1 |  | 0 | CS ÚRS 2017 02 |  |  | základní |  | 0 | 0 | 0 | 0 | 0 | 4 | K | 2 |  |  |  | ROZPOCET |  |  |  | 0 | 0 | 0 | 0 | 0 | 1 | 0 | 4 | 2110674529
| VV |  | " BT-C / 100mm BETON na podkladu: ŠD 0/63 tl. 200mm " | [15 empty] | VV | 2 | 1 | True | 0 | ROZPOCET
| VV |  | 42,1 |  | 42.1 | [13 empty] | VV | 2 | 2 | True | 1 | ROZPOCET
19 | K | 567122114 | Podklad ze směsi stmelené cementem SC C 8/10 (KSC I) tl 150 mm | m2 | 591.95 |  | 0 | CS ÚRS 2017 02 |  |  | základní |  | 0 | 0 | 0 | 0 | 0 | 4 | K | 2 |  |  |  | ROZPOCET |  |  |  | 0 | 0 | 0 | 0 | 0 | 1 | 0 | 4 | -31418448
| VV |  | " BT-A / dlažby 120mm do drti: KSC SC 0-32, C 8/10. tl.150mm " | [15 empty] | VV | 2 | 1 | True | 0 | ROZPOCET
| VV |  | 124,65 |  | 124.65 | [13 empty] | VV | 2 | 2 | True | 0 | ROZPOCET
| VV |  | " BT-B / dlažby 100mm KOSTKY do drti: KSC SC 0-32, C 8/10. tl.150mm " | [15 empty] | VV | 2 | 1 | True | 0 | ROZPOCET
| VV |  | 66,5 |  | 66.5 | [13 empty] | VV | 2 | 2 | True | 0 | ROZPOCET
| VV |  | " " BT-C / 100mm BETON na podkladu: KSC SC 0-32, C 8/10. tl.150mm " | [15 empty] | VV | 2 | 1 | True | 0 | ROZPOCET
| VV |  | 42,1 |  | 42.1 | [13 empty] | VV | 2 | 2 | True | 0 | ROZPOCET
| VV |  | " BT-D,E / dlažby 80mm do drti: KSC SC 0-32, C 8/10. tl.150mm " | [15 empty] | VV | 2 | 1 | True | 0 | ROZPOCET
| VV |  | 299,0 |  | 299 | [13 empty] | VV | 2 | 2 | True | 0 | ROZPOCET
| VV |  | " BT/ dlažby 70mm do malty (VL): KSC C8/10 tl.150mm (plochy A-E)" | [15 empty] | VV | 2 | 1 | True | 0 | ROZPOCET
| VV |  | 41,9 |  | 41.9 | [13 empty] | VV | 2 | 2 | True | 0 | ROZPOCET
| VV |  | " BT/ dlažby 60mm do malty/drtě (pásy): KSC C 8/10. tl.150mm (plochy A-E)" | [15 empty] | VV | 2 | 1 | True | 0 | ROZPOCET
| VV |  | 4,0+2,8+11,0 |  | 17.8 | [13 empty] | VV | 2 | 2 | True | 0 | ROZPOCET
| VV |  | Součet |  | 591.95 | [13 empty] | VV | 2 | 4 | True | 1 | ROZPOCET
20 | K | 567134112 | Podklad ze směsi stmelené cementem SC C 16/20 (PB II) tl 200 mm | m2 | 3.4 |  | 0 | CS ÚRS 2017 02 |  |  | základní |  | 0 | 0 | 0 | 0 | 0 | 4 | K | 2 |  |  |  | ROZPOCET |  |  |  | 0 | 0 | 0 | 0 | 0 | 1 | 0 | 4 | 1435108818
| VV |  | " BT-B / dlažby 100mm KOSTKY do betonu (ve svahu): beton 0,85 m3" | [15 empty] | VV | 2 | 1 | True | 0 | ROZPOCET
| VV |  | " na 3,4m2=0,85M3 bet. lože=0,25 tl., z toho -5cm započteno jako lože MC" | [15 empty] | VV | 2 | 1 | True | 0 | ROZPOCET
| VV |  | 3,4 |  | 3.4 | [13 empty] | VV | 2 | 2 | True | 0 | ROZPOCET
| VV |  | Mezisoučet B |  | 3.4 | [13 empty] | VV | 2 | 3 | True | 1 | ROZPOCET
21 | K | 581111111-10 | Povrchová úprava komunikací z betonu CB: pohledový povrch odolný vůči vsypovým solím, protiskluzný | m2 | 79.7 |  | 0 |  |  |  | základní |  | 0 | 0 | 0 | 0 | 0 | 4 | K | 2 |  |  |  | ROZPOCET |  |  |  | 0 | 0 | 0 | 0 | 0 | 1 | 0 | 4 | -2021448882
| VV |  | " BT-C / 100mm BETON na podkladu: povrch betonu upraven -zatočením hoblem " | [15 empty] | VV | 2 | 1 | True | 0 | ROZPOCET
| VV |  | 42,1 |  | 42.1 | [13 empty] | VV | 2 | 2 | True | 0 | ROZPOCET
| VV |  | " BT-C1 / 100mm BETON na podkladu: povrch betonu upraven -zatočením hoblem " | [15 empty] | VV | 2 | 1 | True | 0 | ROZPOCET
| VV |  | 37,6 |  | 37.6 | [13 empty] | VV | 2 | 2 | True | 0 | ROZPOCET
| VV |  | Součet |  | 79.7 | [13 empty] | VV | 2 | 4 | True | 1 | ROZPOCET
22 | K | 581111211 | Kryt cementobetonový vozovek skupiny CB II tl 100 mm | m2 | 79.7 |  | 0 | CS ÚRS 2017 02 |  |  | základní |  | 0 | 0 | 0 | 0 | 0 | 4 | K | 2 |  |  |  | ROZPOCET |  |  |  | 0 | 0 | 0 | 0 | 0 | 1 | 0 | 4 | 1693947634
| VV |  | " BT-C / 100mm BETON na podkladu: beton CB II, litý tl.100mm (1x kari sít) " | [15 empty] | VV | 2 | 1 | True | 0 | ROZPOCET
| VV |  | 42,1 |  | 42.1 | [13 empty] | VV | 2 | 2 | True | 0 | ROZPOCET
| VV |  | " BT-C1/ 100mm BETON na podkladu: beton CB II, litý tl.100mm (1x kari sít) " | [15 empty] | VV | 2 | 1 | True | 0 | ROZPOCET
| VV |  | 37,6 |  | 37.6 | [13 empty] | VV | 2 | 2 | True | 0 | ROZPOCET
| VV |  | Součet |  | 79.7 | [13 empty] | VV | 2 | 4 | True | 1 | ROZPOCET
23 | K | 584121111-01 | Osazení chodníkových dílců z ŽB do lože z kameniva drceného fr.-4-8, tl 40 mm, distanční mezery(spára 3-5mm) vč. zaspárování drtí 0-4mm | m2 | 220.95 |  | 0 |  |  |  | základní |  | 0 | 0.085 | 18.7808 | 0 | 0 | 4 | K | 2 |  |  |  | ROZPOCET |  |  |  | 0 | 0 | 0 | 0 | 0 | 1 | 0 | 4 | 336386552
| VV |  | " BT-A / dlažby 120mm do drti: deska bet.500/1000/120mm " | [15 empty] | VV | 2 | 1 | True | 0 | ROZPOCET
| VV |  | 124,65 |  | 124.65 | [13 empty] | VV | 2 | 2 | True | 0 | ROZPOCET
| VV |  | Mezisoučet A |  | 124.65 | [13 empty] | VV | 2 | 3 | True | 0 | ROZPOCET
| VV |  | " BT-D / dlažby 80mm do drti: deska bet.600/800/80mm (800/800, 800/1200) " | [15 empty] | VV | 2 | 1 | True | 0 | ROZPOCET
| VV |  | 96,3 |  | 96.3 | [13 empty] | VV | 2 | 2 | True | 0 | ROZPOCET
| VV |  | Mezisoučet D |  | 96.3 | [13 empty] | VV | 2 | 3 | True | 0 | ROZPOCET
| VV |  | Součet |  | 220.95 | [13 empty] | VV | 2 | 4 | True | 1 | ROZPOCET
24 | M | 593892012-12 | velkoformátové betonové desky, dlažba na terasy - tl. 120mm, formát 500/1000- přírodní, bez laku | kus | 251.793 |  | 0 |  |  |  | základní |  | 0 | 0.158 | 39.7833 | 0 | 0 | 8 | M | 2 |  |  |  | ROZPOCET |  |  |  | 0 | 0 | 0 | 0 | 0 | 1 | 0 | 4 | 925767709
| VV |  | " BT-A / dlažby 120mm: deska bet. 500/1000/120mm " | [15 empty] | VV | 2 | 1 | True | 0 | ROZPOCET
| VV |  | " (gigantická dlažba pro pochozí a pojezdové plochy)" | [15 empty] | VV | 2 | 1 | True | 0 | ROZPOCET
| VV |  | (124,65*1,01)/(1,0*0,5) |  | 251.793 | [13 empty] | VV | 2 | 2 | True | 1 | ROZPOCET
25 | M | 593892008-08 | velkoformátové betonové desky, dlažba na terasy - tl. 80mm, skladba formátů 800/600, 800/800, 800/1200mm - přírodní, bez laku | m2 | 101.115 |  | 0 |  |  |  | základní |  | 0 | 0.21 | 21.2341 | 0 | 0 | 8 | M | 2 |  |  |  | ROZPOCET |  |  |  | 0 | 0 | 0 | 0 | 0 | 1 | 0 | 4 | -297363536
| VV |  | " BT-D / dlažby 80mm do drti: deska bet. tl. 80mm (800/600, 800/800, 800/1200mm) " | [15 empty] | VV | 2 | 1 | True | 0 | ROZPOCET
| VV |  | " (gigantická dlažba pro pochozí a pojezdové plochy)" | [15 empty] | VV | 2 | 1 | True | 0 | ROZPOCET
| VV |  | " směs formátů celkem 96,3m2 " | [15 empty] | VV | 2 | 1 | True | 0 | ROZPOCET
| VV |  | 96,3*1,05 |  | 101.115 | [13 empty] | VV | 2 | 2 | True | 1 | ROZPOCET
26 | K | 591211111-04 | Kladení dlažby z kostek drobných z kamene do lože z kameniva drť fr.4-8 tl 40 mm s vyplněním spár | m2 | 108.6 |  | 0 |  |  |  | základní |  | 0 | 0.167 | 18.1362 | 0 | 0 | 4 | K | 2 |  |  |  | ROZPOCET |  |  |  | 0 | 0 | 0 | 0 | 0 | 1 | 0 | 4 | -1166118608
| VV |  | " BT-B / dlažby 100mm KOSTKY do drti: kamen. kostka 80/100mm " | [15 empty] | VV | 2 | 1 | True | 0 | ROZPOCET
| VV |  | 112,0-3,4 |  | 108.6 | [13 empty] | VV | 2 | 2 | True | 0 | ROZPOCET
| VV |  | Mezisoučet B |  | 108.6 | [13 empty] | VV | 2 | 3 | True | 1 | ROZPOCET
27 | K | 591241111 | Kladení dlažby z kostek drobných z kamene na MC tl 50 mm | m2 | 3.4 |  | 0 | CS ÚRS 2017 02 |  |  | základní |  | 0 | 0.19536 | 0.66422 | 0 | 0 | 4 | K | 2 |  |  |  | ROZPOCET |  |  |  | 0 | 0 | 0 | 0 | 0 | 1 | 0 | 4 | -1053177968
| VV |  | " BT-B / dlažby 100mm KOSTKY do betonu: kamen. kostka 80/100mm " | [15 empty] | VV | 2 | 1 | True | 0 | ROZPOCET
| VV |  | 3,4 |  | 3.4 | [13 empty] | VV | 2 | 2 | True | 0 | ROZPOCET
| VV |  | Mezisoučet B |  | 3.4 | [13 empty] | VV | 2 | 3 | True | 1 | ROZPOCET
28 | M | 5838012001 | kostka dlažební drobná, žula velikost 8/10 cm štípaná | t | 22.848 |  | 0 |  |  |  | základní |  | 0 | 1 | 22.848 | 0 | 0 | 8 | M | 2 |  |  |  | ROZPOCET |  |  |  | 0 | 0 | 0 | 0 | 0 | 1 | 0 | 4 | -420377325
| VV |  | " BT-B / dlažby 100mm KOSTKY do drti (108,6m2) nebo betonu (3,4m2) " | [15 empty] | VV | 2 | 1 | True | 0 | ROZPOCET
| VV |  | " kostka 80/100mm " | [15 empty] | VV | 2 | 1 | True | 0 | ROZPOCET
| VV |  | 112,0*0,200*1,02 |  | 22.848 | [13 empty] | VV | 2 | 2 | True | 1 | ROZPOCET
29 | K | 596211120 | Kladení zámkové dlažby komunikací pro pěší tl 60 mm skupiny B pl do 50 m2 | m2 | 6.8 |  | 0 | CS ÚRS 2017 02 |  |  | základní |  | 0 | 0.08425 | 0.5729 | 0 | 0 | 4 | K | 2 |  |  |  | ROZPOCET |  |  |  | 0 | 0 | 0 | 0 | 0 | 1 | 0 | 4 | -818159437
| VV |  | " v ceně položky je lože drt fr.4-8 tl. 40mm vč. zaspárování " | [15 empty] | VV | 2 | 1 | True | 0 | ROZPOCET
| VV |  | " BT/ dlažby 60mm do drtě (40mm): pásy varov.+ sign. (plochy A-E)" | [15 empty] | VV | 2 | 1 | True | 0 | ROZPOCET
| VV |  | " varovný pás 60mm" 4,0 |  | 4 | [13 empty] | VV | 2 | 2 | True | 0 | ROZPOCET
| VV |  | " signální pás 60mm" 2,8 |  | 2.8 | [13 empty] | VV | 2 | 2 | True | 0 | ROZPOCET
| VV | dPASYtl60 | Mezisoučet drť PÁSY tl.60 |  | 6.8 | [13 empty] | VV | 2 | 3 | True | 0 | ROZPOCET
| VV |  | Součet |  | 6.8 | [13 empty] | VV | 2 | 4 | True | 1 | ROZPOCET
30 | M | 592457160-02 | dlažební umělý kámen -dlaždice pro vyznačení varovných a signálních pásů, obdélník s výstupky na plochy pojížděné 100x200/ 60mm - standartní barvy | m2 | 7.004 |  | 0 |  |  |  | základní |  | 0 | 0.126 | 0.8825 | 0 | 0 | 8 | M | 2 |  |  |  | ROZPOCET |  |  |  | 0 | 0 | 0 | 0 | 0 | 1 | 0 | 4 | 2062079672
| VV |  | " BT/ dlažby 60mm do drtě: pásy varovný+ signální (např. COMCON DV) " | [15 empty] | VV | 2 | 1 | True | 0 | ROZPOCET
| VV |  | " varovný pás 60mm" 4,0*1,03 |  | 4.12 | [13 empty] | VV | 2 | 2 | True | 0 | ROZPOCET
| VV |  | " signální pás 60mm" 2,8*1,03 |  | 2.884 | [13 empty] | VV | 2 | 2 | True | 0 | ROZPOCET
| VV |  | Mezisoučet PÁSY tl. 60 |  | 7.004 | [13 empty] | VV | 2 | 3 | True | 1 | ROZPOCET
31 | K | 596212230-08 | Kladení velkoformátové dlažby pozemních komunikací tl 80 mm, 3 druhy formátů, lože drť 4-8, tl 40 mm, vč. zaspárování drtí 0-4mm | m2 | 202.7 |  | 0 |  |  |  | základní |  | 0 | 0.10362 | 21.0038 | 0 | 0 | 4 | K | 2 |  |  |  | ROZPOCET |  |  |  | 0 | 0 | 0 | 0 | 0 | 1 | 0 | 4 | -1800635480
| VV |  | " BT-E / dlažby 80mm do drti: skladba formátů 300/300, 300/450, 300/600mm " | [15 empty] | VV | 2 | 1 | True | 0 | ROZPOCET
| VV |  | 202,7 |  | 202.7 | [13 empty] | VV | 2 | 2 | True | 0 | ROZPOCET
| VV |  | Mezisoučet E |  | 202.7 | [13 empty] | VV | 2 | 3 | True | 1 | ROZPOCET
32 | M | 592480540-11 | dlažba betonová - skladba v sestavě 3 kamenů - tl. 80mm, skladba formátů 300/300, 300/450, 300/600mm - povrch standard, bez laku | m2 | 206.754 |  | 0 |  |  |  | základní |  | 0 | 0.185 | 38.2495 | 0 | 0 | 8 | M | 2 |  |  |  | ROZPOCET |  |  |  | 0 | 0 | 0 | 0 | 0 | 1 | 0 | 4 | 1585309507
| VV |  | " BT-E / dlažby 80mm do drti: skladba formátů 300/300, 300/450, 300/600mm " | [15 empty] | VV | 2 | 1 | True | 0 | ROZPOCET
| VV |  | 202,7*1,02 |  | 206.754 | [13 empty] | VV | 2 | 2 | True | 1 | ROZPOCET
33 | K | 596841120 | Kladení betonové dlažby komunikací pro pěší do lože z cement malty vel do 0,09 m2 plochy do 50 m2 | m2 | 52.9 |  | 0 | CS ÚRS 2017 02 |  |  | základní |  | 0 | 0.1461 | 7.7287 | 0 | 0 | 4 | K | 2 |  |  |  | ROZPOCET |  |  |  | 0 | 0 | 0 | 0 | 0 | 1 | 0 | 4 | -892948632
| VV |  | " v ceně položky je lože z MC tl. 30mm vč. zaspárování MC " | [15 empty] | VV | 2 | 1 | True | 0 | ROZPOCET
| VV |  | " BT/ dlažby 70mm do malty (40mm): vodící linie VL70 (plochy A-E)" | [15 empty] | VV | 2 | 1 | True | 0 | ROZPOCET
| VV |  | 41,9 |  | 41.9 | [13 empty] | VV | 2 | 2 | True | 0 | ROZPOCET
| VV | PASYvl70 | Mezisoučet VL 70 |  | 41.9 | [13 empty] | VV | 2 | 3 | True | 0 | ROZPOCET
| VV |  | " BT/ dlažby 60mm do malty (40mm): barev.kontrast (plochy A-E)" | [15 empty] | VV | 2 | 1 | True | 0 | ROZPOCET
| VV |  | " barev.kontrast u obrub 60mm" 11,0 |  | 11 | [13 empty] | VV | 2 | 2 | True | 0 | ROZPOCET
| VV | mPASYtl60 | Mezisoučet malta PÁSY tl.60 |  | 11 | [13 empty] | VV | 2 | 3 | True | 0 | ROZPOCET
| VV |  | Součet |  | 52.9 | [13 empty] | VV | 2 | 4 | True | 1 | ROZPOCET
34 | K | 451459777 | Příplatek ZKD 10 mm tl přes 50 mm u podkladu nebo lože pod dlažbu z MC | m2 | 52.9 |  | 0 | CS ÚRS 2017 02 |  |  | základní |  | 0 | 0 | 0 | 0 | 0 | 4 | K | 2 |  |  |  | ROZPOCET |  |  |  | 0 | 0 | 0 | 0 | 0 | 1 | 0 | 4 | -1811988688
| VV |  | " BT/ dlažby 70(60)mm do malty (40mm): VL, pásy kontrast " | [15 empty] | VV | 2 | 1 | True | 0 | ROZPOCET
| VV |  | " příplatek k loži nad rámec základní mtž.položky (v ceně započteno 30mm MC) " | [15 empty] | VV | 2 | 1 | True | 0 | ROZPOCET
| VV |  | " celk. projekční tl. = 40mm MC " | [15 empty] | VV | 2 | 1 | True | 0 | ROZPOCET
| VV |  | PASYvl70*(40-30)/10 |  | 41.9 | [13 empty] | VV | 2 | 2 | True | 0 | ROZPOCET
| VV |  | mPASYtl60*(40-30)/10 |  | 11 | [13 empty] | VV | 2 | 2 | True | 0 | ROZPOCET
| VV |  | Součet |  | 52.9 | [13 empty] | VV | 2 | 4 | True | 1 | ROZPOCET
35 | M | 592480160-42 | dlažební umělý kámen - umělá vodící linie pro zrak.postižené pojížděná 95x200/tl.70mm-barva standartní, povrch podélné drážky | m2 | 43.157 |  | 0 |  |  |  | základní |  | 0 | 0.135 | 5.8262 | 0 | 0 | 8 | M | 2 |  |  |  | ROZPOCET |  |  |  | 0 | 0 | 0 | 0 | 0 | 1 | 0 | 4 | -593700406
| VV |  | " BT / dlažby 70mm do malty: vodící linie VL70 (bílá)" | [15 empty] | VV | 2 | 1 | True | 0 | ROZPOCET
| VV |  | 41,9*1,03 |  | 43.157 | [13 empty] | VV | 2 | 2 | True | 1 | ROZPOCET
36 | M | 592480160-22 | dlažební umělý kámen - doplňkové dlaždice hladké pro lemování hmatných prvků pojížděné 255x255/ 60mm - standartní barvy | m2 | 11.33 |  | 0 |  |  |  | základní |  | 0 | 0.135 | 1.5296 | 0 | 0 | 8 | M | 2 |  |  |  | ROZPOCET |  |  |  | 0 | 0 | 0 | 0 | 0 | 1 | 0 | 4 | -350787396
| VV |  | " BT/ dlažby 60mm do malty (např. COMCON CDR) " | [15 empty] | VV | 2 | 1 | True | 0 | ROZPOCET
| VV |  | " barev.kontrast 60mm" 11,0*1,03 |  | 11.33 | [13 empty] | VV | 2 | 2 | True | 1 | ROZPOCET
| D | 9 | Ostatní konstrukce a práce-bourání |  |  |  | 0 | [5 empty] | 0 |  | 54.1003 |  | 3.4592 | 1 | D | 1 |  |  |  | ROZPOCET | [9 empty] | 0
37 | K | 914321111-21 | Značící terče - výrobek corten (d=10 cm) trn 15 cm, kotveno na chem kotvu, dle dílenské dokumentace /M+D | kus | 15 |  | 0 |  |  |  | základní |  | 0 | 0.0008 | 0.012 | 0 | 0 | 4 | K | 2 |  |  |  | ROZPOCET |  |  |  | 0 | 0 | 0 | 0 | 0 | 1 | 0 | 4 | 923967784
| VV |  | " BT / značící terče do dlažby (plochy A-E) | [15 empty] | VV | 2 | 1 | True | 0 | ROZPOCET
| VV |  | 15 |  | 15 | [13 empty] | VV | 2 | 2 | True | 1 | ROZPOCET
38 | K | 916241213 | Osazení obrubníku kamenného stojatého s boční opěrou do lože z betonu prostého | m | 32.3 |  | 0 | CS ÚRS 2017 02 |  |  | základní |  | 0 | 0.14067 | 4.5436 | 0 | 0 | 4 | K | 2 |  |  |  | ROZPOCET |  |  |  | 0 | 0 | 0 | 0 | 0 | 1 | 0 | 4 | -992201542
| VV |  | " BT obruby/ silniční orubník kamenný (stávající z Demolic SO 01.1) " | [15 empty] | VV | 2 | 1 | True | 0 | ROZPOCET
| VV |  | " (očištění obrubníku vč. jeho manipulace a zpět.rozvozu započteno v SO 01.1)" | [15 empty] | VV | 2 | 1 | True | 0 | ROZPOCET
| VV |  | " lože celk.1,938 M3 dle BT pro 32,3m postačí v rámci mtž. položky (0,061m3/mb) " | [15 empty] | VV | 2 | 1 | True | 0 | ROZPOCET
| VV |  | 32,3 |  | 32.3 | [13 empty] | VV | 2 | 2 | True | 1 | ROZPOCET
39 | K | 916331111-05 | Osazení zahradního obrubníku ocel.kotveného přivařením na kotevní pracny vč. bet.patek: patky po 0,5-0,7m, beton 0,03m3/ks, osazení pracen, přivaření pásoviny obrubníky (kotev.pracny=samost.dodávka) | m | 292.1 |  | 0 |  |  |  | základní |  | 0 | 0.067 | 19.5707 | 0 | 0 | 4 | K | 2 |  |  |  | ROZPOCET |  |  |  | 0 | 0 | 0 | 0 | 0 | 1 | 0 | 4 | 322762199
| VV |  | " BT obruby/ ocel. obrubník z pásoviny do patek na trny " | [15 empty] | VV | 2 | 1 | True | 0 | ROZPOCET
| VV |  | " (na 292,1mb obrub= celk.448 ks patek = celk. 13,44m3 betonu )" | [15 empty] | VV | 2 | 1 | True | 0 | ROZPOCET
| VV |  | 292,1 |  | 292.1 | [13 empty] | VV | 2 | 2 | True | 1 | ROZPOCET
40 | M | 553959000-01 | zámečn. atyp - bez povrch.úpravy - ocel.kotevní prvky do 1kg/kus | kg | 61.824 |  | 0 |  |  |  | základní |  | 0 | 0.001 | 0.061824 | 0 | 0 | 8 | M | 2 |  |  |  | ROZPOCET |  |  |  | 0 | 0 | 0 | 0 | 0 | 1 | 0 | 4 | -517508576
| VV |  | " BT obruby/ ocel. obrubník z pásoviny do patek na trny " | [15 empty] | VV | 2 | 1 | True | 0 | ROZPOCET
| VV |  | " dodávka: kotvící roxory D 10/dl.200mm (0,69kg/mb), 448ks " | [15 empty] | VV | 2 | 1 | True | 0 | ROZPOCET
| VV |  | 0,69*0,20*448 |  | 61.824 | [13 empty] | VV | 2 | 2 | True | 1 | ROZPOCET
41 | M | 135111200 | ocel široká jakost S235JR 160x10 mm | t | 4.571 |  | 0 | CS ÚRS 2017 02 |  |  | základní |  | 0 | 1 | 4.571 | 0 | 0 | 8 | M | 2 |  |  |  | ROZPOCET |  |  |  | 0 | 0 | 0 | 0 | 0 | 1 | 0 | 4 | -1892459726
| VV |  | " BT obruby/ ocel. obrubník z pásoviny do patek na trny " | [15 empty] | VV | 2 | 1 | True | 0 | ROZPOCET
| VV |  | " dodávka: pásovina 160/10mm (12,6kg/mb), ocel bez úpravy: 292,1mb " | [15 empty] | VV | 2 | 1 | True | 0 | ROZPOCET
| VV |  | (12,60*292,1*1,08*1,15)*0,001 |  | 4.571 | [13 empty] | VV | 2 | 2 | True | 1 | ROZPOCET
42 | K | 916431111 | Osazení bezbariérového betonového obrubníku do betonového lože tl 150 mm | m | 38.5 |  | 0 | CS ÚRS 2017 02 |  |  | základní |  | 0 | 0.17489 | 6.7333 | 0 | 0 | 4 | K | 2 |  |  |  | ROZPOCET |  |  |  | 0 | 0 | 0 | 0 | 0 | 1 | 0 | 4 | -1586648746
| VV |  | " BT obruby/ bezbariér.zastávk.obrubník (kasselský) " | [15 empty] | VV | 2 | 1 | True | 0 | ROZPOCET
| VV |  | 38,5 |  | 38.5 | [13 empty] | VV | 2 | 2 | True | 1 | ROZPOCET
43 | M | 592175300-11 | kasselský obrubník - bezbariérový zastávkový přímý 1000x435x350mm šedý | kus | 39 |  | 0 |  |  |  | základní |  | 0 | 0.3 | 11.7 | 0 | 0 | 8 | M | 2 |  |  |  | ROZPOCET |  |  |  | 0 | 0 | 0 | 0 | 0 | 1 | 0 | 4 | 355073845
| VV |  | " BT obruby/ bezbariér.zastávk.obrubník (kasselský) " | [15 empty] | VV | 2 | 1 | True | 0 | ROZPOCET
| VV |  | 38,5*1,01 |  | 38.885 | [13 empty] | VV | 2 | 2 | True | 0 | ROZPOCET
| VV |  | 39,0-38,885 |  | 0.115 | [13 empty] | VV | 2 | 2 | True | 0 | ROZPOCET
| VV |  | Součet |  | 39 | [13 empty] | VV | 2 | 4 | True | 1 | ROZPOCET
44 | K | 9169911-37F3 | Lože pod obrubníky, krajníky nebo obruby z dlažebních kostek z betonu prostého C30/37 -XF3 | m3 | 2.618 |  | 0 |  |  |  | základní |  | 0 | 2.453 | 6.422 | 0 | 0 | 4 | K | 2 |  |  |  | ROZPOCET |  |  |  | 0 | 0 | 0 | 0 | 0 | 1 | 0 | 4 | -830228393
| VV |  | " dopočet rozdílu bet.lože dle projektu (výkaz v BT) a započt. v Osazení obrub" | [15 empty] | VV | 2 | 1 | True | 0 | ROZPOCET
| VV |  | " BT obruby/ obrubník kasselský 38,5mb: lože celkem 5,39 M3 dle BT " | [15 empty] | VV | 2 | 1 | True | 0 | ROZPOCET
| VV |  | 5,39-38,5*0,072 |  | 2.618 | [13 empty] | VV | 2 | 2 | True | 1 | ROZPOCET
45 | K | 919716111 | Výztuž cementobetonového krytu ze svařovaných sítí KARI hmotnosti do 7,5 kg/m2 | t | 0.362 |  | 0 | CS ÚRS 2017 02 |  |  | základní |  | 0 | 1.0152 | 0.36751 | 0 | 0 | 4 | K | 2 |  |  |  | ROZPOCET |  |  |  | 0 | 0 | 0 | 0 | 0 | 1 | 0 | 4 | -1184431267
| VV |  | " BT-C / 100mm BETON na podkladu: beton CB II, litý tl.100mm (1x kari sít) " | [15 empty] | VV | 2 | 1 | True | 0 | ROZPOCET
| VV |  | 42,0*7,5*1,15*0,001 |  | 0.362 | [13 empty] | VV | 2 | 2 | True | 1 | ROZPOCET
46 | K | 985112133 | Odsekání degradovaného betonu rubu kleneb a podlah tl do 50 mm | m2 | 7.52 |  | 0 | CS ÚRS 2017 02 |  |  | základní |  | 0 | 0 | 0 | 0.11 | 0.8272 | 4 | K | 2 |  |  |  | ROZPOCET |  |  |  | 0 | 0 | 0 | 0 | 0 | 1 | 0 | 4 | 1102000584
| VV |  | " BT-C1/ 100mm BETON na podkladu: sanace betonu C1 " | [15 empty] | VV | 2 | 1 | True | 0 | ROZPOCET
| VV |  | " odstranění poškoz. částí 20% " | [15 empty] | VV | 2 | 1 | True | 0 | ROZPOCET
| VV |  | 0,20*SanaceC1021 |  | 7.52 | [13 empty] | VV | 2 | 2 | True | 1 | ROZPOCET
47 | K | 985112193 | Příplatek k odsekání degradovaného betonu za plochu do 10 m2 jednotlivě | m2 | 7.52 |  | 0 | CS ÚRS 2017 02 |  |  | základní |  | 0 | 0 | 0 | 0 | 0 | 4 | K | 2 |  |  |  | ROZPOCET |  |  |  | 0 | 0 | 0 | 0 | 0 | 1 | 0 | 4 | -1056767756
| VV |  | 0,20*SanaceC1021 |  | 7.52 | [13 empty] | VV | 2 | 2 | True | 1 | ROZPOCET
48 | K | 985121122 | Tryskání degradovaného betonu stěn a rubu kleneb vodou pod tlakem do 1250 barů | m2 | 37.6 |  | 0 | CS ÚRS 2017 02 |  |  | základní |  | 0 | 0 | 0 | 0.07 | 2.632 | 4 | K | 2 |  |  |  | ROZPOCET |  |  |  | 0 | 0 | 0 | 0 | 0 | 1 | 0 | 4 | -727526346
| VV |  | SanaceC1021 |  | 37.6 | [13 empty] | VV | 2 | 2 | True | 1 | ROZPOCET
49 | K | 985131111 | Očištění ploch stěn, rubu kleneb a podlah tlakovou vodou | m2 | 37.6 |  | 0 | CS ÚRS 2017 02 |  |  | základní |  | 0 | 0 | 0 | 0 | 0 | 4 | K | 2 |  |  |  | ROZPOCET |  |  |  | 0 | 0 | 0 | 0 | 0 | 1 | 0 | 4 | 2035506589
| VV |  | " BT-C1/ 100mm BETON na podkladu: sanace betonu C1 " | [15 empty] | VV | 2 | 1 | True | 0 | ROZPOCET
| VV | SanaceC1021 | 37,6 |  | 37.6 | [13 empty] | VV | 2 | 2 | True | 1 | ROZPOCET
50 | K | 985323112 | Spojovací můstek reprofilovaného betonu na cementové bázi tl 2 mm | m2 | 37.6 |  | 0 | CS ÚRS 2017 02 |  |  | základní |  | 0 | 0.00315 | 0.11844 | 0 | 0 | 4 | K | 2 |  |  |  | ROZPOCET |  |  |  | 0 | 0 | 0 | 0 | 0 | 1 | 0 | 4 | 1977889350
| VV |  | SanaceC1021 |  | 37.6 | [13 empty] | VV | 2 | 2 | True | 1 | ROZPOCET
| D | 998 | Přesun hmot |  |  |  | 0 | [5 empty] | 0 |  | 0 |  | 0 | 1 | D | 1 |  |  |  | ROZPOCET | [9 empty] | 0
51 | K | 998223011 | Přesun hmot pro pozemní komunikace s krytem dlážděným | t | 267.728 |  | 0 | CS ÚRS 2017 02 |  |  | základní |  | 0 | 0 | 0 | 0 | 0 | 4 | K | 2 |  |  |  | ROZPOCET |  |  |  | 0 | 0 | 0 | 0 | 0 | 1 | 0 | 4 | 869145772
| D | M | Práce a dodávky M |  |  |  | 0 | [5 empty] | 0 |  | 0.009403 |  | 0 | 3 | D | 0 |  |  |  | ROZPOCET | [9 empty] | 0
| D | 46-M | Zemní práce při extr.mont.pracích |  |  |  | 0 | [5 empty] | 0 |  | 0.009403 |  | 0 | 3 | D | 1 |  |  |  | ROZPOCET | [9 empty] | 0
52 | K | 460010023 | Vytyčení trasy vedení kabelového podzemního v terénu volném | km | 0.01 |  | 0 | CS ÚRS 2017 02 |  |  | základní |  | 0 | 0.0088 | 8.8e-05 | 0 | 0 | 64 | K | 2 |  |  |  | ROZPOCET |  |  |  | 0 | 0 | 0 | 0 | 0 | 1 | 0 | 64 | -2020799997
| VV |  | CHRAN021*0,001 |  | 0.01 | [13 empty] | VV | 2 | 2 | True | 1 | ROZPOCET
53 | K | 460490014 | Krytí kabelů výstražnou fólií šířky 40 cm | m | 10 |  | 0 | CS ÚRS 2017 02 |  |  | základní |  | 0 | 0.00012 | 0.0012 | 0 | 0 | 64 | K | 2 |  |  |  | ROZPOCET |  |  |  | 0 | 0 | 0 | 0 | 0 | 1 | 0 | 64 | -110762552
| VV |  | CHRAN021 |  | 10 | [13 empty] | VV | 2 | 2 | True | 1 | ROZPOCET
54 | K | 460510054 | Kabelové prostupy z trub plastových do rýhy bez obsypu, průměru do 10 cm | m | 10 |  | 0 | CS ÚRS 2017 02 |  |  | základní |  | 0 | 0 | 0 | 0 | 0 | 64 | K | 2 |  |  |  | ROZPOCET |  |  |  | 0 | 0 | 0 | 0 | 0 | 1 | 0 | 64 | 1346113518
| VV |  | " BT / výkopy: rezervní chránička DN110 " | [15 empty] | VV | 2 | 1 | True | 0 | ROZPOCET
| VV |  | 10,0 |  | 10 | [13 empty] | VV | 2 | 2 | True | 0 | ROZPOCET
| VV | CHRAN021 | Mezisoučet |  | 10 | [13 empty] | VV | 2 | 3 | True | 1 | ROZPOCET
55 | M | 345713650-110 | trubka elektroinstalační ohebná HDPE, D110mm se zatahovacím drátem | m | 10.5 |  | 0 |  |  |  | základní |  | 0 | 0.00069 | 0.007245 | 0 | 0 | 128 | M | 2 |  |  |  | ROZPOCET |  |  |  | 0 | 0 | 0 | 0 | 0 | 1 | 0 | 128 | -608341122
| VV |  | CHRAN021*1,05 |  | 10.5 | [13 empty] | VV | 2 | 2 | True | 1 | ROZPOCET
56 | M | 345713650-8110 | spojka násuvná pro trubku elektroinstalační ohebnou HDPE, D110mm | kus | 1 |  | 0 |  |  |  | základní |  | 0 | 0.00069 | 0.00069 | 0 | 0 | 128 | M | 2 |  |  |  | ROZPOCET |  |  |  | 0 | 0 | 0 | 0 | 0 | 1 | 0 | 128 | -942029394
| VV |  | CHRAN021/6,0-0,667 |  | 1 | [13 empty] | VV | 2 | 2 | True | 1 | ROZPOCET
57 | M | 345713650-9110 | zátka uzavírací pro chráničky HDPE, D110mm, plastová | kus | 2 |  | 0 |  |  |  | základní |  | 0 | 9e-05 | 0.00018 | 0 | 0 | 128 | M | 2 |  |  |  | ROZPOCET |  |  |  | 0 | 0 | 0 | 0 | 0 | 1 | 0 | 128 | 1784937630
| VV |  | " BT / výkopy: rezervní chránička DN110: 1x 10mb " | [15 empty] | VV | 2 | 1 | True | 0 | ROZPOCET
| VV |  | 1*2 |  | 2 | [13 empty] | VV | 2 | 2 | True | 1 | ROZPOCET
58 | K | 998276101 | Přesun hmot pro trubní vedení z trub z plastických hmot otevřený výkop | t | 0.009 |  | 0 | CS ÚRS 2017 02 |  |  | základní |  | 0 | 0 | 0 | 0 | 0 | 64 | K | 2 |  |  |  | ROZPOCET |  |  |  | 0 | 0 | 0 | 0 | 0 | 1 | 0 | 64 | 1748267997

## SO 02.1.2 - Parter A - ok...
| List obsahuje: |  | 1) Krycí list soupisu | 2) Rekapitulace |  |  | 3) Soupis prací | Zpět na list: | Rekapitulace stavby
[19 empty] | {af904315-64ef-428a-bf7c-da1bc122e19c} | [5 empty] | cODKOP021k | 27,18 | 2
[19 empty] | 2 | [5 empty] | cRYHA021k | 7,02 | 2
| KRYCÍ LIST SOUPISU | [8 empty] | v --- níže se nacházejí doplnkové a pomocné údaje k sestavám --- v | [8 empty] | False | [5 empty] | ISodkop021k | 2,718 | 2
[25 empty] | ISryha021k | 1,404 | 2
| Stavba: | [23 empty] | ODVOZvyk021k | 38,7 | 2
|  | ÚPRAVA VEŘEJNÉHO PROSTORU MEZI UL. VÝSTAVNÍ-VELETRŽNÍ PŘI MENDLOVĚ NÁM.ČÁST 1 - PARK | [22 empty] | rODKOP021k | 0,272 | 2
| Objekt: | [23 empty] | rRYHA021k | 0,281 | 2
|  | SO 02 - ZPEVNĚNÉ PLOCHY A KOMUNIKACE | [22 empty] | rSACHTY021k | 4,5 | 2
| Soupis: | [23 empty] | sODKOP021k | 26,908 | 2
|  | SO 02.1 - Parter A | [22 empty] | sRYHA021k | 6,739 | 2
Úroveň 3:
SO 02.1.2 - Parter A - okolí kontejneru
| KSO: |  | 822 29 3 |  |  | CC-CZ:
| Místo: |  | BRNO |  |  | Datum: | 15. 8. 2017
| Zadavatel: |  |  |  |  | IČ:
|  | Statutární město Brno |  |  |  | DIČ:
| Uchazeč: |  |  |  |  | IČ:
DIČ:
| Projektant: |  |  |  |  | IČ:
|  | ATELIÉR ZAHRADNÍ A KRAJIN. ARCHITEKTURY Z.SENDLER |  |  |  | DIČ:
Poznámka:
| Cena bez DPH | [5 empty] | 0
|  |  | Základ daně |  |  | Sazba daně | Výše daně
| DPH | základní | 0 |  |  | 21% | 0
|  | snížená | 0 |  |  | 15% | 0
|  | zákl. přenesená | 0 |  |  | 21% | 0
|  | sníž. přenesená | 0 |  |  | 15% | 0
|  | nulová | 0 |  |  | 0% | 0
| Cena s DPH |  |  | v | CZK |  | 0
REKAPITULACE ČLENĚNÍ SOUPISU PRACÍ
Stavba:
ÚPRAVA VEŘEJNÉHO PROSTORU MEZI UL. VÝSTAVNÍ-VELETRŽNÍ PŘI MENDLOVĚ NÁM.ČÁST 1 - PARK
Objekt:
SO 02 - ZPEVNĚNÉ PLOCHY A KOMUNIKACE
Soupis:
SO 02.1 - Parter A
Úroveň 3:
SO 02.1.2 - Parter A - okolí kontejneru
Místo: |  |  | BRNO |  |  | Datum: | 15. 8. 2017
Zadavatel: |  |  | Statutární město Brno |  |  | Projektant: | ATELIÉR ZAHRADNÍ A KRAJIN. ARCHITEKTURY Z.SENDLER
Uchazeč:
Kód dílu - Popis | [6 empty] | Cena celkem [CZK]
Náklady soupisu celkem | [6 empty] | 0 | [12 empty] | -1
| HSV - Práce a dodávky HSV | [5 empty] | 0
| 1 - Zemní práce | [5 empty] | 0
| 2 - Zakládání | [5 empty] | 0
| 9 - Ostatní konstrukce a práce-bourání | [5 empty] | 0
| 998 - Přesun hmot | [5 empty] | 0
| PSV - Práce a dodávky PSV | [5 empty] | 0
| 767 - Konstrukce zámečnické | [5 empty] | 0
SOUPIS PRACÍ
Stavba:
ÚPRAVA VEŘEJNÉHO PROSTORU MEZI UL. VÝSTAVNÍ-VELETRŽNÍ PŘI MENDLOVĚ NÁM.ČÁST 1 - PARK
Objekt:
SO 02 - ZPEVNĚNÉ PLOCHY A KOMUNIKACE
Soupis:
SO 02.1 - Parter A
Úroveň 3:
SO 02.1.2 - Parter A - okolí kontejneru
Místo: |  |  | BRNO |  |  | Datum: | 15. 8. 2017
Zadavatel: |  |  | Statutární město Brno |  |  | Projektant: | ATELIÉR ZAHRADNÍ A KRAJIN. ARCHITEKTURY Z.SENDLER
Uchazeč:
PČ | Typ | Kód | Popis | MJ | Množství | J.cena [CZK] | Cena celkem [CZK] | Cenová soustava |  | Poznámka | DPH | J. Nh [h] | Nh celkem [h] | J. hmotnost [t] | Hmotnost celkem [t] | J. suť [t] | Suť Celkem [t]
Náklady soupisu celkem | [6 empty] | 0 | [5 empty] | 0 |  | 51.5743 |  | 0 |  | D | -1 | [13 empty] | 0
| D | HSV | Práce a dodávky HSV |  |  |  | 0 | [5 empty] | 0 |  | 51.1901 |  | 0 | 1 | D | 0 |  |  |  | ROZPOCET | [9 empty] | 0
| D | 1 | Zemní práce |  |  |  | 0 | [5 empty] | 0 |  | 22.948 |  | 0 | 1 | D | 1 |  |  |  | ROZPOCET | [9 empty] | 0
1 | K | 120001101 | Příplatek za ztížení vykopávky v blízkosti podzemního vedení | m3 | 2.718 |  | 0 | CS ÚRS 2017 02 |  |  | základní |  | 0 | 0 | 0 | 0 | 0 | 4 | K | 2 |  |  |  | ROZPOCET |  |  |  | 0 | 0 | 0 | 0 | 0 | 1 | 0 | 4 | 1929946187
| VV |  | " Odkaz VV na příslušnou část dokumentace " | [15 empty] | VV | 2 | 1 | True | 0 | ROZPOCET
| VV |  | " Výkaz výměr dle BILANČNÍ TABULKY, viz. Příloha PD, (dále už jen BT/...) " | [15 empty] | VV | 2 | 1 | True | 0 | ROZPOCET
| VV |  | " BT/ SO 02 ZPEVNĚNÉ PLOCHY - SO 02.1 PARTER A -Okolí kontejneru " | [15 empty] | VV | 2 | 1 | True | 0 | ROZPOCET
| VV |  | " případné doplnění dle výkresu: D2.3, SCHEMA SO 02 " | [15 empty] | VV | 2 | 1 | True | 0 | ROZPOCET
| VV |  | " nebo MANUÁLU (TZ) SO 02 Zpevněné plochy (příloha projektu)" | [15 empty] | VV | 2 | 1 | True | 0 | ROZPOCET
| VV |  | " Poznámka odkazu VV na příslušnou část dokumentace platí pro všechny položky. " | [15 empty] | VV | 2 | 1 | True | 0 | ROZPOCET
| VV |  | Mezisoučet |  | 0 | [13 empty] | VV | 2 | 3 | True | 0 | ROZPOCET
| VV |  | " odkopy v pásmu IS " | [15 empty] | VV | 2 | 1 | True | 0 | ROZPOCET
| VV |  | " výkr. D1.2 Demolice (Legenda IS) + D2.3 Situace ZP a komunikace " | [15 empty] | VV | 2 | 1 | True | 0 | ROZPOCET
| VV |  | " POZNÁMKA: kubatury budou upřesn.hl.dle vytyčení IS správci IS (nebo realizace)" | [15 empty] | VV | 2 | 1 | True | 0 | ROZPOCET
| VV |  | " přeběžný odhad odkopů v pásmu IS= 10 % z celk. odkopů " | [15 empty] | VV | 2 | 1 | True | 0 | ROZPOCET
| VV |  | 0,10*cODKOP021k |  | 2.718 | [13 empty] | VV | 2 | 2 | True | 0 | ROZPOCET
| VV |  | Mezisoučet |  | 2.718 | [13 empty] | VV | 2 | 3 | True | 0 | ROZPOCET
| VV | ISodkop021k | Součet |  | 2.718 | [13 empty] | VV | 2 | 4 | True | 1 | ROZPOCET
2 | K | 122202201-01 | Odkopávky a prokopávky nezapažené pro silnice ručně (při objektu nebo zasíťovaném území) v hornině tř. 3 | m3 | 0.272 |  | 0 |  |  |  | základní |  | 0 | 0 | 0 | 0 | 0 | 4 | K | 2 |  |  |  | ROZPOCET |  |  |  | 0 | 0 | 0 | 0 | 0 | 1 | 0 | 4 | 606935140
| VV |  | " ruční odkop u IS: parter A cca 10% z pásma IS odkop (dokop těsně nad kabely) " | [15 empty] | VV | 2 | 1 | True | 0 | ROZPOCET
| VV |  | 0,10*ISodkop021k |  | 0.272 | [13 empty] | VV | 2 | 2 | True | 0 | ROZPOCET
| VV | rODKOP021k | Součet |  | 0.272 | [13 empty] | VV | 2 | 4 | True | 1 | ROZPOCET
3 | K | 122202201 | Odkopávky a prokopávky nezapažené pro silnice objemu do 100 m3 v hornině tř. 3 | m3 | 26.908 |  | 0 | CS ÚRS 2017 02 |  |  | základní |  | 0 | 0 | 0 | 0 | 0 | 4 | K | 2 |  |  |  | ROZPOCET |  |  |  | 0 | 0 | 0 | 0 | 0 | 1 | 0 | 4 | -1137805659
| VV |  | " BT / výkopy pro kontejnery (odkopy po DM) " | [15 empty] | VV | 2 | 1 | True | 0 | ROZPOCET
| VV |  | 0,45*60,4 |  | 27.18 | [13 empty] | VV | 2 | 2 | True | 0 | ROZPOCET
| VV | cODKOP021k | Mezisoučet celkem ODKOP SO 02.1 kontejnery |  | 27.18 | [13 empty] | VV | 2 | 3 | True | 0 | ROZPOCET
| VV |  | " -odpočet ručních dokopů v pásmu IS /odkopy " | [15 empty] | VV | 2 | 1 | True | 0 | ROZPOCET
| VV |  | -rODKOP021k |  | -0.272 | [13 empty] | VV | 2 | 2 | True | 0 | ROZPOCET
| VV | sODKOP021k | Součet |  | 26.908 | [13 empty] | VV | 2 | 4 | True | 1 | ROZPOCET
4 | K | 130001101 | Příplatek za ztížení vykopávky v blízkosti podzemního vedení | m3 | 1.404 |  | 0 | CS ÚRS 2017 02 |  |  | základní |  | 0 | 0 | 0 | 0 | 0 | 4 | K | 2 |  |  |  | ROZPOCET |  |  |  | 0 | 0 | 0 | 0 | 0 | 1 | 0 | 4 | 972107896
| VV |  | " POZNÁMKA: kubatury budou upřesn.hl.dle vytyčení IS správci IS (nebo realizace)" | [15 empty] | VV | 2 | 1 | True | 0 | ROZPOCET
| VV |  | " přeběžný odhad odkopů v pásmu IS= 20 % z celk. RÝH " | [15 empty] | VV | 2 | 1 | True | 0 | ROZPOCET
| VV |  | 0,20*cRYHA021k |  | 1.404 | [13 empty] | VV | 2 | 2 | True | 0 | ROZPOCET
| VV | ISryha021k | Součet |  | 1.404 | [13 empty] | VV | 2 | 4 | True | 1 | ROZPOCET
5 | K | 132201101 | Hloubení rýh š do 600 mm v hornině tř. 3 objemu do 100 m3 | m3 | 6.739 |  | 0 | CS ÚRS 2017 02 |  |  | základní |  | 0 | 0 | 0 | 0 | 0 | 4 | K | 2 |  |  |  | ROZPOCET |  |  |  | 0 | 0 | 0 | 0 | 0 | 1 | 0 | 4 | 1811251322
| VV |  | " BT / výkopy pro základ. kontejnerů (vzor.řezy Manuál SO02)" | [15 empty] | VV | 2 | 1 | True | 0 | ROZPOCET
| VV |  | 0,75*9,36 |  | 7.02 | [13 empty] | VV | 2 | 2 | True | 0 | ROZPOCET
| VV | cRYHA021k | Mezisoučet celkem RÝHY SO 02.1 kontejnery |  | 7.02 | [13 empty] | VV | 2 | 3 | True | 0 | ROZPOCET
| VV |  | " -odpočet ručních dokopů v pásmu IS /odkopy " | [15 empty] | VV | 2 | 1 | True | 0 | ROZPOCET
| VV |  | -rRYHA021k |  | -0.281 | [13 empty] | VV | 2 | 2 | True | 0 | ROZPOCET
| VV | sRYHA021k | Součet |  | 6.739 | [13 empty] | VV | 2 | 4 | True | 1 | ROZPOCET
6 | K | 132212101 | Hloubení rýh š do 600 mm ručním nebo pneum nářadím v soudržných horninách tř. 3 | m3 | 0.281 |  | 0 | CS ÚRS 2017 02 |  |  | základní |  | 0 | 0 | 0 | 0 | 0 | 4 | K | 2 |  |  |  | ROZPOCET |  |  |  | 0 | 0 | 0 | 0 | 0 | 1 | 0 | 4 | 1620503298
| VV |  | " BT / výkopy pro základ. kontejnerů " | [15 empty] | VV | 2 | 1 | True | 0 | ROZPOCET
| VV |  | " ruční rýha u IS: cca 20% z pásma IS rýh (dokop kolem kabelů) " | [15 empty] | VV | 2 | 1 | True | 0 | ROZPOCET
| VV |  | 0,20*ISryha021k |  | 0.281 | [13 empty] | VV | 2 | 2 | True | 0 | ROZPOCET
| VV | rRYHA021k | Součet |  | 0.281 | [13 empty] | VV | 2 | 4 | True | 1 | ROZPOCET
7 | K | 133202011 | Hloubení šachet ručním nebo pneum nářadím v soudržných horninách tř. 3, plocha výkopu do 4 m2 | m3 | 4.5 |  | 0 | CS ÚRS 2017 02 |  |  | základní |  | 0 | 0 | 0 | 0 | 0 | 4 | K | 2 |  |  |  | ROZPOCET |  |  |  | 0 | 0 | 0 | 0 | 0 | 1 | 0 | 4 | -1338699227
| VV |  | " BT / výkopy pro patky kontejnerů " | [15 empty] | VV | 2 | 1 | True | 0 | ROZPOCET
| VV |  | 4,5 |  | 4.5 | [13 empty] | VV | 2 | 2 | True | 0 | ROZPOCET
| VV | rSACHTY021k | Součet |  | 4.5 | [13 empty] | VV | 2 | 4 | True | 1 | ROZPOCET
8 | K | 162701105 | Vodorovné přemístění do 10000 m výkopku/sypaniny z horniny tř. 1 až 4 | m3 | 38.7 |  | 0 | CS ÚRS 2017 02 |  |  | základní |  | 0 | 0 | 0 | 0 | 0 | 4 | K | 2 |  |  |  | ROZPOCET |  |  |  | 0 | 0 | 0 | 0 | 0 | 1 | 0 | 4 | -347242037
| VV |  | " odvoz zeminy a kamení / na skládku " | [15 empty] | VV | 2 | 1 | True | 0 | ROZPOCET
| VV |  | " odkopy " | [15 empty] | VV | 2 | 1 | True | 0 | ROZPOCET
| VV |  | rODKOP021k |  | 0.272 | [13 empty] | VV | 2 | 2 | True | 0 | ROZPOCET
| VV |  | sODKOP021k |  | 26.908 | [13 empty] | VV | 2 | 2 | True | 0 | ROZPOCET
| VV |  | Mezisoučet |  | 27.18 | [13 empty] | VV | 2 | 3 | True | 0 | ROZPOCET
| VV |  | " rýha zákl." | [15 empty] | VV | 2 | 1 | True | 0 | ROZPOCET
| VV |  | rRYHA021k |  | 0.281 | [13 empty] | VV | 2 | 2 | True | 0 | ROZPOCET
| VV |  | sRYHA021k |  | 6.739 | [13 empty] | VV | 2 | 2 | True | 0 | ROZPOCET
| VV |  | Mezisoučet |  | 7.02 | [13 empty] | VV | 2 | 3 | True | 0 | ROZPOCET
| VV |  | " šachty pro patky " | [15 empty] | VV | 2 | 1 | True | 0 | ROZPOCET
| VV |  | rSACHTY021k |  | 4.5 | [13 empty] | VV | 2 | 2 | True | 0 | ROZPOCET
| VV | ODVOZvyk021k | Součet |  | 38.7 | [13 empty] | VV | 2 | 4 | True | 1 | ROZPOCET
9 | K | 171201201 | Uložení sypaniny na skládky | m3 | 38.7 |  | 0 | CS ÚRS 2017 02 |  |  | základní |  | 0 | 0 | 0 | 0 | 0 | 4 | K | 2 |  |  |  | ROZPOCET |  |  |  | 0 | 0 | 0 | 0 | 0 | 1 | 0 | 4 | -1422156725
| VV |  | ODVOZvyk021k |  | 38.7 | [13 empty] | VV | 2 | 2 | True | 1 | ROZPOCET
10 | K | 171201211 | Poplatek za uložení odpadu ze sypaniny na skládce (skládkovné) | t | 69.66 |  | 0 | CS ÚRS 2017 02 |  |  | základní |  | 0 | 0 | 0 | 0 | 0 | 4 | K | 2 |  |  |  | ROZPOCET |  |  |  | 0 | 0 | 0 | 0 | 0 | 1 | 0 | 4 | -1419424005
| VV |  | ODVOZvyk021k*1,8 |  | 69.66 | [13 empty] | VV | 2 | 2 | True | 1 | ROZPOCET
11 | K | 175111101 | Obsypání potrubí ručně sypaninou bez prohození, uloženou do 3 m | m3 | 11.476 |  | 0 | CS ÚRS 2017 02 |  |  | základní |  | 0 | 0 | 0 | 0 | 0 | 4 | K | 2 |  |  |  | ROZPOCET |  |  |  | 0 | 0 | 0 | 0 | 0 | 1 | 0 | 4 | 957028662
| VV |  | " BT/ hutněný obsyp kolem základu ŠD 0/63, tl.190mm " | [15 empty] | VV | 2 | 1 | True | 0 | ROZPOCET
| VV |  | 60,4*0,19 |  | 11.476 | [13 empty] | VV | 2 | 2 | True | 1 | ROZPOCET
12 | M | 583441970 | štěrkodrť frakce 0-63 | t | 22.948 |  | 0 | CS ÚRS 2017 02 |  |  | základní |  | 0 | 1 | 22.948 | 0 | 0 | 8 | M | 2 |  |  |  | ROZPOCET |  |  |  | 0 | 0 | 0 | 0 | 0 | 1 | 0 | 4 | 1877867179
| VV |  | " BT/ hutněný obsyp kolem základu ŠD 0/63, tl.190mm " | [15 empty] | VV | 2 | 1 | True | 0 | ROZPOCET
| VV |  | (60,4*0,19)*1,84*1,035*1,05 |  | 22.948 | [13 empty] | VV | 2 | 2 | True | 1 | ROZPOCET
13 | K | 181951102 | Úprava pláně v hornině tř. 1 až 4 se zhutněním | m2 | 60.4 |  | 0 | CS ÚRS 2017 02 |  |  | základní |  | 0 | 0 | 0 | 0 | 0 | 4 | K | 2 |  |  |  | ROZPOCET |  |  |  | 0 | 0 | 0 | 0 | 0 | 1 | 0 | 4 | -949777642
| VV |  | " BT /odkopy pro kontejnery: úprava pláně " | [15 empty] | VV | 2 | 1 | True | 0 | ROZPOCET
| VV |  | 60,40 |  | 60.4 | [13 empty] | VV | 2 | 2 | True | 1 | ROZPOCET
| D | 2 | Zakládání |  |  |  | 0 | [5 empty] | 0 |  | 26.5513 |  | 0 | 1 | D | 1 |  |  |  | ROZPOCET | [9 empty] | 0
14 | K | 275321411 | Základové patky ze ŽB bez zvýšených nároků na prostředí tř. C 20/25 | m3 | 3.804 |  | 0 | CS ÚRS 2017 02 |  |  | základní |  | 0 | 2.4533 | 9.3323 | 0 | 0 | 4 | K | 2 |  |  |  | ROZPOCET |  |  |  | 0 | 0 | 0 | 0 | 0 | 1 | 0 | 4 | -414020028
| VV |  | " BT/ patky bet.prostý C20/25" | [15 empty] | VV | 2 | 1 | True | 0 | ROZPOCET
| VV |  | 3,675*1,035 |  | 3.804 | [13 empty] | VV | 2 | 2 | True | 1 | ROZPOCET
15 | K | 279113141 | Základová zeď tl 150 mm z tvárnic ztraceného bednění včetně výplně z betonu tř. C 20/25 | m2 | 46.8 |  | 0 | CS ÚRS 2017 02 |  |  | základní |  | 0 | 0.36277 | 16.9776 | 0 | 0 | 4 | K | 2 |  |  |  | ROZPOCET |  |  |  | 0 | 0 | 0 | 0 | 0 | 1 | 0 | 4 | 2082669980
| VV |  | " BT/ zákl. ztrac.bednění 150/250/500 (celk.7,02m3), tl.0,15m + beton " | [15 empty] | VV | 2 | 1 | True | 0 | ROZPOCET
| VV |  | " (vzor. řezy + schema Manual SO02.1 -Okolí kontejneru) " | [15 empty] | VV | 2 | 1 | True | 0 | ROZPOCET
| VV |  | 7,02/0,15 |  | 46.8 | [13 empty] | VV | 2 | 2 | True | 1 | ROZPOCET
16 | K | 279361821 | Výztuž základových zdí nosných betonářskou ocelí 10 505 | t | 0.228 |  | 0 | CS ÚRS 2017 02 |  |  | základní |  | 0 | 1.0587 | 0.24139 | 0 | 0 | 4 | K | 2 |  |  |  | ROZPOCET |  |  |  | 0 | 0 | 0 | 0 | 0 | 1 | 0 | 4 | 1476518822
| VV |  | " BT/ výztuž do zákl.ztrac.bednění: roxor D6mm,894,1m" | [15 empty] | VV | 2 | 1 | True | 0 | ROZPOCET
| VV |  | 0,222*894,1*1,15*0,001 |  | 0.228 | [13 empty] | VV | 2 | 2 | True | 1 | ROZPOCET
| D | 9 | Ostatní konstrukce a práce-bourání |  |  |  | 0 | [5 empty] | 0 |  | 1.6907 |  | 0 | 1 | D | 1 |  |  |  | ROZPOCET | [9 empty] | 0
17 | K | 953943120-09 | Osazování lemovacích úhelníků do betonu bez jejich dodání - nakotvením (kotvy vykázány samostatně) | m | 60.6 |  | 0 |  |  |  | základní |  | 0 | 8e-05 | 0.004848 | 0 | 0 | 4 | K | 2 |  |  |  | ROZPOCET |  |  |  | 0 | 0 | 0 | 0 | 0 | 1 | 0 | 4 | 1250557235
| VV |  | " BT / osazovací L profil 140/140/12 nakotvený na základ " | [15 empty] | VV | 2 | 1 | True | 0 | ROZPOCET
| VV |  | 60,6 |  | 60.6 | [13 empty] | VV | 2 | 2 | True | 1 | ROZPOCET
18 | M | 130104480-14 | úhelník ocelový rovnostranný, v jakosti 11 375, 140 x 140 x 12 mm | t | 1.665 |  | 0 |  |  |  | základní |  | 0 | 1 | 1.665 | 0 | 0 | 8 | M | 2 |  |  |  | ROZPOCET |  |  |  | 0 | 0 | 0 | 0 | 0 | 1 | 0 | 4 | -1626992731
| VV |  | " BT / osazovací L profil 140/140/12 (25,44kg/mb) nakotvený na základ, 60,6mb " | [15 empty] | VV | 2 | 1 | True | 0 | ROZPOCET
| VV |  | 25,44*60,6*1,08*0,001 |  | 1.665 | [13 empty] | VV | 2 | 2 | True | 1 | ROZPOCET
19 | K | 953961213-30 | Kotvy chemickou patronou M 12 hl 300 mm do betonu, ŽB nebo kamene s vyvrtáním otvoru | kus | 72 |  | 0 |  |  |  | základní |  | 0 | 4e-05 | 0.00288 | 0 | 0 | 4 | K | 2 |  |  |  | ROZPOCET |  |  |  | 0 | 0 | 0 | 0 | 0 | 1 | 0 | 4 | -704556806
| VV |  | " BT/ chem. kotvy M12, 300mm (kotvení úhelníku L140 do základu)" | [15 empty] | VV | 2 | 1 | True | 0 | ROZPOCET
| VV |  | 72 |  | 72 | [13 empty] | VV | 2 | 2 | True | 1 | ROZPOCET
20 | K | 953965124 | Kotevní šroub pro chemické kotvy M 12 dl 300 mm | kus | 72 |  | 0 | CS ÚRS 2017 02 |  |  | základní |  | 0 | 0.00025 | 0.018 | 0 | 0 | 4 | K | 2 |  |  |  | ROZPOCET |  |  |  | 0 | 0 | 0 | 0 | 0 | 1 | 0 | 4 | -1252436394
| VV |  | " BT/ závit.tyč dl.300mm chem. kotvy M12 (kotvení úhelníku L140 do základu)" | [15 empty] | VV | 2 | 1 | True | 0 | ROZPOCET
| VV |  | 72 |  | 72 | [13 empty] | VV | 2 | 2 | True | 1 | ROZPOCET
| D | 998 | Přesun hmot |  |  |  | 0 | [5 empty] | 0 |  | 0 |  | 0 | 1 | D | 1 |  |  |  | ROZPOCET | [9 empty] | 0
21 | K | 998012021 | Přesun hmot pro budovy monolitické v do 6 m | t | 51.19 |  | 0 | CS ÚRS 2017 02 |  |  | základní |  | 0 | 0 | 0 | 0 | 0 | 4 | K | 2 |  |  |  | ROZPOCET |  |  |  | 0 | 0 | 0 | 0 | 0 | 1 | 0 | 4 | 559177109
| D | PSV | Práce a dodávky PSV |  |  |  | 0 | [5 empty] | 0 |  | 0.38421 |  | 0 | 2 | D | 0 |  |  |  | ROZPOCET | [9 empty] | 0
| D | 767 | Konstrukce zámečnické |  |  |  | 0 | [5 empty] | 0 |  | 0.38421 |  | 0 | 2 | D | 1 |  |  |  | ROZPOCET | [9 empty] | 0
22 | K | 767590120 | Montáž podlahového roštu šroubovaného | kg | 343.36 |  | 0 | CS ÚRS 2017 02 |  |  | základní |  | 0 | 5e-05 | 0.017168 | 0 | 0 | 16 | K | 2 |  |  |  | ROZPOCET |  |  |  | 0 | 0 | 0 | 0 | 0 | 1 | 0 | 16 | 114109541
| VV |  | " BT/ můstk. rošt tvárná litina (500/127), celk. 59,2m" | [15 empty] | VV | 2 | 1 | True | 0 | ROZPOCET
| VV |  | " BT/ šroubování do pacek z L 30 profilů " | [15 empty] | VV | 2 | 1 | True | 0 | ROZPOCET
| VV |  | " (vzor. řezy + schema Manual SO02.1 -Okolí kontejneru) " | [15 empty] | VV | 2 | 1 | True | 0 | ROZPOCET
| VV |  | " 1 kus=0,5m=2,9kg/kus " | [15 empty] | VV | 2 | 1 | True | 0 | ROZPOCET
| VV |  | (59,2/0,5)*2,9 |  | 343.36 | [13 empty] | VV | 2 | 2 | True | 1 | ROZPOCET
23 | M | 592270220 | rošt můstkový - grafitová tvárná litina 50cm x 12,7cm x 493cm2/m, tř.zatíž. C250 | kus | 119 |  | 0 | CS ÚRS 2017 02 |  |  | základní |  | 0 | 0.0029 | 0.3451 | 0 | 0 | 32 | M | 2 |  |  |  | ROZPOCET |  |  |  | 0 | 0 | 0 | 0 | 0 | 1 | 0 | 16 | 1747602992
| VV |  | " BT/ můstk. rošt tvárná litina (500/127), celk.59,2mb" | [15 empty] | VV | 2 | 1 | True | 0 | ROZPOCET
| VV |  | " (vzor. řezy + schema Manual SO02.1 -Okolí kontejneru) " | [15 empty] | VV | 2 | 1 | True | 0 | ROZPOCET
| VV |  | 59,2/0,5+0,6 |  | 119 | [13 empty] | VV | 2 | 2 | True | 1 | ROZPOCET
24 | K | 767995111 | Montáž atypických zámečnických konstrukcí hmotnosti do 5 kg | kg | 20.506 |  | 0 | CS ÚRS 2017 02 |  |  | základní |  | 0 | 7e-05 | 0.0014354 | 0 | 0 | 16 | K | 2 |  |  |  | ROZPOCET |  |  |  | 0 | 0 | 0 | 0 | 0 | 1 | 0 | 16 | -1431393631
| VV |  | " BT/ navařené profily L30/30/4mm dl.80mm (1,78mb) , 144ks " | [15 empty] | VV | 2 | 1 | True | 0 | ROZPOCET
| VV |  | " (vzor. řezy + schema Manual SO02.1 -Okolí kontejneru) " | [15 empty] | VV | 2 | 1 | True | 0 | ROZPOCET
| VV |  | " 1 kus=0,08*1,78=0,142 kg/kus " | [15 empty] | VV | 2 | 1 | True | 0 | ROZPOCET
| VV |  | 144*(0,08*1,78) |  | 20.506 | [13 empty] | VV | 2 | 2 | True | 1 | ROZPOCET
25 | M | 553959000-11 | zámečn. atyp - vč.systém nátěru - ocel.kotevní prvky do 1kg/kus | kg | 20.506 |  | 0 |  |  |  | základní |  | 0 | 0.001 | 0.020506 | 0 | 0 | 32 | M | 2 |  |  |  | ROZPOCET |  |  |  | 0 | 0 | 0 | 0 | 0 | 1 | 0 | 16 | 581214179
| VV |  | " BT/ navařené profily L30/30/4mm dl.80mm (1,78mb) , 144ks, natřeno " | [15 empty] | VV | 2 | 1 | True | 0 | ROZPOCET
| VV |  | 144*(0,08*1,78) |  | 20.506 | [13 empty] | VV | 2 | 2 | True | 1 | ROZPOCET
26 | K | 998767101 | Přesun hmot tonážní pro zámečnické konstrukce v objektech v do 6 m | t | 0.384 |  | 0 | CS ÚRS 2017 02 |  |  | základní |  | 0 | 0 | 0 | 0 | 0 | 16 | K | 2 |  |  |  | ROZPOCET |  |  |  | 0 | 0 | 0 | 0 | 0 | 1 | 0 | 16 | 1045021452

## SO 02.1.3 - Parter A - ch...
| List obsahuje: |  | 1) Krycí list soupisu | 2) Rekapitulace |  |  | 3) Soupis prací | Zpět na list: | Rekapitulace stavby
{902c7a37-edda-4323-9876-568bb5ea39f9}
2
| KRYCÍ LIST SOUPISU | [8 empty] | v --- níže se nacházejí doplnkové a pomocné údaje k sestavám --- v | [8 empty] | False
Stavba:
ÚPRAVA VEŘEJNÉHO PROSTORU MEZI UL. VÝSTAVNÍ-VELETRŽNÍ PŘI MENDLOVĚ NÁM.ČÁST 1 - PARK
Objekt:
SO 02 - ZPEVNĚNÉ PLOCHY A KOMUNIKACE
Soupis:
SO 02.1 - Parter A
Úroveň 3:
SO 02.1.3 - Parter A - chodník Bkom sever - oprava (součást parteru A)
| KSO: |  | 822 29 3 |  |  | CC-CZ:
| Místo: |  | BRNO |  |  | Datum: | 15. 8. 2017
| Zadavatel: |  |  |  |  | IČ:
|  | Statutární město Brno |  |  |  | DIČ:
| Uchazeč: |  |  |  |  | IČ:
DIČ:
| Projektant: |  |  |  |  | IČ:
|  | ATELIÉR ZAHRADNÍ A KRAJIN. ARCHITEKTURY Z.SENDLER |  |  |  | DIČ:
Poznámka:
| Cena bez DPH | [5 empty] | 0
|  |  | Základ daně |  |  | Sazba daně | Výše daně
| DPH | základní | 0 |  |  | 21% | 0
|  | snížená | 0 |  |  | 15% | 0
|  | zákl. přenesená | 0 |  |  | 21% | 0
|  | sníž. přenesená | 0 |  |  | 15% | 0
|  | nulová | 0 |  |  | 0% | 0
| Cena s DPH |  |  | v | CZK |  | 0
REKAPITULACE ČLENĚNÍ SOUPISU PRACÍ
Stavba:
ÚPRAVA VEŘEJNÉHO PROSTORU MEZI UL. VÝSTAVNÍ-VELETRŽNÍ PŘI MENDLOVĚ NÁM.ČÁST 1 - PARK
Objekt:
SO 02 - ZPEVNĚNÉ PLOCHY A KOMUNIKACE
Soupis:
SO 02.1 - Parter A
Úroveň 3:
SO 02.1.3 - Parter A - chodník Bkom sever - oprava (součást parteru A)
Místo: |  |  | BRNO |  |  | Datum: | 15. 8. 2017
Zadavatel: |  |  | Statutární město Brno |  |  | Projektant: | ATELIÉR ZAHRADNÍ A KRAJIN. ARCHITEKTURY Z.SENDLER
Uchazeč:
Kód dílu - Popis | [6 empty] | Cena celkem [CZK]
Náklady soupisu celkem | [6 empty] | 0 | [12 empty] | -1
| HSV - Práce a dodávky HSV | [5 empty] | 0
| 1 - Zemní práce | [5 empty] | 0
| 5 - Komunikace pozemní | [5 empty] | 0
| 9 - Ostatní konstrukce a práce-bourání | [5 empty] | 0
| 998 - Přesun hmot | [5 empty] | 0
SOUPIS PRACÍ
Stavba:
ÚPRAVA VEŘEJNÉHO PROSTORU MEZI UL. VÝSTAVNÍ-VELETRŽNÍ PŘI MENDLOVĚ NÁM.ČÁST 1 - PARK
Objekt:
SO 02 - ZPEVNĚNÉ PLOCHY A KOMUNIKACE
Soupis:
SO 02.1 - Parter A
Úroveň 3:
SO 02.1.3 - Parter A - chodník Bkom sever - oprava (součást parteru A)
Místo: |  |  | BRNO |  |  | Datum: | 15. 8. 2017
Zadavatel: |  |  | Statutární město Brno |  |  | Projektant: | ATELIÉR ZAHRADNÍ A KRAJIN. ARCHITEKTURY Z.SENDLER
Uchazeč:
PČ | Typ | Kód | Popis | MJ | Množství | J.cena [CZK] | Cena celkem [CZK] | Cenová soustava |  | Poznámka | DPH | J. Nh [h] | Nh celkem [h] | J. hmotnost [t] | Hmotnost celkem [t] | J. suť [t] | Suť Celkem [t]
Náklady soupisu celkem | [6 empty] | 0 | [5 empty] | 0 |  | 32.8547 |  | 0 |  | D | -1 | [10 empty] | 0
| D | HSV | Práce a dodávky HSV |  |  |  | 0 | [5 empty] | 0 |  | 32.8547 |  | 0 | 1 | D | 0 |  |  |  | ROZPOCET | [6 empty] | 0
| D | 1 | Zemní práce |  |  |  | 0 | [5 empty] | 0 |  | 0 |  | 0 | 1 | D | 1 |  |  |  | ROZPOCET | [6 empty] | 0
1 | K | 181951102 | Úprava pláně v hornině tř. 1 až 4 se zhutněním | m2 | 164.45 |  | 0 | CS ÚRS 2017 02 |  |  | základní |  | 0 | 0 | 0 | 0 | 0 | 4 | K | 2 |  |  |  | ROZPOCET | 0 | 0 | 0 | 0 | 0 | 1 | 0 | 4 | 1005902405
| VV |  | " Odkaz VV na příslušnou část dokumentace " | [15 empty] | VV | 2 | 1 | True | 0 | ROZPOCET
| VV |  | " Výkaz výměr dle BILANČNÍ TABULKY, viz. Příloha PD, (dále už jen BT/...) " | [15 empty] | VV | 2 | 1 | True | 0 | ROZPOCET
| VV |  | " BT/ SO 02 ZPEVNĚNÉ PLOCHY - SO 02.1.1 Chodník Bkom sever -oprava " | [15 empty] | VV | 2 | 1 | True | 0 | ROZPOCET
| VV |  | " případné doplnění dle výkresu: D2.3, SCHEMA SO 02 " | [15 empty] | VV | 2 | 1 | True | 0 | ROZPOCET
| VV |  | " nebo MANUÁLU (TZ) SO 02 Zpevněné plochy (příloha projektu)" | [15 empty] | VV | 2 | 1 | True | 0 | ROZPOCET
| VV |  | " Poznámka odkazu VV na příslušnou část dokumentace platí pro všechny položky. " | [15 empty] | VV | 2 | 1 | True | 0 | ROZPOCET
| VV |  | Mezisoučet |  | 0 | [13 empty] | VV | 2 | 3 | True | 0 | ROZPOCET
| VV |  | " BT-F/ skl. F zpět. dlažby z deponie: úprava pláně (předlažby celkem)" | [15 empty] | VV | 2 | 1 | True | 0 | ROZPOCET
| VV |  | 153,5 |  | 153.5 | [13 empty] | VV | 2 | 2 | True | 0 | ROZPOCET
| VV |  | " BT-F/ skl. pásy varovn.+sign+VL: úprava pláně pod plnou skladbu " | [15 empty] | VV | 2 | 1 | True | 0 | ROZPOCET
| VV |  | 3,7+3,0+4,25 |  | 10.95 | [13 empty] | VV | 2 | 2 | True | 0 | ROZPOCET
| VV |  | Součet |  | 164.45 | [13 empty] | VV | 2 | 4 | True | 1 | ROZPOCET
| D | 5 | Komunikace pozemní |  |  |  | 0 | [5 empty] | 0 |  | 25.1456 |  | 0 | 1 | D | 1 |  |  |  | ROZPOCET | [6 empty] | 0
2 | K | 564211111 | Podklad nebo podsyp ze štěrkopísku ŠP tl 50 mm | m2 | 58.25 |  | 0 | CS ÚRS 2017 02 |  |  | základní |  | 0 | 0 | 0 | 0 | 0 | 4 | K | 2 |  |  |  | ROZPOCET | 0 | 0 | 0 | 0 | 0 | 1 | 0 | 4 | -1432419714
| VV |  | " BT-F/ skl. F zpět. dlažby z deponie: nové podklad.vrstvy " | [15 empty] | VV | 2 | 1 | True | 0 | ROZPOCET
| VV |  | " (skl.dle řezu v Manuál SO 02-ZP (ŠD 200mm+ ŠP 5cm)" | [15 empty] | VV | 2 | 1 | True | 0 | ROZPOCET
| VV |  | 58,25 |  | 58.25 | [13 empty] | VV | 2 | 2 | True | 1 | ROZPOCET
3 | K | 564831111 | Podklad ze štěrkodrtě ŠD tl 100 mm | m2 | 10.95 |  | 0 | CS ÚRS 2017 02 |  |  | základní |  | 0 | 0 | 0 | 0 | 0 | 4 | K | 2 |  |  |  | ROZPOCET | 0 | 0 | 0 | 0 | 0 | 1 | 0 | 4 | 721231759
| VV |  | " BT-F/ skl. pásy: varovný+signální+ VL : ŠD 0/32 tl. 100mm " | [15 empty] | VV | 2 | 1 | True | 0 | ROZPOCET
| VV |  | 3,7+3,0+4,25 |  | 10.95 | [13 empty] | VV | 2 | 2 | True | 1 | ROZPOCET
4 | K | 564851111 | Podklad ze štěrkodrtě ŠD tl 150 mm | m2 | 10.95 |  | 0 | CS ÚRS 2017 02 |  |  | základní |  | 0 | 0 | 0 | 0 | 0 | 4 | K | 2 |  |  |  | ROZPOCET | 0 | 0 | 0 | 0 | 0 | 1 | 0 | 4 | 387158121
| VV |  | " BT-F/ skl. pásy: varovný+signální+ VL : ŠD 0/63 tl. 150mm " | [15 empty] | VV | 2 | 1 | True | 0 | ROZPOCET
| VV |  | 3,7+3,0+4,25 |  | 10.95 | [13 empty] | VV | 2 | 2 | True | 1 | ROZPOCET
5 | K | 564861111 | Podklad ze štěrkodrtě ŠD tl 200 mm | m2 | 65.35 |  | 0 | CS ÚRS 2017 02 |  |  | základní |  | 0 | 0 | 0 | 0 | 0 | 4 | K | 2 |  |  |  | ROZPOCET | 0 | 0 | 0 | 0 | 0 | 1 | 0 | 4 | -852364628
| VV |  | " BT-F/ skl. F zpět. dlažby z deponie: nové podklad.vrstvy " | [15 empty] | VV | 2 | 1 | True | 0 | ROZPOCET
| VV |  | " (skl.dle řezu v Manuál SO 02-ZP (ŠD 200mm+ ŠP 5cm)" | [15 empty] | VV | 2 | 1 | True | 0 | ROZPOCET
| VV |  | 58,25 |  | 58.25 | [13 empty] | VV | 2 | 2 | True | 0 | ROZPOCET
| VV |  | " BT-F/zpět. dlažby z deponie: oprava podklad.vrstev (ŠD200mm) " | [15 empty] | VV | 2 | 1 | True | 0 | ROZPOCET
| VV |  | 7,1 |  | 7.1 | [13 empty] | VV | 2 | 2 | True | 0 | ROZPOCET
| VV |  | Součet |  | 65.35 | [13 empty] | VV | 2 | 4 | True | 1 | ROZPOCET
6 | K | 566901133 | Vyspravení podkladu po překopech ing sítí plochy do 15 m2 štěrkodrtí tl. 200 mm | m2 | 3.5 |  | 0 | CS ÚRS 2017 02 |  |  | základní |  | 0 | 0.3708 | 1.2978 | 0 | 0 | 4 | K | 2 |  |  |  | ROZPOCET | 0 | 0 | 0 | 0 | 0 | 1 | 0 | 4 | -1272244924
| VV |  | " BT -F/ překopy po ELEKTRO: ŠD 200mm" | [15 empty] | VV | 2 | 1 | True | 0 | ROZPOCET
| VV |  | 3,5 |  | 3.5 | [13 empty] | VV | 2 | 2 | True | 1 | ROZPOCET
7 | K | 596211112 | Kladení zámkové dlažby komunikací pro pěší tl 60 mm skupiny A pl do 300 m2 | m2 | 157 |  | 0 | CS ÚRS 2017 02 |  |  | základní |  | 0 | 0.08425 | 13.2273 | 0 | 0 | 4 | K | 2 |  |  |  | ROZPOCET | 0 | 0 | 0 | 0 | 0 | 1 | 0 | 4 | 925294371
| VV |  | " v ceně položky je lože z drti fr. 4-8, tl. 40mm vč. zaspárování " | [15 empty] | VV | 2 | 1 | True | 0 | ROZPOCET
| VV |  | Mezisoučet |  | 0 | [13 empty] | VV | 2 | 3 | True | 0 | ROZPOCET
| VV |  | " BT -F/ zpět. pokládka dlažby z deponie, ZD 20/20/6cm, do lože 40mm,plochaF " | [15 empty] | VV | 2 | 1 | True | 0 | ROZPOCET
| VV |  | " (očištění dlažeb vč. jejich manipulace a zpět.rozvozu započteno v SO 01.1" | [15 empty] | VV | 2 | 1 | True | 0 | ROZPOCET
| VV |  | " ad SO01.1 ... BT 3/ ZD6 přírodní šedá , 90% ze 107m2 zpět )" | [15 empty] | VV | 2 | 1 | True | 0 | ROZPOCET
| VV |  | 153,5 |  | 153.5 | [13 empty] | VV | 2 | 2 | True | 0 | ROZPOCET
| VV |  | Mezisoučet |  | 153.5 | [13 empty] | VV | 2 | 3 | True | 0 | ROZPOCET
| VV |  | " BT -F/ překopy po ELEKTRO: zpět. pokládka dlažby z deponie, ZD 20/20/6cm " | [15 empty] | VV | 2 | 1 | True | 0 | ROZPOCET
| VV |  | 3,5 |  | 3.5 | [13 empty] | VV | 2 | 2 | True | 0 | ROZPOCET
| VV |  | Mezisoučet |  | 3.5 | [13 empty] | VV | 2 | 3 | True | 0 | ROZPOCET
| VV |  | Součet |  | 157 | [13 empty] | VV | 2 | 4 | True | 1 | ROZPOCET
8 | M | 592453140-1 | dlažba skladebná betonová základní 20x20x6 cm přírodní | m2 | 63.365 |  | 0 |  |  |  | základní |  | 0 | 0.13 | 8.2375 | 0 | 0 | 8 | M | 2 |  |  |  | ROZPOCET | 0 | 0 | 0 | 0 | 0 | 1 | 0 | 4 | 2068190350
| VV |  | " BT/ zpět. pokládka dlažby z deponie, ZD 20/20/6cm " | [15 empty] | VV | 2 | 1 | True | 0 | ROZPOCET
| VV |  | 153,0*1,02 |  | 156.06 | [13 empty] | VV | 2 | 2 | True | 0 | ROZPOCET
| VV |  | " BT -F/ překopy po ELEKTRO: zpět. pokládka dlažby z deponie, ZD 20/20/6cm " | [15 empty] | VV | 2 | 1 | True | 0 | ROZPOCET
| VV |  | 3,5*1,03 |  | 3.605 | [13 empty] | VV | 2 | 2 | True | 0 | ROZPOCET
| VV |  | Mezisoučet |  | 159.665 | [13 empty] | VV | 2 | 3 | True | 0 | ROZPOCET
| VV |  | " -odpočet zpět.použ.dlažeb z SO01.1 ... BT 3/ ZD6 přírodní šedá, 90% ze 107m2 zpět )" | [15 empty] | VV | 2 | 1 | True | 0 | ROZPOCET
| VV |  | -0,90*107,0 |  | -96.3 | [13 empty] | VV | 2 | 2 | True | 0 | ROZPOCET
| VV |  | Součet |  | 63.365 | [13 empty] | VV | 2 | 4 | True | 1 | ROZPOCET
9 | K | 596211120 | Kladení zámkové dlažby komunikací pro pěší tl 60 mm skupiny B pl do 50 m2 | m2 | 10.95 |  | 0 | CS ÚRS 2017 02 |  |  | základní |  | 0 | 0.08425 | 0.92254 | 0 | 0 | 4 | K | 2 |  |  |  | ROZPOCET | 0 | 0 | 0 | 0 | 0 | 1 | 0 | 4 | 1438126585
| VV |  | " v ceně položky je lože drt fr.4-8 tl. 40mm vč. zaspárování " | [15 empty] | VV | 2 | 1 | True | 0 | ROZPOCET
| VV |  | " BT -F/ dlažby 60mm do drti (40mm): pásy varov.+ sign.+ vodící linie (VL) " | [15 empty] | VV | 2 | 1 | True | 0 | ROZPOCET
| VV |  | " varovný pás 60mm" 3,7 |  | 3.7 | [13 empty] | VV | 2 | 2 | True | 0 | ROZPOCET
| VV |  | " signální pás 60mm" 3,0 |  | 3 | [13 empty] | VV | 2 | 2 | True | 0 | ROZPOCET
| VV |  | " umělá vod.linie (VL) 70mm" 4,25 |  | 4.25 | [13 empty] | VV | 2 | 2 | True | 0 | ROZPOCET
| VV |  | Součet |  | 10.95 | [13 empty] | VV | 2 | 4 | True | 1 | ROZPOCET
10 | M | 592457160-02 | dlažební umělý kámen -dlaždice pro vyznačení varovných a signálních pásů, obdélník s výstupky na plochy pojížděné 100x200/ 60mm - standartní barvy | m2 | 6.901 |  | 0 |  |  |  | základní |  | 0 | 0.126 | 0.86953 | 0 | 0 | 8 | M | 2 |  |  |  | ROZPOCET | 0 | 0 | 0 | 0 | 0 | 1 | 0 | 4 | 361716196
| VV |  | " BT-F/ dlažby 60mm do drti: pásy varovný+ signální (např. COMCON DV) " | [15 empty] | VV | 2 | 1 | True | 0 | ROZPOCET
| VV |  | " varovný pás 60mm" 3,7*1,03 |  | 3.811 | [13 empty] | VV | 2 | 2 | True | 0 | ROZPOCET
| VV |  | " signální pás 60mm" 3,0*1,03 |  | 3.09 | [13 empty] | VV | 2 | 2 | True | 0 | ROZPOCET
| VV |  | Mezisoučet PÁSY tl. 60 |  | 6.901 | [13 empty] | VV | 2 | 3 | True | 1 | ROZPOCET
11 | M | 592480160-42 | dlažební umělý kámen - umělá vodící linie pro zrak.postižené pojížděná 95x200/tl.70mm-barva standartní, povrch podélné drážky | m2 | 4.378 |  | 0 |  |  |  | základní |  | 0 | 0.135 | 0.59103 | 0 | 0 | 8 | M | 2 |  |  |  | ROZPOCET | 0 | 0 | 0 | 0 | 0 | 1 | 0 | 4 | 2027664120
| VV |  | " BT / dlažby 70mm do drti: vodící linie VL70 (bílá)" | [15 empty] | VV | 2 | 1 | True | 0 | ROZPOCET
| VV |  | 4,25*1,03 |  | 4.378 | [13 empty] | VV | 2 | 2 | True | 1 | ROZPOCET
| D | 9 | Ostatní konstrukce a práce-bourání |  |  |  | 0 | [5 empty] | 0 |  | 7.7091 |  | 0 | 1 | D | 1 |  |  |  | ROZPOCET | [6 empty] | 0
12 | K | 916131213 | Osazení silničního obrubníku betonového stojatého s boční opěrou do lože z betonu prostého | m | 36.3 |  | 0 | CS ÚRS 2017 02 |  |  | základní |  | 0 | 0.1554 | 5.641 | 0 | 0 | 4 | K | 2 |  |  |  | ROZPOCET | 0 | 0 | 0 | 0 | 0 | 1 | 0 | 4 | 2124739978
| VV |  | " BT-F/ obrubník betonový š.10cm (do betonu celk.2,178m3" | [15 empty] | VV | 2 | 1 | True | 0 | ROZPOCET
| VV |  | 36,30 |  | 36.3 | [13 empty] | VV | 2 | 2 | True | 1 | ROZPOCET
13 | M | 592174900 | obrubník betonový chodníkový ABO 10-25,rovný 100x10x25 cm přírodní šedá | kus | 36.663 |  | 0 | CS ÚRS 2017 02 |  |  | základní |  | 0 | 0.054 | 1.9798 | 0 | 0 | 8 | M | 2 |  |  |  | ROZPOCET | 0 | 0 | 0 | 0 | 0 | 1 | 0 | 4 | 850326864
| VV |  | " BT-F/ obrubník betonový š.10cm (do betonu celk.2,178m3) " | [15 empty] | VV | 2 | 1 | True | 0 | ROZPOCET
| VV |  | 36,30*1,01 |  | 36.663 | [13 empty] | VV | 2 | 2 | True | 1 | ROZPOCET
14 | K | 953943120-09 | Osazování lemovacích úhelníků do betonu bez jejich dodání - nakotvením (kotvy vykázány samostatně) | m | 6.2 |  | 0 |  |  |  | základní |  | 0 | 8e-05 | 0.000496 | 0 | 0 | 4 | K | 2 |  |  |  | ROZPOCET | 0 | 0 | 0 | 0 | 0 | 1 | 0 | 4 | 1099064325
| VV |  | " BT -F/ L profil 100/100/8 na chem. kotvy " | [15 empty] | VV | 2 | 1 | True | 0 | ROZPOCET
| VV |  | 6,2 |  | 6.2 | [13 empty] | VV | 2 | 2 | True | 1 | ROZPOCET
15 | M | 130104400 | úhelník ocelový rovnostranný, v jakosti 11 375, 100 x 100 x 8 mm | t | 0.082 |  | 0 | CS ÚRS 2017 02 |  |  | základní |  | 0 | 1 | 0.082 | 0 | 0 | 8 | M | 2 |  |  |  | ROZPOCET | 0 | 0 | 0 | 0 | 0 | 1 | 0 | 4 | 1586946422
| VV |  | " BT -F/ L profil 100/100/8 (12,18kg/mb) na chem. kotvy, 6,2mb " | [15 empty] | VV | 2 | 1 | True | 0 | ROZPOCET
| VV |  | 12,18*6,2*1,08*0,001 |  | 0.082 | [13 empty] | VV | 2 | 2 | True | 1 | ROZPOCET
16 | K | 953961212-150 | Kotvy chemickou patronou M 10 hl 15 mm do betonu, ŽB nebo kamene s vyvrtáním otvoru | kus | 29 |  | 0 |  |  |  | základní |  | 0 | 4e-05 | 0.00116 | 0 | 0 | 4 | K | 2 |  |  |  | ROZPOCET | 0 | 0 | 0 | 0 | 0 | 1 | 0 | 4 | -334624786
| VV |  | " BT-F/ chem. kotvy M10, 150mm (kotvení úhelníku L100/100/8) " | [15 empty] | VV | 2 | 1 | True | 0 | ROZPOCET
| VV |  | 29 |  | 29 | [13 empty] | VV | 2 | 2 | True | 1 | ROZPOCET
17 | K | 953965116 | Kotevní šroub pro chemické kotvy M 10 dl 170 mm | kus | 29 |  | 0 | CS ÚRS 2017 02 |  |  | základní |  | 0 | 0.00016 | 0.00464 | 0 | 0 | 4 | K | 2 |  |  |  | ROZPOCET | 0 | 0 | 0 | 0 | 0 | 1 | 0 | 4 | 295326589
| VV |  | " srovnávací položka " | [15 empty] | VV | 2 | 1 | True | 0 | ROZPOCET
| VV |  | " BT-F/ závit. tyč dl.150mm pro kotvy M10 (kotvení úhelníku L100/100/8) " | [15 empty] | VV | 2 | 1 | True | 0 | ROZPOCET
| VV |  | 29 |  | 29 | [13 empty] | VV | 2 | 2 | True | 1 | ROZPOCET
| D | 998 | Přesun hmot |  |  |  | 0 | [5 empty] | 0 |  | 0 |  | 0 | 1 | D | 1 |  |  |  | ROZPOCET | [6 empty] | 0
18 | K | 998223011 | Přesun hmot pro pozemní komunikace s krytem dlážděným | t | 32.855 |  | 0 | CS ÚRS 2017 02 |  |  | základní |  | 0 | 0 | 0 | 0 | 0 | 4 | K | 2 |  |  |  | ROZPOCET | 0 | 0 | 0 | 0 | 0 | 1 | 0 | 4 | 295730015

## SO 02.2.1 - Trasa B - asfalt
| List obsahuje: |  | 1) Krycí list soupisu | 2) Rekapitulace |  |  | 3) Soupis prací | Zpět na list: | Rekapitulace stavby
[19 empty] | {4dc9d0b5-9bf1-4ef6-94eb-105d271c2e96} | [5 empty] | cODKOP0221 | 112,955 | 2
[19 empty] | 2 | [5 empty] | ISodkop0221 | 22,591 | 2
| KRYCÍ LIST SOUPISU | [8 empty] | v --- níže se nacházejí doplnkové a pomocné údaje k sestavám --- v | [8 empty] | False | [5 empty] | ODVOZvyk0221 | 112,955 | 2
[25 empty] | rODKOP0221 | 2,259 | 2
| Stavba: | [23 empty] | sODKOP0221 | 110,696 | 2
ÚPRAVA VEŘEJNÉHO PROSTORU MEZI UL. VÝSTAVNÍ-VELETRŽNÍ PŘI MENDLOVĚ NÁM.ČÁST 1 - PARK
Objekt:
SO 02 - ZPEVNĚNÉ PLOCHY A KOMUNIKACE
Soupis:
SO 02.2 - Trasa B
Úroveň 3:
SO 02.2.1 - Trasa B - asfalt
| KSO: |  | 822 29 3 |  |  | CC-CZ:
| Místo: |  | BRNO |  |  | Datum: | 15. 8. 2017
| Zadavatel: |  |  |  |  | IČ:
|  | Statutární město Brno |  |  |  | DIČ:
| Uchazeč: |  |  |  |  | IČ:
DIČ:
| Projektant: |  |  |  |  | IČ:
|  | ATELIÉR ZAHRADNÍ A KRAJIN. ARCHITEKTURY Z.SENDLER |  |  |  | DIČ:
Poznámka:
| Cena bez DPH | [5 empty] | 0
|  |  | Základ daně |  |  | Sazba daně | Výše daně
| DPH | základní | 0 |  |  | 21% | 0
|  | snížená | 0 |  |  | 15% | 0
|  | zákl. přenesená | 0 |  |  | 21% | 0
|  | sníž. přenesená | 0 |  |  | 15% | 0
|  | nulová | 0 |  |  | 0% | 0
| Cena s DPH |  |  | v | CZK |  | 0
REKAPITULACE ČLENĚNÍ SOUPISU PRACÍ
Stavba:
ÚPRAVA VEŘEJNÉHO PROSTORU MEZI UL. VÝSTAVNÍ-VELETRŽNÍ PŘI MENDLOVĚ NÁM.ČÁST 1 - PARK
Objekt:
SO 02 - ZPEVNĚNÉ PLOCHY A KOMUNIKACE
Soupis:
SO 02.2 - Trasa B
Úroveň 3:
SO 02.2.1 - Trasa B - asfalt
Místo: |  |  | BRNO |  |  | Datum: | 15. 8. 2017
Zadavatel: |  |  | Statutární město Brno |  |  | Projektant: | ATELIÉR ZAHRADNÍ A KRAJIN. ARCHITEKTURY Z.SENDLER
Uchazeč:
Kód dílu - Popis | [6 empty] | Cena celkem [CZK]
Náklady soupisu celkem | [6 empty] | 0 | [12 empty] | -1
| HSV - Práce a dodávky HSV | [5 empty] | 0
| 1 - Zemní práce | [5 empty] | 0
| 5 - Komunikace pozemní | [5 empty] | 0
| 9 - Ostatní konstrukce a práce-bourání | [5 empty] | 0
| 998 - Přesun hmot | [5 empty] | 0
SOUPIS PRACÍ
Stavba:
ÚPRAVA VEŘEJNÉHO PROSTORU MEZI UL. VÝSTAVNÍ-VELETRŽNÍ PŘI MENDLOVĚ NÁM.ČÁST 1 - PARK
Objekt:
SO 02 - ZPEVNĚNÉ PLOCHY A KOMUNIKACE
Soupis:
SO 02.2 - Trasa B
Úroveň 3:
SO 02.2.1 - Trasa B - asfalt
Místo: |  |  | BRNO |  |  | Datum: | 15. 8. 2017
Zadavatel: |  |  | Statutární město Brno |  |  | Projektant: | ATELIÉR ZAHRADNÍ A KRAJIN. ARCHITEKTURY Z.SENDLER
Uchazeč:
PČ | Typ | Kód | Popis | MJ | Množství | J.cena [CZK] | Cena celkem [CZK] | Cenová soustava |  | Poznámka | DPH | J. Nh [h] | Nh celkem [h] | J. hmotnost [t] | Hmotnost celkem [t] | J. suť [t] | Suť Celkem [t]
Náklady soupisu celkem | [6 empty] | 0 | [5 empty] | 0 |  | 35.7034 |  | 0 |  | D | -1 | [13 empty] | 0
| D | HSV | Práce a dodávky HSV |  |  |  | 0 | [5 empty] | 0 |  | 35.7034 |  | 0 | 1 | D | 0 |  |  |  | ROZPOCET | [9 empty] | 0
| D | 1 | Zemní práce |  |  |  | 0 | [5 empty] | 0 |  | 0 |  | 0 | 1 | D | 1 |  |  |  | ROZPOCET | [9 empty] | 0
1 | K | 120001101 | Příplatek za ztížení vykopávky v blízkosti podzemního vedení | m3 | 22.591 |  | 0 | CS ÚRS 2017 02 |  |  | základní |  | 0 | 0 | 0 | 0 | 0 | 4 | K | 2 |  |  |  | ROZPOCET |  |  |  | 0 | 0 | 0 | 0 | 0 | 1 | 0 | 4 | -255963178
| VV |  | " Odkaz VV na příslušnou část dokumentace " | [15 empty] | VV | 2 | 1 | True | 0 | ROZPOCET
| VV |  | " Výkaz výměr dle BILANČNÍ TABULKY, viz. Příloha PD, (dále už jen BT/...) " | [15 empty] | VV | 2 | 1 | True | 0 | ROZPOCET
| VV |  | " BT/ SO 02 ZPEVNĚNÉ PLOCHY - SO 02.2.1 TRASA B - ASFALT " | [15 empty] | VV | 2 | 1 | True | 0 | ROZPOCET
| VV |  | " případné doplnění dle výkresu: D2.3, SCHEMA SO 02 " | [15 empty] | VV | 2 | 1 | True | 0 | ROZPOCET
| VV |  | " nebo MANUÁLU (TZ) SO 02 Zpevněné plochy (příloha projektu)" | [15 empty] | VV | 2 | 1 | True | 0 | ROZPOCET
| VV |  | " Poznámka odkazu VV na příslušnou část dokumentace platí pro všechny položky. " | [15 empty] | VV | 2 | 1 | True | 0 | ROZPOCET
| VV |  | Mezisoučet |  | 0 | [13 empty] | VV | 2 | 3 | True | 0 | ROZPOCET
| VV |  | " odkopy v pásmu IS " | [15 empty] | VV | 2 | 1 | True | 0 | ROZPOCET
| VV |  | " výkr. D1.2 Demolice (Legenda IS) + D2.3 Situace ZP a komunikace " | [15 empty] | VV | 2 | 1 | True | 0 | ROZPOCET
| VV |  | " POZNÁMKA: kubatury budou upřesn.hl.dle vytyčení IS správci IS (nebo realizace)" | [15 empty] | VV | 2 | 1 | True | 0 | ROZPOCET
| VV |  | " přeběžný odhad odkopů v pásmu IS= 20 % z celk. odkopů " | [15 empty] | VV | 2 | 1 | True | 0 | ROZPOCET
| VV |  | 0,20*cODKOP0221 |  | 22.591 | [13 empty] | VV | 2 | 2 | True | 0 | ROZPOCET
| VV |  | Mezisoučet |  | 22.591 | [13 empty] | VV | 2 | 3 | True | 0 | ROZPOCET
| VV | ISodkop0221 | Součet |  | 22.591 | [13 empty] | VV | 2 | 4 | True | 1 | ROZPOCET
2 | K | 122202201-01 | Odkopávky a prokopávky nezapažené pro silnice ručně (při objektu nebo zasíťovaném území) v hornině tř. 3 | m3 | 2.259 |  | 0 |  |  |  | základní |  | 0 | 0 | 0 | 0 | 0 | 4 | K | 2 |  |  |  | ROZPOCET |  |  |  | 0 | 0 | 0 | 0 | 0 | 1 | 0 | 4 | -2018652912
| VV |  | " ruční odkop u IS: Trasa B/asfalt cca 10% z pásma IS odkop (dokop těsně nad kabely)" | [15 empty] | VV | 2 | 1 | True | 0 | ROZPOCET
| VV |  | 0,10*ISodkop0221 |  | 2.259 | [13 empty] | VV | 2 | 2 | True | 0 | ROZPOCET
| VV | rODKOP0221 | Součet |  | 2.259 | [13 empty] | VV | 2 | 4 | True | 1 | ROZPOCET
3 | K | 122202202 | Odkopávky a prokopávky nezapažené pro silnice objemu do 1000 m3 v hornině tř. 3 | m3 | 110.696 |  | 0 | CS ÚRS 2017 02 |  |  | základní |  | 0 | 0 | 0 | 0 | 0 | 4 | K | 2 |  |  |  | ROZPOCET |  |  |  | 0 | 0 | 0 | 0 | 0 | 1 | 0 | 4 | 1451326812
| VV |  | " BT / výkopy pro Trasu B asfalt vč. pro obruby (odkopy po DM) " | [15 empty] | VV | 2 | 1 | True | 0 | ROZPOCET
| VV |  | 0,41*275,5 |  | 112.955 | [13 empty] | VV | 2 | 2 | True | 0 | ROZPOCET
| VV | cODKOP0221 | Mezisoučet celkem ODKOP SO 02.2.1 |  | 112.955 | [13 empty] | VV | 2 | 3 | True | 0 | ROZPOCET
| VV |  | " -odpočet ručních dokopů v pásmu IS /odkopy " | [15 empty] | VV | 2 | 1 | True | 0 | ROZPOCET
| VV |  | -rODKOP0221 |  | -2.259 | [13 empty] | VV | 2 | 2 | True | 0 | ROZPOCET
| VV | sODKOP0221 | Součet |  | 110.696 | [13 empty] | VV | 2 | 4 | True | 1 | ROZPOCET
4 | K | 162701105 | Vodorovné přemístění do 10000 m výkopku/sypaniny z horniny tř. 1 až 4 | m3 | 112.955 |  | 0 | CS ÚRS 2017 02 |  |  | základní |  | 0 | 0 | 0 | 0 | 0 | 4 | K | 2 |  |  |  | ROZPOCET |  |  |  | 0 | 0 | 0 | 0 | 0 | 1 | 0 | 4 | -407019691
| VV |  | " odvoz zeminy a kamení / na skládku " | [15 empty] | VV | 2 | 1 | True | 0 | ROZPOCET
| VV |  | rODKOP0221 |  | 2.259 | [13 empty] | VV | 2 | 2 | True | 0 | ROZPOCET
| VV |  | sODKOP0221 |  | 110.696 | [13 empty] | VV | 2 | 2 | True | 0 | ROZPOCET
| VV | ODVOZvyk0221 | Součet |  | 112.955 | [13 empty] | VV | 2 | 4 | True | 1 | ROZPOCET
5 | K | 171201201 | Uložení sypaniny na skládky | m3 | 112.955 |  | 0 | CS ÚRS 2017 02 |  |  | základní |  | 0 | 0 | 0 | 0 | 0 | 4 | K | 2 |  |  |  | ROZPOCET |  |  |  | 0 | 0 | 0 | 0 | 0 | 1 | 0 | 4 | -1106062272
| VV |  | ODVOZvyk0221 |  | 112.955 | [13 empty] | VV | 2 | 2 | True | 1 | ROZPOCET
6 | K | 171201211 | Poplatek za uložení odpadu ze sypaniny na skládce (skládkovné) | t | 203.319 |  | 0 | CS ÚRS 2017 02 |  |  | základní |  | 0 | 0 | 0 | 0 | 0 | 4 | K | 2 |  |  |  | ROZPOCET |  |  |  | 0 | 0 | 0 | 0 | 0 | 1 | 0 | 4 | -1515568906
| VV |  | ODVOZvyk0221*1,8 |  | 203.319 | [13 empty] | VV | 2 | 2 | True | 1 | ROZPOCET
7 | K | 181951102 | Úprava pláně v hornině tř. 1 až 4 se zhutněním | m2 | 275.5 |  | 0 | CS ÚRS 2017 02 |  |  | základní |  | 0 | 0 | 0 | 0 | 0 | 4 | K | 2 |  |  |  | ROZPOCET |  |  |  | 0 | 0 | 0 | 0 | 0 | 1 | 0 | 4 | -1170317607
| VV |  | " BT / výkopy pro Trasa B/asfalt : úprava pláně " | [15 empty] | VV | 2 | 1 | True | 0 | ROZPOCET
| VV |  | 275,5 |  | 275.5 | [13 empty] | VV | 2 | 2 | True | 1 | ROZPOCET
| D | 5 | Komunikace pozemní |  |  |  | 0 | [5 empty] | 0 |  | 1.4412 |  | 0 | 1 | D | 1 |  |  |  | ROZPOCET | [9 empty] | 0
8 | K | 564851111 | Podklad ze štěrkodrtě ŠD tl 150 mm | m2 | 240.2 |  | 0 | CS ÚRS 2017 02 |  |  | základní |  | 0 | 0 | 0 | 0 | 0 | 4 | K | 2 |  |  |  | ROZPOCET |  |  |  | 0 | 0 | 0 | 0 | 0 | 1 | 0 | 4 | 204369335
| VV |  | " BT/ Trasa B/asfalt: ŠD 0/63 tl. 150mm " | [15 empty] | VV | 2 | 1 | True | 0 | ROZPOCET
| VV |  | 240,2 |  | 240.2 | [13 empty] | VV | 2 | 2 | True | 1 | ROZPOCET
9 | K | 564921512 | Podklad z R-materiálu tl 70 mm | m2 | 240.2 |  | 0 | CS ÚRS 2017 02 |  |  | základní |  | 0 | 0 | 0 | 0 | 0 | 4 | K | 2 |  |  |  | ROZPOCET |  |  |  | 0 | 0 | 0 | 0 | 0 | 1 | 0 | 4 | -405241640
| VV |  | " BT/ skl. Trasa B/asfalt : R-mat asf. recyklát. 70mm " | [15 empty] | VV | 2 | 1 | True | 0 | ROZPOCET
| VV |  | 240,2 |  | 240.2 | [13 empty] | VV | 2 | 2 | True | 1 | ROZPOCET
10 | K | 567122114 | Podklad ze směsi stmelené cementem SC C 8/10 (KSC I) tl 150 mm | m2 | 240.2 |  | 0 | CS ÚRS 2017 02 |  |  | základní |  | 0 | 0 | 0 | 0 | 0 | 4 | K | 2 |  |  |  | ROZPOCET |  |  |  | 0 | 0 | 0 | 0 | 0 | 1 | 0 | 4 | 892416680
| VV |  | " BT/ skl. Trasa B/asfalt : KSC SC 0-32, C 8/10. tl.150mm " | [15 empty] | VV | 2 | 1 | True | 0 | ROZPOCET
| VV |  | 240,2 |  | 240.2 | [13 empty] | VV | 2 | 2 | True | 1 | ROZPOCET
11 | K | 573111112-01 | Postřik živičný infiltrační s posypem z asfaltové emulze množství 1 kg/m2 ( PI-E ) | m2 | 240.2 |  | 0 |  |  |  | základní |  | 0 | 0.006 | 1.4412 | 0 | 0 | 4 | K | 2 |  |  |  | ROZPOCET |  |  |  | 0 | 0 | 0 | 0 | 0 | 1 | 0 | 4 | -1872105801
| VV |  | " BT/ skl. Trasa B/asfalt : postřik PI-E 1kg " | [15 empty] | VV | 2 | 1 | True | 0 | ROZPOCET
| VV |  | 240,2 |  | 240.2 | [13 empty] | VV | 2 | 2 | True | 1 | ROZPOCET
12 | K | 573211112 | Postřik živičný spojovací z asfaltu v množství 0,70 kg/m2 | m2 | 240.2 |  | 0 | CS ÚRS 2017 02 |  |  | základní |  | 0 | 0 | 0 | 0 | 0 | 4 | K | 2 |  |  |  | ROZPOCET |  |  |  | 0 | 0 | 0 | 0 | 0 | 1 | 0 | 4 | -1300180516
| VV |  | " BT/ skl. Trasa B/asfalt : postřik PS-A 0,7kg " | [15 empty] | VV | 2 | 1 | True | 0 | ROZPOCET
| VV |  | 240,2 |  | 240.2 | [13 empty] | VV | 2 | 2 | True | 1 | ROZPOCET
13 | K | 577133111-91 | Asfaltový beton vrstva obrusná ACO 8 (ABJ) tl 40 mm š do 3 m z nemodifikov. probarveného asfaltu- červený | m2 | 240.2 |  | 0 |  |  |  | základní |  | 0 | 0 | 0 | 0 | 0 | 4 | K | 2 |  |  |  | ROZPOCET |  |  |  | 0 | 0 | 0 | 0 | 0 | 1 | 0 | 4 | 223720032
| VV |  | " BT/ skl. Trasa B/asfalt : obrus ABJ červený 40mm " | [15 empty] | VV | 2 | 1 | True | 0 | ROZPOCET
| VV |  | 240,2 |  | 240.2 | [13 empty] | VV | 2 | 2 | True | 1 | ROZPOCET
| D | 9 | Ostatní konstrukce a práce-bourání |  |  |  | 0 | [5 empty] | 0 |  | 34.2622 |  | 0 | 1 | D | 1 |  |  |  | ROZPOCET | [9 empty] | 0
14 | K | 916131213 | Osazení silničního obrubníku betonového stojatého s boční opěrou do lože z betonu prostého | m | 163.2 |  | 0 | CS ÚRS 2017 02 |  |  | základní |  | 0 | 0.1554 | 25.3613 | 0 | 0 | 4 | K | 2 |  |  |  | ROZPOCET |  |  |  | 0 | 0 | 0 | 0 | 0 | 1 | 0 | 4 | 868008390
| VV |  | " BT/skl. Trasa B/asfalt - obrubník bet. š.10cm (do betonu celk.9,792m3) " | [15 empty] | VV | 2 | 1 | True | 0 | ROZPOCET
| VV |  | 163,2 |  | 163.2 | [13 empty] | VV | 2 | 2 | True | 1 | ROZPOCET
15 | M | 592174900 | obrubník betonový chodníkový ABO 10-25,rovný 100x10x25 cm přírodní šedá | kus | 164.832 |  | 0 | CS ÚRS 2017 02 |  |  | základní |  | 0 | 0.054 | 8.9009 | 0 | 0 | 8 | M | 2 |  |  |  | ROZPOCET |  |  |  | 0 | 0 | 0 | 0 | 0 | 1 | 0 | 4 | 2094337047
| VV |  | " BT/skl. Trasa B/asfalt - obrubník bet. š.10cm " | [15 empty] | VV | 2 | 1 | True | 0 | ROZPOCET
| VV |  | 163,2*1,01 |  | 164.832 | [13 empty] | VV | 2 | 2 | True | 1 | ROZPOCET
| D | 998 | Přesun hmot |  |  |  | 0 | [5 empty] | 0 |  | 0 |  | 0 | 1 | D | 1 |  |  |  | ROZPOCET | [9 empty] | 0
16 | K | 998225111 | Přesun hmot pro pozemní komunikace s krytem z kamene, monolitickým betonovým nebo živičným | t | 35.703 |  | 0 | CS ÚRS 2017 02 |  |  | základní |  | 0 | 0 | 0 | 0 | 0 | 4 | K | 2 |  |  |  | ROZPOCET |  |  |  | 0 | 0 | 0 | 0 | 0 | 1 | 0 | 4 | -373953045

## SO 02.2.2 - Trasa B - mís...
| List obsahuje: |  | 1) Krycí list soupisu | 2) Rekapitulace |  |  | 3) Soupis prací | Zpět na list: | Rekapitulace stavby
[19 empty] | {951f9fb9-90c0-422c-98f4-ebcc54f65501} | [5 empty] | ODVOZvyk0222 | 10,037 | 2
[19 empty] | 2 | [5 empty] | sODKOP0222 | 10,037 | 2
| KRYCÍ LIST SOUPISU | [8 empty] | v --- níže se nacházejí doplnkové a pomocné údaje k sestavám --- v | [8 empty] | False
Stavba:
ÚPRAVA VEŘEJNÉHO PROSTORU MEZI UL. VÝSTAVNÍ-VELETRŽNÍ PŘI MENDLOVĚ NÁM.ČÁST 1 - PARK
Objekt:
SO 02 - ZPEVNĚNÉ PLOCHY A KOMUNIKACE
Soupis:
SO 02.2 - Trasa B
Úroveň 3:
SO 02.2.2 - Trasa B - místa pro lavice
| KSO: |  | 822 29 3 |  |  | CC-CZ:
| Místo: |  | BRNO |  |  | Datum: | 15. 8. 2017
| Zadavatel: |  |  |  |  | IČ:
|  | Statutární město Brno |  |  |  | DIČ:
| Uchazeč: |  |  |  |  | IČ:
DIČ:
| Projektant: |  |  |  |  | IČ:
|  | ATELIÉR ZAHRADNÍ A KRAJIN. ARCHITEKTURY Z.SENDLER |  |  |  | DIČ:
Poznámka:
| Cena bez DPH | [5 empty] | 0
|  |  | Základ daně |  |  | Sazba daně | Výše daně
| DPH | základní | 0 |  |  | 21% | 0
|  | snížená | 0 |  |  | 15% | 0
|  | zákl. přenesená | 0 |  |  | 21% | 0
|  | sníž. přenesená | 0 |  |  | 15% | 0
|  | nulová | 0 |  |  | 0% | 0
| Cena s DPH |  |  | v | CZK |  | 0
REKAPITULACE ČLENĚNÍ SOUPISU PRACÍ
Stavba:
ÚPRAVA VEŘEJNÉHO PROSTORU MEZI UL. VÝSTAVNÍ-VELETRŽNÍ PŘI MENDLOVĚ NÁM.ČÁST 1 - PARK
Objekt:
SO 02 - ZPEVNĚNÉ PLOCHY A KOMUNIKACE
Soupis:
SO 02.2 - Trasa B
Úroveň 3:
SO 02.2.2 - Trasa B - místa pro lavice
Místo: |  |  | BRNO |  |  | Datum: | 15. 8. 2017
Zadavatel: |  |  | Statutární město Brno |  |  | Projektant: | ATELIÉR ZAHRADNÍ A KRAJIN. ARCHITEKTURY Z.SENDLER
Uchazeč:
Kód dílu - Popis | [6 empty] | Cena celkem [CZK]
Náklady soupisu celkem | [6 empty] | 0 | [12 empty] | -1
| HSV - Práce a dodávky HSV | [5 empty] | 0
| 1 - Zemní práce | [5 empty] | 0
| 5 - Komunikace pozemní | [5 empty] | 0
| 9 - Ostatní konstrukce a práce-bourání | [5 empty] | 0
| 998 - Přesun hmot | [5 empty] | 0
SOUPIS PRACÍ
Stavba:
ÚPRAVA VEŘEJNÉHO PROSTORU MEZI UL. VÝSTAVNÍ-VELETRŽNÍ PŘI MENDLOVĚ NÁM.ČÁST 1 - PARK
Objekt:
SO 02 - ZPEVNĚNÉ PLOCHY A KOMUNIKACE
Soupis:
SO 02.2 - Trasa B
Úroveň 3:
SO 02.2.2 - Trasa B - místa pro lavice
Místo: |  |  | BRNO |  |  | Datum: | 15. 8. 2017
Zadavatel: |  |  | Statutární město Brno |  |  | Projektant: | ATELIÉR ZAHRADNÍ A KRAJIN. ARCHITEKTURY Z.SENDLER
Uchazeč:
PČ | Typ | Kód | Popis | MJ | Množství | J.cena [CZK] | Cena celkem [CZK] | Cenová soustava |  | Poznámka | DPH | J. Nh [h] | Nh celkem [h] | J. hmotnost [t] | Hmotnost celkem [t] | J. suť [t] | Suť Celkem [t]
Náklady soupisu celkem | [6 empty] | 0 | [5 empty] | 0 |  | 14.5386 |  | 0 |  | D | -1 | [13 empty] | 0
| D | HSV | Práce a dodávky HSV |  |  |  | 0 | [5 empty] | 0 |  | 14.5386 |  | 0 | 1 | D | 0 |  |  |  | ROZPOCET | [9 empty] | 0
| D | 1 | Zemní práce |  |  |  | 0 | [5 empty] | 0 |  | 0 |  | 0 | 1 | D | 1 |  |  |  | ROZPOCET | [9 empty] | 0
1 | K | 122202201 | Odkopávky a prokopávky nezapažené pro silnice objemu do 100 m3 v hornině tř. 3 | m3 | 10.037 |  | 0 | CS ÚRS 2017 02 |  |  | základní |  | 0 | 0 | 0 | 0 | 0 | 4 | K | 2 |  |  |  | ROZPOCET |  |  |  | 0 | 0 | 0 | 0 | 0 | 1 | 0 | 4 | -882958063
| VV |  | " Odkaz VV na příslušnou část dokumentace " | [15 empty] | VV | 2 | 1 | True | 0 | ROZPOCET
| VV |  | " Výkaz výměr dle BILANČNÍ TABULKY, viz. Příloha PD, (dále už jen BT/...) " | [15 empty] | VV | 2 | 1 | True | 0 | ROZPOCET
| VV |  | " BT/ SO 02 ZPEVNĚNÉ PLOCHY - SO 02.2.2 TRASA B1 - MÍSTA PRO LAVICE " | [15 empty] | VV | 2 | 1 | True | 0 | ROZPOCET
| VV |  | " případné doplnění dle výkresu: D2.3, SCHEMA SO 02 " | [15 empty] | VV | 2 | 1 | True | 0 | ROZPOCET
| VV |  | " nebo MANUÁLU (TZ) SO 02 Zpevněné plochy (příloha projektu)" | [15 empty] | VV | 2 | 1 | True | 0 | ROZPOCET
| VV |  | " Poznámka odkazu VV na příslušnou část dokumentace platí pro všechny položky. " | [15 empty] | VV | 2 | 1 | True | 0 | ROZPOCET
| VV |  | Mezisoučet |  | 0 | [13 empty] | VV | 2 | 3 | True | 0 | ROZPOCET
| VV |  | " BT-B1 /skl. dlažby pro lavice -výkopy (odkopy po DM) " | [15 empty] | VV | 2 | 1 | True | 0 | ROZPOCET
| VV |  | 0,34*29,52 |  | 10.037 | [13 empty] | VV | 2 | 2 | True | 0 | ROZPOCET
| VV | cODKOP0222 | Mezisoučet celkem ODKOP SO 02.2.2 |  | 10.037 | [13 empty] | VV | 2 | 3 | True | 0 | ROZPOCET
| VV | sODKOP0222 | Součet |  | 10.037 | [13 empty] | VV | 2 | 4 | True | 1 | ROZPOCET
2 | K | 162701105 | Vodorovné přemístění do 10000 m výkopku/sypaniny z horniny tř. 1 až 4 | m3 | 10.037 |  | 0 | CS ÚRS 2017 02 |  |  | základní |  | 0 | 0 | 0 | 0 | 0 | 4 | K | 2 |  |  |  | ROZPOCET |  |  |  | 0 | 0 | 0 | 0 | 0 | 1 | 0 | 4 | 28455443
| VV |  | " odvoz zeminy a kamení / na skládku " | [15 empty] | VV | 2 | 1 | True | 0 | ROZPOCET
| VV |  | sODKOP0222 |  | 10.037 | [13 empty] | VV | 2 | 2 | True | 0 | ROZPOCET
| VV | ODVOZvyk0222 | Součet |  | 10.037 | [13 empty] | VV | 2 | 4 | True | 1 | ROZPOCET
3 | K | 171201201 | Uložení sypaniny na skládky | m3 | 10.037 |  | 0 | CS ÚRS 2017 02 |  |  | základní |  | 0 | 0 | 0 | 0 | 0 | 4 | K | 2 |  |  |  | ROZPOCET |  |  |  | 0 | 0 | 0 | 0 | 0 | 1 | 0 | 4 | -1581747972
| VV |  | ODVOZvyk0222 |  | 10.037 | [13 empty] | VV | 2 | 2 | True | 1 | ROZPOCET
4 | K | 171201211 | Poplatek za uložení odpadu ze sypaniny na skládce (skládkovné) | t | 18.067 |  | 0 | CS ÚRS 2017 02 |  |  | základní |  | 0 | 0 | 0 | 0 | 0 | 4 | K | 2 |  |  |  | ROZPOCET |  |  |  | 0 | 0 | 0 | 0 | 0 | 1 | 0 | 4 | 436786365
| VV |  | ODVOZvyk0222*1,8 |  | 18.067 | [13 empty] | VV | 2 | 2 | True | 1 | ROZPOCET
5 | K | 181951102 | Úprava pláně v hornině tř. 1 až 4 se zhutněním | m2 | 29.52 |  | 0 | CS ÚRS 2017 02 |  |  | základní |  | 0 | 0 | 0 | 0 | 0 | 4 | K | 2 |  |  |  | ROZPOCET |  |  |  | 0 | 0 | 0 | 0 | 0 | 1 | 0 | 4 | 966199895
| VV |  | " BT / výkopy pro Trasa B1/ úprava pláně " | [15 empty] | VV | 2 | 1 | True | 0 | ROZPOCET
| VV |  | 29,52 |  | 29.52 | [13 empty] | VV | 2 | 2 | True | 1 | ROZPOCET
| D | 5 | Komunikace pozemní |  |  |  | 0 | [5 empty] | 0 |  | 10.0987 |  | 0 | 1 | D | 1 |  |  |  | ROZPOCET | [9 empty] | 0
6 | K | 564211111 | Podklad nebo podsyp ze štěrkopísku ŠP tl 50 mm | m2 | 27.22 |  | 0 | CS ÚRS 2017 02 |  |  | základní |  | 0 | 0 | 0 | 0 | 0 | 4 | K | 2 |  |  |  | ROZPOCET |  |  |  | 0 | 0 | 0 | 0 | 0 | 1 | 0 | 4 | -1950067445
| VV |  | " BT-B1 / skl.dlažba pro lavice: ŠD tl. 50mm " | [15 empty] | VV | 2 | 1 | True | 0 | ROZPOCET
| VV |  | 27,22 |  | 27.22 | [13 empty] | VV | 2 | 2 | True | 1 | ROZPOCET
7 | K | 564861111 | Podklad ze štěrkodrtě ŠD tl 200 mm | m2 | 27.22 |  | 0 | CS ÚRS 2017 02 |  |  | základní |  | 0 | 0 | 0 | 0 | 0 | 4 | K | 2 |  |  |  | ROZPOCET |  |  |  | 0 | 0 | 0 | 0 | 0 | 1 | 0 | 4 | 1509561763
| VV |  | " BT-B1 / skl.dlažba pro lavice: ŠD 0/63 tl. 200mm " | [15 empty] | VV | 2 | 1 | True | 0 | ROZPOCET
| VV |  | 27,22 |  | 27.22 | [13 empty] | VV | 2 | 2 | True | 1 | ROZPOCET
8 | K | 591211111-04 | Kladení dlažby z kostek drobných z kamene do lože z kameniva drť fr.4-8 tl 40 mm s vyplněním spár | m2 | 27.22 |  | 0 |  |  |  | základní |  | 0 | 0.167 | 4.5457 | 0 | 0 | 4 | K | 2 |  |  |  | ROZPOCET |  |  |  | 0 | 0 | 0 | 0 | 0 | 1 | 0 | 4 | -931620936
| VV |  | " BT-B1/ dlažby 100mm KOSTKY do drti: kamen. kostka 80/100mm " | [15 empty] | VV | 2 | 1 | True | 0 | ROZPOCET
| VV |  | 27,22 |  | 27.22 | [13 empty] | VV | 2 | 2 | True | 0 | ROZPOCET
| VV |  | Mezisoučet B1 |  | 27.22 | [13 empty] | VV | 2 | 3 | True | 1 | ROZPOCET
9 | M | 5838012001 | kostka dlažební drobná, žula velikost 8/10 cm | t | 5.553 |  | 0 |  |  |  | základní |  | 0 | 1 | 5.553 | 0 | 0 | 8 | M | 2 |  |  |  | ROZPOCET |  |  |  | 0 | 0 | 0 | 0 | 0 | 1 | 0 | 4 | 280009511
| VV |  | " BT-B1 / dlažby 100mm KOSTKY do drti " | [15 empty] | VV | 2 | 1 | True | 0 | ROZPOCET
| VV |  | 27,22*0,200*1,02 |  | 5.553 | [13 empty] | VV | 2 | 2 | True | 1 | ROZPOCET
| D | 9 | Ostatní konstrukce a práce-bourání |  |  |  | 0 | [5 empty] | 0 |  | 4.4398 |  | 0 | 1 | D | 1 |  |  |  | ROZPOCET | [9 empty] | 0
10 | K | 916241213 | Osazení obrubníku kamenného stojatého s boční opěrou do lože z betonu prostého | m | 22.8 |  | 0 | CS ÚRS 2017 02 |  |  | základní |  | 0 | 0.14067 | 3.2073 | 0 | 0 | 4 | K | 2 |  |  |  | ROZPOCET |  |  |  | 0 | 0 | 0 | 0 | 0 | 1 | 0 | 4 | 1056350202
| VV |  | " BT-Trasa B lavice/ orubník kamenný štípaný 100/200/ proměnlivá dl." | [15 empty] | VV | 2 | 1 | True | 0 | ROZPOCET
| VV |  | " lože celkem 1,368 M3 dle BT pro 22,8m postačí v rámci mtž. položky (0,061m3/mb)" | [15 empty] | VV | 2 | 1 | True | 0 | ROZPOCET
| VV |  | 22,8 |  | 22.8 | [13 empty] | VV | 2 | 2 | True | 1 | ROZPOCET
11 | M | 583802200-11 | obrubník - krajník kamenný přímý, materiálová skupina I/2 š.100/v.200mm dl.200-600mm | m | 23.256 |  | 0 |  |  |  | základní |  | 0 | 0.053 | 1.2326 | 0 | 0 | 8 | M | 2 |  |  |  | ROZPOCET |  |  |  | 0 | 0 | 0 | 0 | 0 | 1 | 0 | 4 | 103266167
| VV |  | " BT-Trasa B lavice/ orubník kamenný štípaný 100/200/ proměnlivá dl." | [15 empty] | VV | 2 | 1 | True | 0 | ROZPOCET
| VV |  | 22,8*1,02 |  | 23.256 | [13 empty] | VV | 2 | 2 | True | 1 | ROZPOCET
| D | 998 | Přesun hmot |  |  |  | 0 | [5 empty] | 0 |  | 0 |  | 0 | 1 | D | 1 |  |  |  | ROZPOCET | [9 empty] | 0
12 | K | 998223011 | Přesun hmot pro pozemní komunikace s krytem dlážděným | t | 14.539 |  | 0 | CS ÚRS 2017 02 |  |  | základní |  | 0 | 0 | 0 | 0 | 0 | 4 | K | 2 |  |  |  | ROZPOCET |  |  |  | 0 | 0 | 0 | 0 | 0 | 1 | 0 | 4 | -129358103

## SO 02.3 - Zahrádka bistra...
| List obsahuje: |  | 1) Krycí list soupisu | 2) Rekapitulace |  |  | 3) Soupis prací | Zpět na list: | Rekapitulace stavby
[19 empty] | {38395682-6aa6-4f9c-ad2a-45c8873a9af4} | [5 empty] | cODKOP023 | 61,272 | 2
[19 empty] | 2 | [5 empty] | ISodkop023 | 18,382 | 2
| KRYCÍ LIST SOUPISU | [8 empty] | v --- níže se nacházejí doplnkové a pomocné údaje k sestavám --- v | [8 empty] | False | [5 empty] | LINIEvl23 | 1 | 2
[25 empty] | ODVOZvyk023 | 61,272 | 2
| Stavba: | [23 empty] | rODKOP023 | 3,676 | 2
|  | ÚPRAVA VEŘEJNÉHO PROSTORU MEZI UL. VÝSTAVNÍ-VELETRŽNÍ PŘI MENDLOVĚ NÁM.ČÁST 1 - PARK | [22 empty] | sODKOP023 | 57,596 | 2
Objekt:
SO 02 - ZPEVNĚNÉ PLOCHY A KOMUNIKACE
Soupis:
SO 02.3 - Zahrádka bistra - plocha C
| KSO: |  | 822 29 3 |  |  | CC-CZ:
| Místo: |  | BRNO |  |  | Datum: | 15. 8. 2017
| Zadavatel: |  |  |  |  | IČ:
|  | Statutární město Brno |  |  |  | DIČ:
| Uchazeč: |  |  |  |  | IČ:
DIČ:
| Projektant: |  |  |  |  | IČ:
|  | ATELIÉR ZAHRADNÍ A KRAJIN. ARCHITEKTURY Z.SENDLER |  |  |  | DIČ:
Poznámka:
| Cena bez DPH | [5 empty] | 0
|  |  | Základ daně |  |  | Sazba daně | Výše daně
| DPH | základní | 0 |  |  | 21% | 0
|  | snížená | 0 |  |  | 15% | 0
|  | zákl. přenesená | 0 |  |  | 21% | 0
|  | sníž. přenesená | 0 |  |  | 15% | 0
|  | nulová | 0 |  |  | 0% | 0
| Cena s DPH |  |  | v | CZK |  | 0
REKAPITULACE ČLENĚNÍ SOUPISU PRACÍ
Stavba:
ÚPRAVA VEŘEJNÉHO PROSTORU MEZI UL. VÝSTAVNÍ-VELETRŽNÍ PŘI MENDLOVĚ NÁM.ČÁST 1 - PARK
Objekt:
SO 02 - ZPEVNĚNÉ PLOCHY A KOMUNIKACE
Soupis:
SO 02.3 - Zahrádka bistra - plocha C
Místo: |  |  | BRNO |  |  | Datum: | 15. 8. 2017
Zadavatel: |  |  | Statutární město Brno |  |  | Projektant: | ATELIÉR ZAHRADNÍ A KRAJIN. ARCHITEKTURY Z.SENDLER
Uchazeč:
Kód dílu - Popis | [6 empty] | Cena celkem [CZK]
Náklady soupisu celkem | [6 empty] | 0 | [12 empty] | -1
| HSV - Práce a dodávky HSV | [5 empty] | 0
| 1 - Zemní práce | [5 empty] | 0
| 5 - Komunikace pozemní | [5 empty] | 0
| 9 - Ostatní konstrukce a práce-bourání | [5 empty] | 0
| 998 - Přesun hmot | [5 empty] | 0
SOUPIS PRACÍ
Stavba:
ÚPRAVA VEŘEJNÉHO PROSTORU MEZI UL. VÝSTAVNÍ-VELETRŽNÍ PŘI MENDLOVĚ NÁM.ČÁST 1 - PARK
Objekt:
SO 02 - ZPEVNĚNÉ PLOCHY A KOMUNIKACE
Soupis:
SO 02.3 - Zahrádka bistra - plocha C
Místo: |  |  | BRNO |  |  | Datum: | 15. 8. 2017
Zadavatel: |  |  | Statutární město Brno |  |  | Projektant: | ATELIÉR ZAHRADNÍ A KRAJIN. ARCHITEKTURY Z.SENDLER
Uchazeč:
PČ | Typ | Kód | Popis | MJ | Množství | J.cena [CZK] | Cena celkem [CZK] | Cenová soustava |  | Poznámka | DPH | J. Nh [h] | Nh celkem [h] | J. hmotnost [t] | Hmotnost celkem [t] | J. suť [t] | Suť Celkem [t]
Náklady soupisu celkem | [6 empty] | 0 | [5 empty] | 0 |  | 52.9351 |  | 0 |  | D | -1 | [13 empty] | 0
| D | HSV | Práce a dodávky HSV |  |  |  | 0 | [5 empty] | 0 |  | 52.9351 |  | 0 | 1 | D | 0 |  |  |  | ROZPOCET | [9 empty] | 0
| D | 1 | Zemní práce |  |  |  | 0 | [5 empty] | 0 |  | 0 |  | 0 | 1 | D | 1 |  |  |  | ROZPOCET | [9 empty] | 0
1 | K | 120001101 | Příplatek za ztížení vykopávky v blízkosti podzemního vedení | m3 | 18.382 |  | 0 | CS ÚRS 2017 02 |  |  | základní |  | 0 | 0 | 0 | 0 | 0 | 4 | K | 2 |  |  |  | ROZPOCET |  |  |  | 0 | 0 | 0 | 0 | 0 | 1 | 0 | 4 | -989968749
| VV |  | " Odkaz VV na příslušnou část dokumentace " | [15 empty] | VV | 2 | 1 | True | 0 | ROZPOCET
| VV |  | " Výkaz výměr dle BILANČNÍ TABULKY, viz. Příloha PD, (dále už jen BT/...) " | [15 empty] | VV | 2 | 1 | True | 0 | ROZPOCET
| VV |  | " BT/ SO 02 ZPEVNĚNÉ PLOCHY - SO 02.3 Zahrádka u bistra -plocha C " | [15 empty] | VV | 2 | 1 | True | 0 | ROZPOCET
| VV |  | " případné doplnění dle výkresu: D2.3, SCHEMA SO 02 " | [15 empty] | VV | 2 | 1 | True | 0 | ROZPOCET
| VV |  | " nebo MANUÁLU (TZ) SO 02 Zpevněné plochy (příloha projektu)" | [15 empty] | VV | 2 | 1 | True | 0 | ROZPOCET
| VV |  | " Poznámka odkazu VV na příslušnou část dokumentace platí pro všechny položky. " | [15 empty] | VV | 2 | 1 | True | 0 | ROZPOCET
| VV |  | Mezisoučet |  | 0 | [13 empty] | VV | 2 | 3 | True | 0 | ROZPOCET
| VV |  | " odkopy v pásmu IS " | [15 empty] | VV | 2 | 1 | True | 0 | ROZPOCET
| VV |  | " výkr. D1.2 Demolice (Legenda IS) + D2.3 Situace ZP a komunikace " | [15 empty] | VV | 2 | 1 | True | 0 | ROZPOCET
| VV |  | " POZNÁMKA: kubatury budou upřesn.hl.dle vytyčení IS správci IS (nebo realizace)" | [15 empty] | VV | 2 | 1 | True | 0 | ROZPOCET
| VV |  | " přeběžný odhad odkopů v pásmu IS= 30 % z celk. odkopů " | [15 empty] | VV | 2 | 1 | True | 0 | ROZPOCET
| VV |  | 0,30*cODKOP023 |  | 18.382 | [13 empty] | VV | 2 | 2 | True | 0 | ROZPOCET
| VV |  | Mezisoučet |  | 18.382 | [13 empty] | VV | 2 | 3 | True | 0 | ROZPOCET
| VV | ISodkop023 | Součet |  | 18.382 | [13 empty] | VV | 2 | 4 | True | 1 | ROZPOCET
2 | K | 122202201-01 | Odkopávky a prokopávky nezapažené pro silnice ručně (při objektu nebo zasíťovaném území) v hornině tř. 3 | m3 | 3.676 |  | 0 |  |  |  | základní |  | 0 | 0 | 0 | 0 | 0 | 4 | K | 2 |  |  |  | ROZPOCET |  |  |  | 0 | 0 | 0 | 0 | 0 | 1 | 0 | 4 | 751860564
| VV |  | " ruční odkop u IS: zahrádka bistra cca 20% z pásma IS odkop (dokop těsně nad kabely)" | [15 empty] | VV | 2 | 1 | True | 0 | ROZPOCET
| VV |  | 0,20*ISodkop023 |  | 3.676 | [13 empty] | VV | 2 | 2 | True | 0 | ROZPOCET
| VV | rODKOP023 | Součet |  | 3.676 | [13 empty] | VV | 2 | 4 | True | 1 | ROZPOCET
3 | K | 122202201 | Odkopávky a prokopávky nezapažené pro silnice objemu do 100 m3 v hornině tř. 3 | m3 | 57.596 |  | 0 | CS ÚRS 2017 02 |  |  | základní |  | 0 | 0 | 0 | 0 | 0 | 4 | K | 2 |  |  |  | ROZPOCET |  |  |  | 0 | 0 | 0 | 0 | 0 | 1 | 0 | 4 | -488452522
| VV |  | " BT / výkopy pro dlažby (odkopy po DM) " | [15 empty] | VV | 2 | 1 | True | 0 | ROZPOCET
| VV |  | 0,36*170,2 |  | 61.272 | [13 empty] | VV | 2 | 2 | True | 0 | ROZPOCET
| VV | cODKOP023 | Mezisoučet celkem ODKOP SO 02.3 |  | 61.272 | [13 empty] | VV | 2 | 3 | True | 0 | ROZPOCET
| VV |  | " -odpočet ručních dokopů v pásmu IS /odkopy " | [15 empty] | VV | 2 | 1 | True | 0 | ROZPOCET
| VV |  | -rODKOP023 |  | -3.676 | [13 empty] | VV | 2 | 2 | True | 0 | ROZPOCET
| VV | sODKOP023 | Součet |  | 57.596 | [13 empty] | VV | 2 | 4 | True | 1 | ROZPOCET
4 | K | 162701105 | Vodorovné přemístění do 10000 m výkopku/sypaniny z horniny tř. 1 až 4 | m3 | 61.272 |  | 0 | CS ÚRS 2017 02 |  |  | základní |  | 0 | 0 | 0 | 0 | 0 | 4 | K | 2 |  |  |  | ROZPOCET |  |  |  | 0 | 0 | 0 | 0 | 0 | 1 | 0 | 4 | 1530125339
| VV |  | " odvoz zeminy a kamení / na skládku " | [15 empty] | VV | 2 | 1 | True | 0 | ROZPOCET
| VV |  | rODKOP023 |  | 3.676 | [13 empty] | VV | 2 | 2 | True | 0 | ROZPOCET
| VV |  | sODKOP023 |  | 57.596 | [13 empty] | VV | 2 | 2 | True | 0 | ROZPOCET
| VV | ODVOZvyk023 | Součet |  | 61.272 | [13 empty] | VV | 2 | 4 | True | 1 | ROZPOCET
5 | K | 171201201 | Uložení sypaniny na skládky | m3 | 61.272 |  | 0 | CS ÚRS 2017 02 |  |  | základní |  | 0 | 0 | 0 | 0 | 0 | 4 | K | 2 |  |  |  | ROZPOCET |  |  |  | 0 | 0 | 0 | 0 | 0 | 1 | 0 | 4 | -1469970153
| VV |  | ODVOZvyk023 |  | 61.272 | [13 empty] | VV | 2 | 2 | True | 1 | ROZPOCET
6 | K | 171201211 | Poplatek za uložení odpadu ze sypaniny na skládce (skládkovné) | t | 110.29 |  | 0 | CS ÚRS 2017 02 |  |  | základní |  | 0 | 0 | 0 | 0 | 0 | 4 | K | 2 |  |  |  | ROZPOCET |  |  |  | 0 | 0 | 0 | 0 | 0 | 1 | 0 | 4 | 1309750837
| VV |  | ODVOZvyk023*1,8 |  | 110.29 | [13 empty] | VV | 2 | 2 | True | 1 | ROZPOCET
7 | K | 181951102 | Úprava pláně v hornině tř. 1 až 4 se zhutněním | m2 | 170.2 |  | 0 | CS ÚRS 2017 02 |  |  | základní |  | 0 | 0 | 0 | 0 | 0 | 4 | K | 2 |  |  |  | ROZPOCET |  |  |  | 0 | 0 | 0 | 0 | 0 | 1 | 0 | 4 | 1791323666
| VV |  | " BT / výkopy pro dlažby vč. obrubníku: úprava pláně " | [15 empty] | VV | 2 | 1 | True | 0 | ROZPOCET
| VV |  | 170,2 |  | 170.2 | [13 empty] | VV | 2 | 2 | True | 1 | ROZPOCET
| D | 5 | Komunikace pozemní |  |  |  | 0 | [5 empty] | 0 |  | 49.7457 |  | 0 | 1 | D | 1 |  |  |  | ROZPOCET | [9 empty] | 0
8 | K | 564211111 | Podklad nebo podsyp ze štěrkopísku ŠP tl 50 mm | m2 | 170.2 |  | 0 | CS ÚRS 2017 02 |  |  | základní |  | 0 | 0 | 0 | 0 | 0 | 4 | K | 2 |  |  |  | ROZPOCET |  |  |  | 0 | 0 | 0 | 0 | 0 | 1 | 0 | 4 | 1323664614
| VV |  | " BT-C / dlažby 80mm do drti: ŠP tl. 50mm " | [15 empty] | VV | 2 | 1 | True | 0 | ROZPOCET
| VV |  | 170,2 |  | 170.2 | [13 empty] | VV | 2 | 2 | True | 1 | ROZPOCET
9 | K | 564861111 | Podklad ze štěrkodrtě ŠD tl 200 mm | m2 | 170.2 |  | 0 | CS ÚRS 2017 02 |  |  | základní |  | 0 | 0 | 0 | 0 | 0 | 4 | K | 2 |  |  |  | ROZPOCET |  |  |  | 0 | 0 | 0 | 0 | 0 | 1 | 0 | 4 | 116252048
| VV |  | " BT-C / dlažby 80mm do drti: ŠD 0/63 tl. 200mm " | [15 empty] | VV | 2 | 1 | True | 0 | ROZPOCET
| VV |  | 170,2 |  | 170.2 | [13 empty] | VV | 2 | 2 | True | 1 | ROZPOCET
10 | K | 596212230-08 | Kladení velkoformátové dlažby pozemních komunikací tl 80 mm, 3 druhy formátů, lože drť 4-8, tl 40 mm, vč. zaspárování drtí 0-4mm | m2 | 169.2 |  | 0 |  |  |  | základní |  | 0 | 0.10362 | 17.5325 | 0 | 0 | 4 | K | 2 |  |  |  | ROZPOCET |  |  |  | 0 | 0 | 0 | 0 | 0 | 1 | 0 | 4 | 344547473
| VV |  | " BT-C / dlažby 80mm do drti: skladba formátů 300/300, 300/450, 300/600mm " | [15 empty] | VV | 2 | 1 | True | 0 | ROZPOCET
| VV |  | 170,2 |  | 170.2 | [13 empty] | VV | 2 | 2 | True | 0 | ROZPOCET
| VV |  | "- odpočet 1m2 vodídí linie VL 70" | [15 empty] | VV | 2 | 1 | True | 0 | ROZPOCET
| VV |  | -1,0 |  | -1 | [13 empty] | VV | 2 | 2 | True | 0 | ROZPOCET
| VV |  | Mezisoučet E |  | 169.2 | [13 empty] | VV | 2 | 3 | True | 1 | ROZPOCET
11 | M | 592480540-11 | dlažba betonová - skladba v sestavě 3 kamenů - tl. 80mm, skladba formátů 300/300, 300/450, 300/600mm - povrch standard, bez laku | m2 | 172.584 |  | 0 |  |  |  | základní |  | 0 | 0.185 | 31.928 | 0 | 0 | 8 | M | 2 |  |  |  | ROZPOCET |  |  |  | 0 | 0 | 0 | 0 | 0 | 1 | 0 | 4 | 981572795
| VV |  | " BT-C / dlažby 80mm do drti: skladba formátů 300/300, 300/450, 300/600mm " | [15 empty] | VV | 2 | 1 | True | 0 | ROZPOCET
| VV |  | (170,2-1,0)*1,02 |  | 172.584 | [13 empty] | VV | 2 | 2 | True | 1 | ROZPOCET
12 | K | 596841120 | Kladení betonové dlažby komunikací pro pěší do lože z cement malty vel do 0,09 m2 plochy do 50 m2 | m2 | 1 |  | 0 | CS ÚRS 2017 02 |  |  | základní |  | 0 | 0.1461 | 0.1461 | 0 | 0 | 4 | K | 2 |  |  |  | ROZPOCET |  |  |  | 0 | 0 | 0 | 0 | 0 | 1 | 0 | 4 | -103498957
| VV |  | " v ceně položky je lože z MC tl. 30mm vč. zaspárování MC " | [15 empty] | VV | 2 | 1 | True | 0 | ROZPOCET
| VV |  | " BT-C/ dlažby 70mm do malty (40mm): vodící linie VL70 (plocha C)" | [15 empty] | VV | 2 | 1 | True | 0 | ROZPOCET
| VV |  | 1,0 |  | 1 | [13 empty] | VV | 2 | 2 | True | 0 | ROZPOCET
| VV | LINIEvl23 | Mezisoučet VL 70 |  | 1 | [13 empty] | VV | 2 | 3 | True | 1 | ROZPOCET
13 | K | 451459777 | Příplatek ZKD 10 mm tl přes 50 mm u podkladu nebo lože pod dlažbu z MC | m2 | 1 |  | 0 | CS ÚRS 2017 02 |  |  | základní |  | 0 | 0 | 0 | 0 | 0 | 4 | K | 2 |  |  |  | ROZPOCET |  |  |  | 0 | 0 | 0 | 0 | 0 | 1 | 0 | 4 | 1908357427
| VV |  | " BT/ dlažby 70mm do malty (40mm): vodící linie VL " | [15 empty] | VV | 2 | 1 | True | 0 | ROZPOCET
| VV |  | " příplatek k loži nad rámec základní mtž.položky (v ceně započteno 30mm MC) " | [15 empty] | VV | 2 | 1 | True | 0 | ROZPOCET
| VV |  | " celk. projekční tl. = 40mm MC " | [15 empty] | VV | 2 | 1 | True | 0 | ROZPOCET
| VV |  | LINIEvl23*(40-30)/10 |  | 1 | [13 empty] | VV | 2 | 2 | True | 1 | ROZPOCET
14 | M | 592480160-42 | dlažební umělý kámen - umělá vodící linie pro zrak.postižené pojížděná 95x200/tl.70mm-barva standartní, povrch podélné drážky | m2 | 1.03 |  | 0 |  |  |  | základní |  | 0 | 0.135 | 0.13905 | 0 | 0 | 8 | M | 2 |  |  |  | ROZPOCET |  |  |  | 0 | 0 | 0 | 0 | 0 | 1 | 0 | 4 | -1297350607
| VV |  | " BT / dlažby 70mm do malty: vodící linie VL70 (bílá)" | [15 empty] | VV | 2 | 1 | True | 0 | ROZPOCET
| VV |  | 1,0*1,03 |  | 1.03 | [13 empty] | VV | 2 | 2 | True | 1 | ROZPOCET
| D | 9 | Ostatní konstrukce a práce-bourání |  |  |  | 0 | [5 empty] | 0 |  | 3.1894 |  | 0 | 1 | D | 1 |  |  |  | ROZPOCET | [9 empty] | 0
15 | K | 916331111-05 | Osazení zahradního obrubníku ocel.kotveného přivařením na kotevní pracny vč. bet.patek: patky po 0,5-0,7m, beton 0,03m3/ks, osazení pracen, přivaření pásoviny obrubníky (kotev.pracny=samost.dodávka) | m | 38.5 |  | 0 |  |  |  | základní |  | 0 | 0.067 | 2.5795 | 0 | 0 | 4 | K | 2 |  |  |  | ROZPOCET |  |  |  | 0 | 0 | 0 | 0 | 0 | 1 | 0 | 4 | -142245830
| VV |  | " BT -C-obruby/ ocel. obrubník z pásoviny do patek na trny " | [15 empty] | VV | 2 | 1 | True | 0 | ROZPOCET
| VV |  | " (na 38,5mb obrub= celk. 57 ks patek = celk. 1,71m3 betonu )" | [15 empty] | VV | 2 | 1 | True | 0 | ROZPOCET
| VV |  | 38,5 |  | 38.5 | [13 empty] | VV | 2 | 2 | True | 1 | ROZPOCET
16 | M | 553959000-01 | zámečn. atyp - bez povrch.úpravy - ocel.kotevní prvky do 1kg/kus | kg | 7.866 |  | 0 |  |  |  | základní |  | 0 | 0.001 | 0.007866 | 0 | 0 | 8 | M | 2 |  |  |  | ROZPOCET |  |  |  | 0 | 0 | 0 | 0 | 0 | 1 | 0 | 4 | 1823224774
| VV |  | " BT obruby/ ocel. obrubník z pásoviny do patek na trny " | [15 empty] | VV | 2 | 1 | True | 0 | ROZPOCET
| VV |  | " dodávka: kotvící roxory D 10/dl.200mm (0,69kg/mb), 57 ks " | [15 empty] | VV | 2 | 1 | True | 0 | ROZPOCET
| VV |  | 0,69*0,20*57 |  | 7.866 | [13 empty] | VV | 2 | 2 | True | 1 | ROZPOCET
17 | M | 135111200 | ocel široká jakost S235JR 160x10 mm | t | 0.602 |  | 0 | CS ÚRS 2017 02 |  |  | základní |  | 0 | 1 | 0.602 | 0 | 0 | 8 | M | 2 |  |  |  | ROZPOCET |  |  |  | 0 | 0 | 0 | 0 | 0 | 1 | 0 | 4 | -586484326
| VV |  | " BT-C- obruby/ ocel. obrubník z pásoviny do patek na trny " | [15 empty] | VV | 2 | 1 | True | 0 | ROZPOCET
| VV |  | " dodávka: pásovina 160/10mm (12,6kg/mb), ocel bez úpravy: 38,5 mb " | [15 empty] | VV | 2 | 1 | True | 0 | ROZPOCET
| VV |  | (12,60*38,5*1,08*1,15)*0,001 |  | 0.602 | [13 empty] | VV | 2 | 2 | True | 1 | ROZPOCET
| D | 998 | Přesun hmot |  |  |  | 0 | [5 empty] | 0 |  | 0 |  | 0 | 1 | D | 1 |  |  |  | ROZPOCET | [9 empty] | 0
18 | K | 998223011 | Přesun hmot pro pozemní komunikace s krytem dlážděným | t | 52.935 |  | 0 | CS ÚRS 2017 02 |  |  | základní |  | 0 | 0 | 0 | 0 | 0 | 4 | K | 2 |  |  |  | ROZPOCET |  |  |  | 0 | 0 | 0 | 0 | 0 | 1 | 0 | 4 | -86023409

## SO 02.4 - Plocha u severn...
| List obsahuje: |  | 1) Krycí list soupisu | 2) Rekapitulace |  |  | 3) Soupis prací | Zpět na list: | Rekapitulace stavby
[19 empty] | {89031723-305d-45d4-b2c9-65ae0adab45a} | [5 empty] | cODKOP024 | 123,681 | 2
[19 empty] | 2 | [5 empty] | ISodkop024 | 24,736 | 2
| KRYCÍ LIST SOUPISU | [8 empty] | v --- níže se nacházejí doplnkové a pomocné údaje k sestavám --- v | [8 empty] | False | [5 empty] | LINIEvl024 | 8,33 | 2
[25 empty] | ODVOZvyk024 | 123,681 | 2
| Stavba: | [23 empty] | rODKOP024 | 4,947 | 2
|  | ÚPRAVA VEŘEJNÉHO PROSTORU MEZI UL. VÝSTAVNÍ-VELETRŽNÍ PŘI MENDLOVĚ NÁM.ČÁST 1 - PARK | [22 empty] | sODKOP024 | 118,734 | 2
Objekt:
SO 02 - ZPEVNĚNÉ PLOCHY A KOMUNIKACE
Soupis:
SO 02.4 - Plocha u severní zdi - plocha D-F
| KSO: |  | 822 29 3 |  |  | CC-CZ:
| Místo: |  | BRNO |  |  | Datum: | 15. 8. 2017
| Zadavatel: |  |  |  |  | IČ:
|  | Statutární město Brno |  |  |  | DIČ:
| Uchazeč: |  |  |  |  | IČ:
DIČ:
| Projektant: |  |  |  |  | IČ:
|  | ATELIÉR ZAHRADNÍ A KRAJIN. ARCHITEKTURY Z.SENDLER |  |  |  | DIČ:
Poznámka:
| Cena bez DPH | [5 empty] | 0
|  |  | Základ daně |  |  | Sazba daně | Výše daně
| DPH | základní | 0 |  |  | 21% | 0
|  | snížená | 0 |  |  | 15% | 0
|  | zákl. přenesená | 0 |  |  | 21% | 0
|  | sníž. přenesená | 0 |  |  | 15% | 0
|  | nulová | 0 |  |  | 0% | 0
| Cena s DPH |  |  | v | CZK |  | 0
REKAPITULACE ČLENĚNÍ SOUPISU PRACÍ
Stavba:
ÚPRAVA VEŘEJNÉHO PROSTORU MEZI UL. VÝSTAVNÍ-VELETRŽNÍ PŘI MENDLOVĚ NÁM.ČÁST 1 - PARK
Objekt:
SO 02 - ZPEVNĚNÉ PLOCHY A KOMUNIKACE
Soupis:
SO 02.4 - Plocha u severní zdi - plocha D-F
Místo: |  |  | BRNO |  |  | Datum: | 15. 8. 2017
Zadavatel: |  |  | Statutární město Brno |  |  | Projektant: | ATELIÉR ZAHRADNÍ A KRAJIN. ARCHITEKTURY Z.SENDLER
Uchazeč:
Kód dílu - Popis | [6 empty] | Cena celkem [CZK]
Náklady soupisu celkem | [6 empty] | 0 | [12 empty] | -1
| HSV - Práce a dodávky HSV | [5 empty] | 0
| 1 - Zemní práce | [5 empty] | 0
| 5 - Komunikace pozemní | [5 empty] | 0
| 9 - Ostatní konstrukce a práce-bourání | [5 empty] | 0
| 998 - Přesun hmot | [5 empty] | 0
SOUPIS PRACÍ
Stavba:
ÚPRAVA VEŘEJNÉHO PROSTORU MEZI UL. VÝSTAVNÍ-VELETRŽNÍ PŘI MENDLOVĚ NÁM.ČÁST 1 - PARK
Objekt:
SO 02 - ZPEVNĚNÉ PLOCHY A KOMUNIKACE
Soupis:
SO 02.4 - Plocha u severní zdi - plocha D-F
Místo: |  |  | BRNO |  |  | Datum: | 15. 8. 2017
Zadavatel: |  |  | Statutární město Brno |  |  | Projektant: | ATELIÉR ZAHRADNÍ A KRAJIN. ARCHITEKTURY Z.SENDLER
Uchazeč:
PČ | Typ | Kód | Popis | MJ | Množství | J.cena [CZK] | Cena celkem [CZK] | Cenová soustava |  | Poznámka | DPH | J. Nh [h] | Nh celkem [h] | J. hmotnost [t] | Hmotnost celkem [t] | J. suť [t] | Suť Celkem [t]
Náklady soupisu celkem | [6 empty] | 0 | [5 empty] | 0 |  | 95.3462 |  | 0 |  | D | -1 | [13 empty] | 0
| D | HSV | Práce a dodávky HSV |  |  |  | 0 | [5 empty] | 0 |  | 95.3462 |  | 0 | 1 | D | 0 |  |  |  | ROZPOCET | [9 empty] | 0
| D | 1 | Zemní práce |  |  |  | 0 | [5 empty] | 0 |  | 0 |  | 0 | 1 | D | 1 |  |  |  | ROZPOCET | [9 empty] | 0
1 | K | 120001101 | Příplatek za ztížení vykopávky v blízkosti podzemního vedení | m3 | 24.736 |  | 0 | CS ÚRS 2017 02 |  |  | základní |  | 0 | 0 | 0 | 0 | 0 | 4 | K | 2 |  |  |  | ROZPOCET |  |  |  | 0 | 0 | 0 | 0 | 0 | 1 | 0 | 4 | -1907220735
| VV |  | " Odkaz VV na příslušnou část dokumentace " | [15 empty] | VV | 2 | 1 | True | 0 | ROZPOCET
| VV |  | " Výkaz výměr dle BILANČNÍ TABULKY, viz. Příloha PD, (dále už jen BT/...) " | [15 empty] | VV | 2 | 1 | True | 0 | ROZPOCET
| VV |  | " BT/ SO 02 ZPEVNĚNÉ PLOCHY - SO 02.4 Plocha u severní zdi D-F " | [15 empty] | VV | 2 | 1 | True | 0 | ROZPOCET
| VV |  | " případné doplnění dle výkresu: D2.3, SCHEMA SO 02 " | [15 empty] | VV | 2 | 1 | True | 0 | ROZPOCET
| VV |  | " nebo MANUÁLU (TZ) SO 02 Zpevněné plochy (příloha projektu)" | [15 empty] | VV | 2 | 1 | True | 0 | ROZPOCET
| VV |  | " Poznámka odkazu VV na příslušnou část dokumentace platí pro všechny položky. " | [15 empty] | VV | 2 | 1 | True | 0 | ROZPOCET
| VV |  | Mezisoučet |  | 0 | [13 empty] | VV | 2 | 3 | True | 0 | ROZPOCET
| VV |  | " odkopy v pásmu IS " | [15 empty] | VV | 2 | 1 | True | 0 | ROZPOCET
| VV |  | " výkr. D1.2 Demolice (Legenda IS) + D2.3 Situace ZP a komunikace " | [15 empty] | VV | 2 | 1 | True | 0 | ROZPOCET
| VV |  | " POZNÁMKA: kubatury budou upřesn.hl.dle vytyčení IS správci IS (nebo realizace)" | [15 empty] | VV | 2 | 1 | True | 0 | ROZPOCET
| VV |  | " přeběžný odhad odkopů v pásmu IS= 20 % z celk. odkopů " | [15 empty] | VV | 2 | 1 | True | 0 | ROZPOCET
| VV |  | 0,20*cODKOP024 |  | 24.736 | [13 empty] | VV | 2 | 2 | True | 0 | ROZPOCET
| VV |  | Mezisoučet |  | 24.736 | [13 empty] | VV | 2 | 3 | True | 0 | ROZPOCET
| VV | ISodkop024 | Součet |  | 24.736 | [13 empty] | VV | 2 | 4 | True | 1 | ROZPOCET
2 | K | 122202201-01 | Odkopávky a prokopávky nezapažené pro silnice ručně (při objektu nebo zasíťovaném území) v hornině tř. 3 | m3 | 4.947 |  | 0 |  |  |  | základní |  | 0 | 0 | 0 | 0 | 0 | 4 | K | 2 |  |  |  | ROZPOCET |  |  |  | 0 | 0 | 0 | 0 | 0 | 1 | 0 | 4 | 1032574328
| VV |  | " ruční odkop u IS: u zdi D-F cca 20% z pásma IS odkop (dokop těsně nad kabely)" | [15 empty] | VV | 2 | 1 | True | 0 | ROZPOCET
| VV |  | 0,20*ISodkop024 |  | 4.947 | [13 empty] | VV | 2 | 2 | True | 0 | ROZPOCET
| VV | rODKOP024 | Součet |  | 4.947 | [13 empty] | VV | 2 | 4 | True | 1 | ROZPOCET
3 | K | 122202202 | Odkopávky a prokopávky nezapažené pro silnice objemu do 1000 m3 v hornině tř. 3 | m3 | 118.734 |  | 0 | CS ÚRS 2017 02 |  |  | základní |  | 0 | 0 | 0 | 0 | 0 | 4 | K | 2 |  |  |  | ROZPOCET |  |  |  | 0 | 0 | 0 | 0 | 0 | 1 | 0 | 4 | -948247226
| VV |  | " BT / výkopy pro ZP typ D+E+F (odkopy po DM) " | [15 empty] | VV | 2 | 1 | True | 0 | ROZPOCET
| VV |  | " pro D: dlažby " 0,36*71,0 |  | 25.56 | [13 empty] | VV | 2 | 2 | True | 0 | ROZPOCET
| VV |  | " pro E: MZK " 0,34*186,2 |  | 63.308 | [13 empty] | VV | 2 | 2 | True | 0 | ROZPOCET
| VV |  | " pro F: kostka " 0,34*96,0 |  | 32.64 | [13 empty] | VV | 2 | 2 | True | 0 | ROZPOCET
| VV |  | " BT / výkopy pro obrubník (rozšíření odkopů)" | [15 empty] | VV | 2 | 1 | True | 0 | ROZPOCET
| VV |  | 0,34*6,39 |  | 2.173 | [13 empty] | VV | 2 | 2 | True | 0 | ROZPOCET
| VV | cODKOP024 | Mezisoučet celkem ODKOP SO 02.4 |  | 123.681 | [13 empty] | VV | 2 | 3 | True | 0 | ROZPOCET
| VV |  | " -odpočet ručních dokopů v pásmu IS /odkopy " | [15 empty] | VV | 2 | 1 | True | 0 | ROZPOCET
| VV |  | -rODKOP024 |  | -4.947 | [13 empty] | VV | 2 | 2 | True | 0 | ROZPOCET
| VV | sODKOP024 | Součet |  | 118.734 | [13 empty] | VV | 2 | 4 | True | 1 | ROZPOCET
4 | K | 162701105 | Vodorovné přemístění do 10000 m výkopku/sypaniny z horniny tř. 1 až 4 | m3 | 123.681 |  | 0 | CS ÚRS 2017 02 |  |  | základní |  | 0 | 0 | 0 | 0 | 0 | 4 | K | 2 |  |  |  | ROZPOCET |  |  |  | 0 | 0 | 0 | 0 | 0 | 1 | 0 | 4 | -1130966510
| VV |  | " odvoz zeminy a kamení / na skládku " | [15 empty] | VV | 2 | 1 | True | 0 | ROZPOCET
| VV |  | rODKOP024 |  | 4.947 | [13 empty] | VV | 2 | 2 | True | 0 | ROZPOCET
| VV |  | sODKOP024 |  | 118.734 | [13 empty] | VV | 2 | 2 | True | 0 | ROZPOCET
| VV | ODVOZvyk024 | Součet |  | 123.681 | [13 empty] | VV | 2 | 4 | True | 1 | ROZPOCET
5 | K | 171201201 | Uložení sypaniny na skládky | m3 | 123.681 |  | 0 | CS ÚRS 2017 02 |  |  | základní |  | 0 | 0 | 0 | 0 | 0 | 4 | K | 2 |  |  |  | ROZPOCET |  |  |  | 0 | 0 | 0 | 0 | 0 | 1 | 0 | 4 | 1861767578
| VV |  | ODVOZvyk024 |  | 123.681 | [13 empty] | VV | 2 | 2 | True | 1 | ROZPOCET
6 | K | 171201211 | Poplatek za uložení odpadu ze sypaniny na skládce (skládkovné) | t | 222.626 |  | 0 | CS ÚRS 2017 02 |  |  | základní |  | 0 | 0 | 0 | 0 | 0 | 4 | K | 2 |  |  |  | ROZPOCET |  |  |  | 0 | 0 | 0 | 0 | 0 | 1 | 0 | 4 | 1210689868
| VV |  | ODVOZvyk024*1,8 |  | 222.626 | [13 empty] | VV | 2 | 2 | True | 1 | ROZPOCET
7 | K | 181951102 | Úprava pláně v hornině tř. 1 až 4 se zhutněním | m2 | 359.59 |  | 0 | CS ÚRS 2017 02 |  |  | základní |  | 0 | 0 | 0 | 0 | 0 | 4 | K | 2 |  |  |  | ROZPOCET |  |  |  | 0 | 0 | 0 | 0 | 0 | 1 | 0 | 4 | 429822493
| VV |  | " BT / výkopy pro dlažby+MZK+kostky + obrubník: úprava pláně " | [15 empty] | VV | 2 | 1 | True | 0 | ROZPOCET
| VV |  | 71+186,2+96+6,39 |  | 359.59 | [13 empty] | VV | 2 | 2 | True | 1 | ROZPOCET
| D | 5 | Komunikace pozemní |  |  |  | 0 | [5 empty] | 0 |  | 72.4414 |  | 0 | 1 | D | 1 |  |  |  | ROZPOCET | [9 empty] | 0
8 | K | 564211111 | Podklad nebo podsyp ze štěrkopísku ŠP tl 50 mm | m2 | 357.13 |  | 0 | CS ÚRS 2017 02 |  |  | základní |  | 0 | 0 | 0 | 0 | 0 | 4 | K | 2 |  |  |  | ROZPOCET |  |  |  | 0 | 0 | 0 | 0 | 0 | 1 | 0 | 4 | 1499294022
| VV |  | " BT-D / dlažby 80mm do drti: ŠP 50mm, plochy D " | [15 empty] | VV | 2 | 1 | True | 0 | ROZPOCET
| VV |  | 71,0 |  | 71 | [13 empty] | VV | 2 | 2 | True | 0 | ROZPOCET
| VV |  | " BT-D/ skl. vodící linie VL70 (plochy D): ŠP 50mm, plochy D" | [15 empty] | VV | 2 | 1 | True | 0 | ROZPOCET
| VV |  | 8,33 |  | 8.33 | [13 empty] | VV | 2 | 2 | True | 0 | ROZPOCET
| VV |  | " BT-E / dlažby 100mm KOSTKY do drti: ŠP tl.50mm, plochy E " | [15 empty] | VV | 2 | 1 | True | 0 | ROZPOCET
| VV |  | 185,8 |  | 185.8 | [13 empty] | VV | 2 | 2 | True | 0 | ROZPOCET
| VV |  | " BT-F / dlažby 100mm KOSTKY do drti: ŠP tl.50mm, plochy F " | [15 empty] | VV | 2 | 1 | True | 0 | ROZPOCET
| VV |  | 92,0 |  | 92 | [13 empty] | VV | 2 | 2 | True | 0 | ROZPOCET
| VV |  | Součet |  | 357.13 | [13 empty] | VV | 2 | 4 | True | 1 | ROZPOCET
9 | K | 564801112-48 | Podklad z drtě fr. 4-8 tl 40 mm | m2 | 185.8 |  | 0 |  |  |  | základní |  | 0 | 0.08 | 14.864 | 0 | 0 | 4 | K | 2 |  |  |  | ROZPOCET |  |  |  | 0 | 0 | 0 | 0 | 0 | 1 | 0 | 4 | -1746261219
| VV |  | " BT-E / skl.MZK : drť fr.4-8 tl.40mm, plochy E " | [15 empty] | VV | 2 | 1 | True | 0 | ROZPOCET
| VV |  | 185,8 |  | 185.8 | [13 empty] | VV | 2 | 2 | True | 1 | ROZPOCET
10 | K | 564861111 | Podklad ze štěrkodrtě ŠD tl 200 mm | m2 | 348.8 |  | 0 | CS ÚRS 2017 02 |  |  | základní |  | 0 | 0 | 0 | 0 | 0 | 4 | K | 2 |  |  |  | ROZPOCET |  |  |  | 0 | 0 | 0 | 0 | 0 | 1 | 0 | 4 | 1260899665
| VV |  | " BT-D / dlažby velkoformát 80mm do drti: ŠD 0/63 tl. 200mm, plocha D " | [15 empty] | VV | 2 | 1 | True | 0 | ROZPOCET
| VV |  | 71,0 |  | 71 | [13 empty] | VV | 2 | 2 | True | 0 | ROZPOCET
| VV |  | " BT-E / skl.MZK : ŠD 0/63 tl. 200m, plochy E " | [15 empty] | VV | 2 | 1 | True | 0 | ROZPOCET
| VV |  | 185,8 |  | 185.8 | [13 empty] | VV | 2 | 2 | True | 0 | ROZPOCET
| VV |  | " BT-F / dlažby 100mm KOSTKY do drti: ŠD 0/63 tl. 200m, plocha F " | [15 empty] | VV | 2 | 1 | True | 0 | ROZPOCET
| VV |  | 92,0 |  | 92 | [13 empty] | VV | 2 | 2 | True | 0 | ROZPOCET
| VV |  | Součet |  | 348.8 | [13 empty] | VV | 2 | 4 | True | 1 | ROZPOCET
11 | K | 564861112 | Podklad ze štěrkodrtě ŠD tl 210 mm | m2 | 8.33 |  | 0 | CS ÚRS 2017 02 |  |  | základní |  | 0 | 0 | 0 | 0 | 0 | 4 | K | 2 |  |  |  | ROZPOCET |  |  |  | 0 | 0 | 0 | 0 | 0 | 1 | 0 | 4 | 2086384619
| VV |  | " BT-D/ skl. vodící linie VL70 (plochy D): ŠD 210mm" | [15 empty] | VV | 2 | 1 | True | 0 | ROZPOCET
| VV |  | 8,33 |  | 8.33 | [13 empty] | VV | 2 | 2 | True | 1 | ROZPOCET
12 | K | 564932111-01 | Plocha vrchní pochůzí - mlatová- z mechan. zpevněn.kameniva MZK tl 100 mm (minerální beton-světlý okrový odstín) spec. směs projektem předepsaných frakcí a způsobu hutnění | m2 | 185.8 |  | 0 |  |  |  | základní |  | 0 | 0 | 0 | 0 | 0 | 4 | K | 2 |  |  |  | ROZPOCET |  |  |  | 0 | 0 | 0 | 0 | 0 | 1 | 0 | 4 | -622761278
| VV |  | " BT-E / skl.MZK : MZK 100mm, plochy E " | [15 empty] | VV | 2 | 1 | True | 0 | ROZPOCET
| VV |  | 185,8 |  | 185.8 | [13 empty] | VV | 2 | 2 | True | 1 | ROZPOCET
13 | K | 591211111-04 | Kladení dlažby z kostek drobných z kamene do lože z kameniva drť fr.4-8 tl 40 mm s vyplněním spár | m2 | 92 |  | 0 |  |  |  | základní |  | 0 | 0.167 | 15.364 | 0 | 0 | 4 | K | 2 |  |  |  | ROZPOCET |  |  |  | 0 | 0 | 0 | 0 | 0 | 1 | 0 | 4 | -1534668557
| VV |  | " BT-F / dlažby 100mm KOSTKY do drti: kamen. kostka 80/100mm " | [15 empty] | VV | 2 | 1 | True | 0 | ROZPOCET
| VV |  | 92,0 |  | 92 | [13 empty] | VV | 2 | 2 | True | 0 | ROZPOCET
| VV |  | Mezisoučet F |  | 92 | [13 empty] | VV | 2 | 3 | True | 1 | ROZPOCET
14 | M | 5838012001 | kostka dlažební drobná, žula velikost 8/10 cm štípaná | t | 18.952 |  | 0 |  |  |  | základní |  | 0 | 1 | 18.952 | 0 | 0 | 8 | M | 2 |  |  |  | ROZPOCET |  |  |  | 0 | 0 | 0 | 0 | 0 | 1 | 0 | 4 | 1554908035
| VV |  | " BT-F / dlažby 100mm KOSTKY do drti " | [15 empty] | VV | 2 | 1 | True | 0 | ROZPOCET
| VV |  | 92,0*0,200*1,03 |  | 18.952 | [13 empty] | VV | 2 | 2 | True | 1 | ROZPOCET
15 | K | 596212230-08 | Kladení velkoformátové dlažby pozemních komunikací tl 80 mm, 3 druhy formátů, lože drť 4-8, tl 40 mm, vč. zaspárování drtí 0-4mm | m2 | 71 |  | 0 |  |  |  | základní |  | 0 | 0.10362 | 7.357 | 0 | 0 | 4 | K | 2 |  |  |  | ROZPOCET |  |  |  | 0 | 0 | 0 | 0 | 0 | 1 | 0 | 4 | 1262514313
| VV |  | " BT-D / dlažby 80mm do drti: skladba formátů 300/300, 300/450, 300/600mm " | [15 empty] | VV | 2 | 1 | True | 0 | ROZPOCET
| VV |  | 71,0 |  | 71 | [13 empty] | VV | 2 | 2 | True | 0 | ROZPOCET
| VV |  | Mezisoučet D |  | 71 | [13 empty] | VV | 2 | 3 | True | 1 | ROZPOCET
16 | M | 592480540-11 | dlažba betonová - skladba v sestavě 3 kamenů - tl. 80mm, skladba formátů 300/300, 300/450, 300/600mm - povrch standard, bez laku | m2 | 73.13 |  | 0 |  |  |  | základní |  | 0 | 0.185 | 13.529 | 0 | 0 | 8 | M | 2 |  |  |  | ROZPOCET |  |  |  | 0 | 0 | 0 | 0 | 0 | 1 | 0 | 4 | 1448703987
| VV |  | " BT-D / dlažby 80mm do drti: skladba formátů 300/300, 300/450, 300/600mm " | [15 empty] | VV | 2 | 1 | True | 0 | ROZPOCET
| VV |  | 71,0*1,03 |  | 73.13 | [13 empty] | VV | 2 | 2 | True | 1 | ROZPOCET
17 | K | 596841120 | Kladení betonové dlažby komunikací pro pěší do lože z cement malty vel do 0,09 m2 plochy do 50 m2 | m2 | 8.33 |  | 0 | CS ÚRS 2017 02 |  |  | základní |  | 0 | 0.1461 | 1.217 | 0 | 0 | 4 | K | 2 |  |  |  | ROZPOCET |  |  |  | 0 | 0 | 0 | 0 | 0 | 1 | 0 | 4 | -333715226
| VV |  | " v ceně položky je lože z MC tl. 30mm vč. zaspárování MC " | [15 empty] | VV | 2 | 1 | True | 0 | ROZPOCET
| VV |  | " BT-D/ dlažby 70mm do malty (40mm): vodící linie VL70 (plochy D)" | [15 empty] | VV | 2 | 1 | True | 0 | ROZPOCET
| VV |  | 8,33 |  | 8.33 | [13 empty] | VV | 2 | 2 | True | 0 | ROZPOCET
| VV | LINIEvl024 | Mezisoučet VL 70 |  | 8.33 | [13 empty] | VV | 2 | 3 | True | 1 | ROZPOCET
18 | K | 451459777 | Příplatek ZKD 10 mm tl přes 50 mm u podkladu nebo lože pod dlažbu z MC | m2 | 8.33 |  | 0 | CS ÚRS 2017 02 |  |  | základní |  | 0 | 0 | 0 | 0 | 0 | 4 | K | 2 |  |  |  | ROZPOCET |  |  |  | 0 | 0 | 0 | 0 | 0 | 1 | 0 | 4 | -224058061
| VV |  | " BT-d/ dlažby 70(60)mm do malty (40mm): VL plochy D" | [15 empty] | VV | 2 | 1 | True | 0 | ROZPOCET
| VV |  | " příplatek k loži nad rámec základní mtž.položky (v ceně započteno 30mm MC) " | [15 empty] | VV | 2 | 1 | True | 0 | ROZPOCET
| VV |  | " celk. projekční tl. = 40mm MC " | [15 empty] | VV | 2 | 1 | True | 0 | ROZPOCET
| VV |  | LINIEvl024*(40-30)/10 |  | 8.33 | [13 empty] | VV | 2 | 2 | True | 1 | ROZPOCET
19 | M | 592480160-42 | dlažební umělý kámen - umělá vodící linie pro zrak.postižené pojížděná 95x200/tl.70mm-barva standartní, povrch podélné drážky | m2 | 8.58 |  | 0 |  |  |  | základní |  | 0 | 0.135 | 1.1583 | 0 | 0 | 8 | M | 2 |  |  |  | ROZPOCET |  |  |  | 0 | 0 | 0 | 0 | 0 | 1 | 0 | 4 | -921406405
| VV |  | " BT-D / dlažby 70mm do malty: vodící linie VL70 (bílá) plochy D" | [15 empty] | VV | 2 | 1 | True | 0 | ROZPOCET
| VV |  | 8,33*1,03 |  | 8.58 | [13 empty] | VV | 2 | 2 | True | 1 | ROZPOCET
| D | 9 | Ostatní konstrukce a práce-bourání |  |  |  | 0 | [5 empty] | 0 |  | 22.9048 |  | 0 | 1 | D | 1 |  |  |  | ROZPOCET | [9 empty] | 0
20 | K | 916241213 | Osazení obrubníku kamenného stojatého s boční opěrou do lože z betonu prostého | m | 108.6 |  | 0 | CS ÚRS 2017 02 |  |  | základní |  | 0 | 0.14067 | 15.2768 | 0 | 0 | 4 | K | 2 |  |  |  | ROZPOCET |  |  |  | 0 | 0 | 0 | 0 | 0 | 1 | 0 | 4 | 1894896552
| VV |  | " BT-u zdi D-F/ orubník kamenný štípaný 100/200/ proměnlivá dl." | [15 empty] | VV | 2 | 1 | True | 0 | ROZPOCET
| VV |  | " lože celkem 6,516 M3 dle BT pro 108,6m postačí v rámci mtž. položky (0,061m3/mb)" | [15 empty] | VV | 2 | 1 | True | 0 | ROZPOCET
| VV |  | 108,6 |  | 108.6 | [13 empty] | VV | 2 | 2 | True | 1 | ROZPOCET
21 | M | 583802200-11 | obrubník - krajník kamenný přímý, materiálová skupina I/2 š.100/v.200mm dl.200-600mm | m | 110.772 |  | 0 |  |  |  | základní |  | 0 | 0.053 | 5.8709 | 0 | 0 | 8 | M | 2 |  |  |  | ROZPOCET |  |  |  | 0 | 0 | 0 | 0 | 0 | 1 | 0 | 4 | -733331256
| VV |  | " BT-u zdi D-F/ orubník kamenný štípaný 100/200/ proměnlivá dl. " | [15 empty] | VV | 2 | 1 | True | 0 | ROZPOCET
| VV |  | 108,6*1,02 |  | 110.772 | [13 empty] | VV | 2 | 2 | True | 1 | ROZPOCET
22 | K | 916331111-05 | Osazení zahradního obrubníku ocel.kotveného přivařením na kotevní pracny vč. bet.patek: patky po 0,5-0,7m, beton 0,03m3/ks, osazení pracen, přivaření pásoviny obrubníky (kotev.pracny=samost.dodávka) | m | 21.2 |  | 0 |  |  |  | základní |  | 0 | 0.067 | 1.4204 | 0 | 0 | 4 | K | 2 |  |  |  | ROZPOCET |  |  |  | 0 | 0 | 0 | 0 | 0 | 1 | 0 | 4 | -1555070031
| VV |  | " BT obruby/ ocel. obrubník z pásoviny do patek na trny " | [15 empty] | VV | 2 | 1 | True | 0 | ROZPOCET
| VV |  | " (na 21,2mb obrub= celk.34 ks patek = celk. 1,02 m3 betonu )" | [15 empty] | VV | 2 | 1 | True | 0 | ROZPOCET
| VV |  | 21,2 |  | 21.2 | [13 empty] | VV | 2 | 2 | True | 1 | ROZPOCET
23 | M | 553959000-01 | zámečn. atyp - bez povrch.úpravy - ocel.kotevní prvky do 1kg/kus | kg | 4.692 |  | 0 |  |  |  | základní |  | 0 | 0.001 | 0.004692 | 0 | 0 | 8 | M | 2 |  |  |  | ROZPOCET |  |  |  | 0 | 0 | 0 | 0 | 0 | 1 | 0 | 4 | -559547740
| VV |  | " BT obruby/ ocel. obrubník z pásoviny do patek na trny " | [15 empty] | VV | 2 | 1 | True | 0 | ROZPOCET
| VV |  | " dodávka: kotvící roxory D 10/dl.200mm (0,69kg/mb), 34ks " | [15 empty] | VV | 2 | 1 | True | 0 | ROZPOCET
| VV |  | 0,69*0,20*34 |  | 4.692 | [13 empty] | VV | 2 | 2 | True | 1 | ROZPOCET
24 | M | 135111200 | ocel široká jakost S235JR 160x10 mm | t | 0.332 |  | 0 | CS ÚRS 2017 02 |  |  | základní |  | 0 | 1 | 0.332 | 0 | 0 | 8 | M | 2 |  |  |  | ROZPOCET |  |  |  | 0 | 0 | 0 | 0 | 0 | 1 | 0 | 4 | 778962857
| VV |  | " BT obruby/ ocel. obrubník z pásoviny do patek na trny " | [15 empty] | VV | 2 | 1 | True | 0 | ROZPOCET
| VV |  | " dodávka: pásovina 160/10mm (12,6kg/mb), ocel bez úpravy: 21,2mb " | [15 empty] | VV | 2 | 1 | True | 0 | ROZPOCET
| VV |  | (12,60*21,2*1,08*1,15)*0,001 |  | 0.332 | [13 empty] | VV | 2 | 2 | True | 1 | ROZPOCET
| D | 998 | Přesun hmot |  |  |  | 0 | [5 empty] | 0 |  | 0 |  | 0 | 1 | D | 1 |  |  |  | ROZPOCET | [9 empty] | 0
25 | K | 998223011 | Přesun hmot pro pozemní komunikace s krytem dlážděným | t | 95.346 |  | 0 | CS ÚRS 2017 02 |  |  | základní |  | 0 | 0 | 0 | 0 | 0 | 4 | K | 2 |  |  |  | ROZPOCET |  |  |  | 0 | 0 | 0 | 0 | 0 | 1 | 0 | 4 | 130182702

## SO 02.5 - Zkratka od tram...
| List obsahuje: |  | 1) Krycí list soupisu | 2) Rekapitulace |  |  | 3) Soupis prací | Zpět na list: | Rekapitulace stavby
[19 empty] | {c6f459ef-bd99-418b-8237-4a62b13fe086} | [5 empty] | cODKOP025 | 15,05 | 2
[19 empty] | 2 | [5 empty] | ISodkop025 | 0,753 | 2
| KRYCÍ LIST SOUPISU | [8 empty] | v --- níže se nacházejí doplnkové a pomocné údaje k sestavám --- v | [8 empty] | False | [5 empty] | ODVOZvyk025 | 15,05 | 2
[25 empty] | rODKOP025 | 0,151 | 2
| Stavba: | [23 empty] | sODKOP025 | 14,899 | 2
ÚPRAVA VEŘEJNÉHO PROSTORU MEZI UL. VÝSTAVNÍ-VELETRŽNÍ PŘI MENDLOVĚ NÁM.ČÁST 1 - PARK
Objekt:
SO 02 - ZPEVNĚNÉ PLOCHY A KOMUNIKACE
Soupis:
SO 02.5 - Zkratka od tramvaje - plocha G
| KSO: |  | 822 29 3 |  |  | CC-CZ:
| Místo: |  | BRNO |  |  | Datum: | 15. 8. 2017
| Zadavatel: |  |  |  |  | IČ:
|  | Statutární město Brno |  |  |  | DIČ:
| Uchazeč: |  |  |  |  | IČ:
DIČ:
| Projektant: |  |  |  |  | IČ:
|  | ATELIÉR ZAHRADNÍ A KRAJIN. ARCHITEKTURY Z.SENDLER |  |  |  | DIČ:
Poznámka:
| Cena bez DPH | [5 empty] | 0
|  |  | Základ daně |  |  | Sazba daně | Výše daně
| DPH | základní | 0 |  |  | 21% | 0
|  | snížená | 0 |  |  | 15% | 0
|  | zákl. přenesená | 0 |  |  | 21% | 0
|  | sníž. přenesená | 0 |  |  | 15% | 0
|  | nulová | 0 |  |  | 0% | 0
| Cena s DPH |  |  | v | CZK |  | 0
REKAPITULACE ČLENĚNÍ SOUPISU PRACÍ
Stavba:
ÚPRAVA VEŘEJNÉHO PROSTORU MEZI UL. VÝSTAVNÍ-VELETRŽNÍ PŘI MENDLOVĚ NÁM.ČÁST 1 - PARK
Objekt:
SO 02 - ZPEVNĚNÉ PLOCHY A KOMUNIKACE
Soupis:
SO 02.5 - Zkratka od tramvaje - plocha G
Místo: |  |  | BRNO |  |  | Datum: | 15. 8. 2017
Zadavatel: |  |  | Statutární město Brno |  |  | Projektant: | ATELIÉR ZAHRADNÍ A KRAJIN. ARCHITEKTURY Z.SENDLER
Uchazeč:
Kód dílu - Popis | [6 empty] | Cena celkem [CZK]
Náklady soupisu celkem | [6 empty] | 0 | [12 empty] | -1
| HSV - Práce a dodávky HSV | [5 empty] | 0
| 1 - Zemní práce | [5 empty] | 0
| 5 - Komunikace pozemní | [5 empty] | 0
| 9 - Ostatní konstrukce a práce-bourání | [5 empty] | 0
| 998 - Přesun hmot | [5 empty] | 0
SOUPIS PRACÍ
Stavba:
ÚPRAVA VEŘEJNÉHO PROSTORU MEZI UL. VÝSTAVNÍ-VELETRŽNÍ PŘI MENDLOVĚ NÁM.ČÁST 1 - PARK
Objekt:
SO 02 - ZPEVNĚNÉ PLOCHY A KOMUNIKACE
Soupis:
SO 02.5 - Zkratka od tramvaje - plocha G
Místo: |  |  | BRNO |  |  | Datum: | 15. 8. 2017
Zadavatel: |  |  | Statutární město Brno |  |  | Projektant: | ATELIÉR ZAHRADNÍ A KRAJIN. ARCHITEKTURY Z.SENDLER
Uchazeč:
PČ | Typ | Kód | Popis | MJ | Množství | J.cena [CZK] | Cena celkem [CZK] | Cenová soustava |  | Poznámka | DPH | J. Nh [h] | Nh celkem [h] | J. hmotnost [t] | Hmotnost celkem [t] | J. suť [t] | Suť Celkem [t]
Náklady soupisu celkem | [6 empty] | 0 | [5 empty] | 0 |  | 24.379 |  | 0 |  | D | -1 | [13 empty] | 0
| D | HSV | Práce a dodávky HSV |  |  |  | 0 | [5 empty] | 0 |  | 24.379 |  | 0 | 1 | D | 0 |  |  |  | ROZPOCET | [9 empty] | 0
| D | 1 | Zemní práce |  |  |  | 0 | [5 empty] | 0 |  | 0 |  | 0 | 1 | D | 1 |  |  |  | ROZPOCET | [9 empty] | 0
1 | K | 120001101 | Příplatek za ztížení vykopávky v blízkosti podzemního vedení | m3 | 0.753 |  | 0 | CS ÚRS 2017 02 |  |  | základní |  | 0 | 0 | 0 | 0 | 0 | 4 | K | 2 |  |  |  | ROZPOCET |  |  |  | 0 | 0 | 0 | 0 | 0 | 1 | 0 | 4 | 499322086
| VV |  | " Odkaz VV na příslušnou část dokumentace " | [15 empty] | VV | 2 | 1 | True | 0 | ROZPOCET
| VV |  | " Výkaz výměr dle BILANČNÍ TABULKY, viz. Příloha PD, (dále už jen BT/...) " | [15 empty] | VV | 2 | 1 | True | 0 | ROZPOCET
| VV |  | " BT/ SO 02 ZPEVNĚNÉ PLOCHY - SO 02.5 Zkratka od tramvaje G " | [15 empty] | VV | 2 | 1 | True | 0 | ROZPOCET
| VV |  | " případné doplnění dle výkresu: D2.3, SCHEMA SO 02 " | [15 empty] | VV | 2 | 1 | True | 0 | ROZPOCET
| VV |  | " nebo MANUÁLU (TZ) SO 02 Zpevněné plochy (příloha projektu)" | [15 empty] | VV | 2 | 1 | True | 0 | ROZPOCET
| VV |  | " Poznámka odkazu VV na příslušnou část dokumentace platí pro všechny položky. " | [15 empty] | VV | 2 | 1 | True | 0 | ROZPOCET
| VV |  | Mezisoučet |  | 0 | [13 empty] | VV | 2 | 3 | True | 0 | ROZPOCET
| VV |  | " odkopy v pásmu IS " | [15 empty] | VV | 2 | 1 | True | 0 | ROZPOCET
| VV |  | " výkr. D1.2 Demolice (Legenda IS) + D2.3 Situace ZP a komunikace " | [15 empty] | VV | 2 | 1 | True | 0 | ROZPOCET
| VV |  | " POZNÁMKA: kubatury budou upřesn.hl.dle vytyčení IS správci IS (nebo realizace)" | [15 empty] | VV | 2 | 1 | True | 0 | ROZPOCET
| VV |  | " přeběžný odhad odkopů v pásmu IS= 5 % z celk. odkopů " | [15 empty] | VV | 2 | 1 | True | 0 | ROZPOCET
| VV |  | 0,05*cODKOP025 |  | 0.753 | [13 empty] | VV | 2 | 2 | True | 0 | ROZPOCET
| VV |  | Mezisoučet |  | 0.753 | [13 empty] | VV | 2 | 3 | True | 0 | ROZPOCET
| VV | ISodkop025 | Součet |  | 0.753 | [13 empty] | VV | 2 | 4 | True | 1 | ROZPOCET
2 | K | 122202201-01 | Odkopávky a prokopávky nezapažené pro silnice ručně (při objektu nebo zasíťovaném území) v hornině tř. 3 | m3 | 0.151 |  | 0 |  |  |  | základní |  | 0 | 0 | 0 | 0 | 0 | 4 | K | 2 |  |  |  | ROZPOCET |  |  |  | 0 | 0 | 0 | 0 | 0 | 1 | 0 | 4 | 1296580745
| VV |  | " ruční odkop u IS: Trasa G/ cca 20% z pásma IS odkop (dokop těsně nad kabely)" | [15 empty] | VV | 2 | 1 | True | 0 | ROZPOCET
| VV |  | 0,20*ISodkop025 |  | 0.151 | [13 empty] | VV | 2 | 2 | True | 0 | ROZPOCET
| VV | rODKOP025 | Součet |  | 0.151 | [13 empty] | VV | 2 | 4 | True | 1 | ROZPOCET
3 | K | 122202201 | Odkopávky a prokopávky nezapažené pro silnice objemu do 100 m3 v hornině tř. 3 | m3 | 14.899 |  | 0 | CS ÚRS 2017 02 |  |  | základní |  | 0 | 0 | 0 | 0 | 0 | 4 | K | 2 |  |  |  | ROZPOCET |  |  |  | 0 | 0 | 0 | 0 | 0 | 1 | 0 | 4 | -1257174223
| VV |  | " BT / výkopy pro trasu G (odkopy po DM) " | [15 empty] | VV | 2 | 1 | True | 0 | ROZPOCET
| VV |  | 0,35*43,0 |  | 15.05 | [13 empty] | VV | 2 | 2 | True | 0 | ROZPOCET
| VV | cODKOP025 | Mezisoučet celkem ODKOP SO 02.5 |  | 15.05 | [13 empty] | VV | 2 | 3 | True | 0 | ROZPOCET
| VV |  | " -odpočet ručních dokopů v pásmu IS /odkopy " | [15 empty] | VV | 2 | 1 | True | 0 | ROZPOCET
| VV |  | -rODKOP025 |  | -0.151 | [13 empty] | VV | 2 | 2 | True | 0 | ROZPOCET
| VV | sODKOP025 | Součet |  | 14.899 | [13 empty] | VV | 2 | 4 | True | 1 | ROZPOCET
4 | K | 162701105 | Vodorovné přemístění do 10000 m výkopku/sypaniny z horniny tř. 1 až 4 | m3 | 15.05 |  | 0 | CS ÚRS 2017 02 |  |  | základní |  | 0 | 0 | 0 | 0 | 0 | 4 | K | 2 |  |  |  | ROZPOCET |  |  |  | 0 | 0 | 0 | 0 | 0 | 1 | 0 | 4 | 1527968608
| VV |  | " odvoz zeminy a kamení / na skládku " | [15 empty] | VV | 2 | 1 | True | 0 | ROZPOCET
| VV |  | rODKOP025 |  | 0.151 | [13 empty] | VV | 2 | 2 | True | 0 | ROZPOCET
| VV |  | sODKOP025 |  | 14.899 | [13 empty] | VV | 2 | 2 | True | 0 | ROZPOCET
| VV | ODVOZvyk025 | Součet |  | 15.05 | [13 empty] | VV | 2 | 4 | True | 1 | ROZPOCET
5 | K | 171201201 | Uložení sypaniny na skládky | m3 | 15.05 |  | 0 | CS ÚRS 2017 02 |  |  | základní |  | 0 | 0 | 0 | 0 | 0 | 4 | K | 2 |  |  |  | ROZPOCET |  |  |  | 0 | 0 | 0 | 0 | 0 | 1 | 0 | 4 | -564658375
| VV |  | ODVOZvyk025 |  | 15.05 | [13 empty] | VV | 2 | 2 | True | 1 | ROZPOCET
6 | K | 171201211 | Poplatek za uložení odpadu ze sypaniny na skládce (skládkovné) | t | 27.09 |  | 0 | CS ÚRS 2017 02 |  |  | základní |  | 0 | 0 | 0 | 0 | 0 | 4 | K | 2 |  |  |  | ROZPOCET |  |  |  | 0 | 0 | 0 | 0 | 0 | 1 | 0 | 4 | 1998874948
| VV |  | ODVOZvyk025*1,8 |  | 27.09 | [13 empty] | VV | 2 | 2 | True | 1 | ROZPOCET
7 | K | 181951102 | Úprava pláně v hornině tř. 1 až 4 se zhutněním | m2 | 45.7 |  | 0 | CS ÚRS 2017 02 |  |  | základní |  | 0 | 0 | 0 | 0 | 0 | 4 | K | 2 |  |  |  | ROZPOCET |  |  |  | 0 | 0 | 0 | 0 | 0 | 1 | 0 | 4 | -2004569667
| VV |  | " BT / výkopy pro MOZAIKU hl.0,35m : úprava pláně " | [15 empty] | VV | 2 | 1 | True | 0 | ROZPOCET
| VV |  | 43,0 |  | 43 | [13 empty] | VV | 2 | 2 | True | 0 | ROZPOCET
| VV |  | " BT / pro MOZAIKU hl.0,41m : úprava pláně (po DM viz. SO 01.1)" | [15 empty] | VV | 2 | 1 | True | 0 | ROZPOCET
| VV |  | 2,7 |  | 2.7 | [13 empty] | VV | 2 | 2 | True | 0 | ROZPOCET
| VV |  | Součet |  | 45.7 | [13 empty] | VV | 2 | 4 | True | 1 | ROZPOCET
| D | 5 | Komunikace pozemní |  |  |  | 0 | [5 empty] | 0 |  | 11.78 |  | 0 | 1 | D | 1 |  |  |  | ROZPOCET | [9 empty] | 0
8 | K | 564211111 | Podklad nebo podsyp ze štěrkopísku ŠP tl 50 mm | m2 | 40 |  | 0 | CS ÚRS 2017 02 |  |  | základní |  | 0 | 0 | 0 | 0 | 0 | 4 | K | 2 |  |  |  | ROZPOCET |  |  |  | 0 | 0 | 0 | 0 | 0 | 1 | 0 | 4 | 1715812728
| VV |  | " BT-G /skl. MOZAIKY: ŠP 50mm " | [15 empty] | VV | 2 | 1 | True | 0 | ROZPOCET
| VV |  | 37,3+2,7 |  | 40 | [13 empty] | VV | 2 | 2 | True | 1 | ROZPOCET
9 | K | 564861111 | Podklad ze štěrkodrtě ŠD tl 200 mm | m2 | 37.3 |  | 0 | CS ÚRS 2017 02 |  |  | základní |  | 0 | 0 | 0 | 0 | 0 | 4 | K | 2 |  |  |  | ROZPOCET |  |  |  | 0 | 0 | 0 | 0 | 0 | 1 | 0 | 4 | -687575088
| VV |  | " BT-G /skl. MOZAIKY, hl.350mm: ŠD 200mm " | [15 empty] | VV | 2 | 1 | True | 0 | ROZPOCET
| VV |  | 37,3 |  | 37.3 | [13 empty] | VV | 2 | 2 | True | 1 | ROZPOCET
10 | K | 564871112 | Podklad ze štěrkodrtě ŠD tl. 260 mm | m2 | 2.7 |  | 0 | CS ÚRS 2017 02 |  |  | základní |  | 0 | 0 | 0 | 0 | 0 | 4 | K | 2 |  |  |  | ROZPOCET |  |  |  | 0 | 0 | 0 | 0 | 0 | 1 | 0 | 4 | 1667737189
| VV |  | " BT-G /skl. MOZAIKY, hl.410mm: ŠD 260mm " | [15 empty] | VV | 2 | 1 | True | 0 | ROZPOCET
| VV |  | 2,70 |  | 2.7 | [13 empty] | VV | 2 | 2 | True | 1 | ROZPOCET
11 | K | 591411111-04 | Kladení dlažby z mozaiky jednobarevné komunikací pro pěší lože z kameniva drť fr.4-8 tl. do 40mm s výplní spár | m2 | 40 |  | 0 |  |  |  | základní |  | 0 | 0.167 | 6.68 | 0 | 0 | 4 | K | 2 |  |  |  | ROZPOCET |  |  |  | 0 | 0 | 0 | 0 | 0 | 1 | 0 | 4 | 85742637
| VV |  | " BT-G / skl. MOZAIKA hl.350mm ( do drti 4-8m tl.40mm ) " | [15 empty] | VV | 2 | 1 | True | 0 | ROZPOCET
| VV |  | 37,3 |  | 37.3 | [13 empty] | VV | 2 | 2 | True | 0 | ROZPOCET
| VV |  | " BT-G / skl. MOZAIKA hl.410mm ( do drti 4-8m tl.40mm ) " | [15 empty] | VV | 2 | 1 | True | 0 | ROZPOCET
| VV |  | 2,7 |  | 2.7 | [13 empty] | VV | 2 | 2 | True | 0 | ROZPOCET
| VV |  | Mezisoučet F |  | 40 | [13 empty] | VV | 2 | 3 | True | 1 | ROZPOCET
12 | M | 583800100 | mozaika dlažební, žula 4/6 cm šedá | t | 5.1 |  | 0 | CS ÚRS 2017 02 |  |  | základní |  | 0 | 1 | 5.1 | 0 | 0 | 8 | M | 2 |  |  |  | ROZPOCET |  |  |  | 0 | 0 | 0 | 0 | 0 | 1 | 0 | 4 | -252486524
| VV |  | " BT-G / skl. MOZAIKA hl.350 (nebo 410)mm " | [15 empty] | VV | 2 | 1 | True | 0 | ROZPOCET
| VV |  | (37,3+2,7)*0,125*1,02 |  | 5.1 | [13 empty] | VV | 2 | 2 | True | 1 | ROZPOCET
| D | 9 | Ostatní konstrukce a práce-bourání |  |  |  | 0 | [5 empty] | 0 |  | 12.599 |  | 0 | 1 | D | 1 |  |  |  | ROZPOCET | [9 empty] | 0
13 | K | 916241213 | Osazení obrubníku kamenného stojatého s boční opěrou do lože z betonu prostého | m | 64.7 |  | 0 | CS ÚRS 2017 02 |  |  | základní |  | 0 | 0.14067 | 9.1013 | 0 | 0 | 4 | K | 2 |  |  |  | ROZPOCET |  |  |  | 0 | 0 | 0 | 0 | 0 | 1 | 0 | 4 | -1260672096
| VV |  | " BT/ obrubník kamenný štípaný 100/200/ proměnlivá dl." | [15 empty] | VV | 2 | 1 | True | 0 | ROZPOCET
| VV |  | " lože celkem 3,882 M3 dle BT pro 64,7m postačí v rámci mtž. položky (0,061m3/mb)" | [15 empty] | VV | 2 | 1 | True | 0 | ROZPOCET
| VV |  | 64,70 |  | 64.7 | [13 empty] | VV | 2 | 2 | True | 1 | ROZPOCET
14 | M | 583802200-11 | obrubník - krajník kamenný přímý, materiálová skupina I/2 š.100/v.200mm dl.200-600mm | m | 65.994 |  | 0 |  |  |  | základní |  | 0 | 0.053 | 3.4977 | 0 | 0 | 8 | M | 2 |  |  |  | ROZPOCET |  |  |  | 0 | 0 | 0 | 0 | 0 | 1 | 0 | 4 | -1967391554
| VV |  | " BT/ obrubník kamenný štípaný 100/200/ proměnlivá dl. " | [15 empty] | VV | 2 | 1 | True | 0 | ROZPOCET
| VV |  | 64,7*1,02 |  | 65.994 | [13 empty] | VV | 2 | 2 | True | 1 | ROZPOCET
| D | 998 | Přesun hmot |  |  |  | 0 | [5 empty] | 0 |  | 0 |  | 0 | 1 | D | 1 |  |  |  | ROZPOCET | [9 empty] | 0
15 | K | 998223011 | Přesun hmot pro pozemní komunikace s krytem dlážděným | t | 24.379 |  | 0 | CS ÚRS 2017 02 |  |  | základní |  | 0 | 0 | 0 | 0 | 0 | 4 | K | 2 |  |  |  | ROZPOCET |  |  |  | 0 | 0 | 0 | 0 | 0 | 1 | 0 | 4 | -1655589692

## SO 02.6 - Pěšina podél tr...
| List obsahuje: |  | 1) Krycí list soupisu | 2) Rekapitulace |  |  | 3) Soupis prací | Zpět na list: | Rekapitulace stavby
[19 empty] | {55695903-dc85-47f9-872c-a78eae738f3e} | [5 empty] | cODKOP026 | 23,278 | 2
[19 empty] | 2 | [5 empty] | ODVOZvyk026 | 23,278 | 2
| KRYCÍ LIST SOUPISU | [8 empty] | v --- níže se nacházejí doplnkové a pomocné údaje k sestavám --- v | [8 empty] | False | [5 empty] | sODKOP026 | 23,278 | 2
Stavba:
ÚPRAVA VEŘEJNÉHO PROSTORU MEZI UL. VÝSTAVNÍ-VELETRŽNÍ PŘI MENDLOVĚ NÁM.ČÁST 1 - PARK
Objekt:
SO 02 - ZPEVNĚNÉ PLOCHY A KOMUNIKACE
Soupis:
SO 02.6 - Pěšina podél tramvaje - plocha H
| KSO: |  | 822 29 3 |  |  | CC-CZ:
| Místo: |  | BRNO |  |  | Datum: | 15. 8. 2017
| Zadavatel: |  |  |  |  | IČ:
|  | Statutární město Brno |  |  |  | DIČ:
| Uchazeč: |  |  |  |  | IČ:
DIČ:
| Projektant: |  |  |  |  | IČ:
|  | ATELIÉR ZAHRADNÍ A KRAJIN. ARCHITEKTURY Z.SENDLER |  |  |  | DIČ:
Poznámka:
| Cena bez DPH | [5 empty] | 0
|  |  | Základ daně |  |  | Sazba daně | Výše daně
| DPH | základní | 0 |  |  | 21% | 0
|  | snížená | 0 |  |  | 15% | 0
|  | zákl. přenesená | 0 |  |  | 21% | 0
|  | sníž. přenesená | 0 |  |  | 15% | 0
|  | nulová | 0 |  |  | 0% | 0
| Cena s DPH |  |  | v | CZK |  | 0
REKAPITULACE ČLENĚNÍ SOUPISU PRACÍ
Stavba:
ÚPRAVA VEŘEJNÉHO PROSTORU MEZI UL. VÝSTAVNÍ-VELETRŽNÍ PŘI MENDLOVĚ NÁM.ČÁST 1 - PARK
Objekt:
SO 02 - ZPEVNĚNÉ PLOCHY A KOMUNIKACE
Soupis:
SO 02.6 - Pěšina podél tramvaje - plocha H
Místo: |  |  | BRNO |  |  | Datum: | 15. 8. 2017
Zadavatel: |  |  | Statutární město Brno |  |  | Projektant: | ATELIÉR ZAHRADNÍ A KRAJIN. ARCHITEKTURY Z.SENDLER
Uchazeč:
Kód dílu - Popis | [6 empty] | Cena celkem [CZK]
Náklady soupisu celkem | [6 empty] | 0 | [12 empty] | -1
| HSV - Práce a dodávky HSV | [5 empty] | 0
| 1 - Zemní práce | [5 empty] | 0
| 5 - Komunikace pozemní | [5 empty] | 0
SOUPIS PRACÍ
Stavba:
ÚPRAVA VEŘEJNÉHO PROSTORU MEZI UL. VÝSTAVNÍ-VELETRŽNÍ PŘI MENDLOVĚ NÁM.ČÁST 1 - PARK
Objekt:
SO 02 - ZPEVNĚNÉ PLOCHY A KOMUNIKACE
Soupis:
SO 02.6 - Pěšina podél tramvaje - plocha H
Místo: |  |  | BRNO |  |  | Datum: | 15. 8. 2017
Zadavatel: |  |  | Statutární město Brno |  |  | Projektant: | ATELIÉR ZAHRADNÍ A KRAJIN. ARCHITEKTURY Z.SENDLER
Uchazeč:
PČ | Typ | Kód | Popis | MJ | Množství | J.cena [CZK] | Cena celkem [CZK] | Cenová soustava |  | Poznámka | DPH | J. Nh [h] | Nh celkem [h] | J. hmotnost [t] | Hmotnost celkem [t] | J. suť [t] | Suť Celkem [t]
Náklady soupisu celkem | [6 empty] | 0 | [5 empty] | 0 |  | 0 |  | 0 |  | D | -1 | [13 empty] | 0
| D | HSV | Práce a dodávky HSV |  |  |  | 0 | [5 empty] | 0 |  | 0 |  | 0 | 1 | D | 0 |  |  |  | ROZPOCET | [9 empty] | 0
| D | 1 | Zemní práce |  |  |  | 0 | [5 empty] | 0 |  | 0 |  | 0 | 1 | D | 1 |  |  |  | ROZPOCET | [9 empty] | 0
1 | K | 120001101 | Příplatek za ztížení vykopávky v blízkosti podzemního vedení | m3 | 18.622 |  | 0 | CS ÚRS 2017 02 |  |  | základní |  | 0 | 0 | 0 | 0 | 0 | 4 | K | 2 |  |  |  | ROZPOCET |  |  |  | 0 | 0 | 0 | 0 | 0 | 1 | 0 | 4 | 19752168
| VV |  | " Odkaz VV na příslušnou část dokumentace " | [15 empty] | VV | 2 | 1 | True | 0 | ROZPOCET
| VV |  | " Výkaz výměr dle BILANČNÍ TABULKY, viz. Příloha PD, (dále už jen BT/...) " | [15 empty] | VV | 2 | 1 | True | 0 | ROZPOCET
| VV |  | " BT/ SO 02 ZPEVNĚNÉ PLOCHY - SO 02.6 Pěšina podél tramvaje H " | [15 empty] | VV | 2 | 1 | True | 0 | ROZPOCET
| VV |  | " případné doplnění dle výkresu: D2.3, SCHEMA SO 02 " | [15 empty] | VV | 2 | 1 | True | 0 | ROZPOCET
| VV |  | " nebo MANUÁLU (TZ) SO 02 Zpevněné plochy (příloha projektu)" | [15 empty] | VV | 2 | 1 | True | 0 | ROZPOCET
| VV |  | " Poznámka odkazu VV na příslušnou část dokumentace platí pro všechny položky. " | [15 empty] | VV | 2 | 1 | True | 0 | ROZPOCET
| VV |  | Mezisoučet |  | 0 | [13 empty] | VV | 2 | 3 | True | 0 | ROZPOCET
| VV |  | " odkopy v pásmu IS " | [15 empty] | VV | 2 | 1 | True | 0 | ROZPOCET
| VV |  | " výkr. D1.2 Demolice (Legenda IS) + D2.3 Situace ZP a komunikace " | [15 empty] | VV | 2 | 1 | True | 0 | ROZPOCET
| VV |  | " POZNÁMKA: kubatury budou upřesn.hl.dle vytyčení IS správci IS (nebo realizace)" | [15 empty] | VV | 2 | 1 | True | 0 | ROZPOCET
| VV |  | " přeběžný odhad odkopů v pásmu IS( teplovod) = 80 % z celk. odkopů " | [15 empty] | VV | 2 | 1 | True | 0 | ROZPOCET
| VV |  | 0,80*cODKOP026 |  | 18.622 | [13 empty] | VV | 2 | 2 | True | 0 | ROZPOCET
| VV |  | Mezisoučet |  | 18.622 | [13 empty] | VV | 2 | 3 | True | 0 | ROZPOCET
| VV | ISodkop026 | Součet |  | 18.622 | [13 empty] | VV | 2 | 4 | True | 1 | ROZPOCET
2 | K | 122202201 | Odkopávky a prokopávky nezapažené pro silnice objemu do 100 m3 v hornině tř. 3 | m3 | 23.278 |  | 0 | CS ÚRS 2017 02 |  |  | základní |  | 0 | 0 | 0 | 0 | 0 | 4 | K | 2 |  |  |  | ROZPOCET |  |  |  | 0 | 0 | 0 | 0 | 0 | 1 | 0 | 4 | 1321103922
| VV |  | " BT / výkopy pro trasu H(odkopy po DM) " | [15 empty] | VV | 2 | 1 | True | 0 | ROZPOCET
| VV |  | 0,24*59,7 |  | 14.328 | [13 empty] | VV | 2 | 2 | True | 0 | ROZPOCET
| VV |  | 0,10*89,5 |  | 8.95 | [13 empty] | VV | 2 | 2 | True | 0 | ROZPOCET
| VV | cODKOP026 | Mezisoučet celkem ODKOP SO 02.5 |  | 23.278 | [13 empty] | VV | 2 | 3 | True | 0 | ROZPOCET
| VV | sODKOP026 | Součet |  | 23.278 | [13 empty] | VV | 2 | 4 | True | 1 | ROZPOCET
3 | K | 162701105 | Vodorovné přemístění do 10000 m výkopku/sypaniny z horniny tř. 1 až 4 | m3 | 23.278 |  | 0 | CS ÚRS 2017 02 |  |  | základní |  | 0 | 0 | 0 | 0 | 0 | 4 | K | 2 |  |  |  | ROZPOCET |  |  |  | 0 | 0 | 0 | 0 | 0 | 1 | 0 | 4 | 884350242
| VV |  | " odvoz zeminy a kamení / na skládku " | [15 empty] | VV | 2 | 1 | True | 0 | ROZPOCET
| VV |  | sODKOP026 |  | 23.278 | [13 empty] | VV | 2 | 2 | True | 0 | ROZPOCET
| VV | ODVOZvyk026 | Součet |  | 23.278 | [13 empty] | VV | 2 | 4 | True | 1 | ROZPOCET
4 | K | 171201201 | Uložení sypaniny na skládky | m3 | 23.278 |  | 0 | CS ÚRS 2017 02 |  |  | základní |  | 0 | 0 | 0 | 0 | 0 | 4 | K | 2 |  |  |  | ROZPOCET |  |  |  | 0 | 0 | 0 | 0 | 0 | 1 | 0 | 4 | 212049905
| VV |  | ODVOZvyk026 |  | 23.278 | [13 empty] | VV | 2 | 2 | True | 1 | ROZPOCET
5 | K | 171201211 | Poplatek za uložení odpadu ze sypaniny na skládce (skládkovné) | t | 41.9 |  | 0 | CS ÚRS 2017 02 |  |  | základní |  | 0 | 0 | 0 | 0 | 0 | 4 | K | 2 |  |  |  | ROZPOCET |  |  |  | 0 | 0 | 0 | 0 | 0 | 1 | 0 | 4 | 650885848
| VV |  | ODVOZvyk026*1,8 |  | 41.9 | [13 empty] | VV | 2 | 2 | True | 1 | ROZPOCET
6 | K | 181102302 | Úprava pláně v zářezech se zhutněním | m2 | 34.728 |  | 0 | CS ÚRS 2017 02 |  |  | základní |  | 0 | 0 | 0 | 0 | 0 | 4 | K | 2 |  |  |  | ROZPOCET |  |  |  | 0 | 0 | 0 | 0 | 0 | 1 | 0 | 4 | 230147228
| VV |  | " BT / hutněný zářez " 34,728 |  | 34.728 | [13 empty] | VV | 2 | 2 | True | 1 | ROZPOCET
7 | K | 181951102 | Úprava pláně v hornině tř. 1 až 4 se zhutněním | m2 | 114.472 |  | 0 | CS ÚRS 2017 02 |  |  | základní |  | 0 | 0 | 0 | 0 | 0 | 4 | K | 2 |  |  |  | ROZPOCET |  |  |  | 0 | 0 | 0 | 0 | 0 | 1 | 0 | 4 | -564137389
| VV |  | " BT / výkopy pro MZK: úprava pláně Trasy H" | [15 empty] | VV | 2 | 1 | True | 0 | ROZPOCET
| VV |  | 59,7+89,5 |  | 149.2 | [13 empty] | VV | 2 | 2 | True | 0 | ROZPOCET
| VV |  | " -BT / hutněný zářez " -34,728 |  | -34.728 | [13 empty] | VV | 2 | 2 | True | 0 | ROZPOCET
| VV |  | Součet |  | 114.472 | [13 empty] | VV | 2 | 4 | True | 1 | ROZPOCET
| D | 5 | Komunikace pozemní |  |  |  | 0 | [5 empty] | 0 |  | 0 |  | 0 | 1 | D | 1 |  |  |  | ROZPOCET | [9 empty] | 0
8 | K | 564801112-48 | Podklad z drtě fr. 4-8 tl 40 mm | m2 | 59.7 |  | 0 |  |  |  | základní |  | 0 | 0 | 0 | 0 | 0 | 4 | K | 2 |  |  |  | ROZPOCET |  |  |  | 0 | 0 | 0 | 0 | 0 | 1 | 0 | 4 | 946080499
| VV |  | " BT-H / skl.MZK : drť fr.4-8 tl.40mm, plochy Trasa H " | [15 empty] | VV | 2 | 1 | True | 0 | ROZPOCET
| VV |  | 59,7 |  | 59.7 | [13 empty] | VV | 2 | 2 | True | 1 | ROZPOCET
9 | K | 564831111 | Podklad ze štěrkodrtě ŠD tl 100 mm | m2 | 59.7 |  | 0 | CS ÚRS 2017 02 |  |  | základní |  | 0 | 0 | 0 | 0 | 0 | 4 | K | 2 |  |  |  | ROZPOCET |  |  |  | 0 | 0 | 0 | 0 | 0 | 1 | 0 | 4 | 111016864
| VV |  | " BT-H / skl.MZK: ŠD 0/63, tl.100mm, plochy Trasa H " | [15 empty] | VV | 2 | 1 | True | 0 | ROZPOCET
| VV |  | 59,7 |  | 59.7 | [13 empty] | VV | 2 | 2 | True | 1 | ROZPOCET
10 | K | 564932111-01 | Plocha vrchní pochůzí - mlatová- z mechan. zpevněn.kameniva MZK tl 100 mm (minerální beton-světlý okrový odstín) spec. směs projektem předepsaných frakcí a způsobu hutnění | m2 | 149.2 |  | 0 |  |  |  | základní |  | 0 | 0 | 0 | 0 | 0 | 4 | K | 2 |  |  |  | ROZPOCET |  |  |  | 0 | 0 | 0 | 0 | 0 | 1 | 0 | 4 | 216307886
| VV |  | " BT-H / skl.MZK : MZK 100mm, plochy Trasa-H " | [15 empty] | VV | 2 | 1 | True | 0 | ROZPOCET
| VV |  | 149,2 |  | 149.2 | [13 empty] | VV | 2 | 2 | True | 1 | ROZPOCET

## SO 02.7.1 - Technický trá...
| List obsahuje: |  | 1) Krycí list soupisu | 2) Rekapitulace |  |  | 3) Soupis prací | Zpět na list: | Rekapitulace stavby
[19 empty] | {e1803404-fa22-47f9-8377-0bee9778e6a7} | [5 empty] | cODKOP0271 | 127,225 | 2
[19 empty] | 2 | [5 empty] | ISodkop0271 | 12,723 | 2
| KRYCÍ LIST SOUPISU | [8 empty] | v --- níže se nacházejí doplnkové a pomocné údaje k sestavám --- v | [8 empty] | False | [5 empty] | ODVOZvyk0271 | 127,225 | 2
[25 empty] | rODKOP0271 | 2,545 | 2
| Stavba: | [23 empty] | sODKOP0271 | 124,68 | 2
ÚPRAVA VEŘEJNÉHO PROSTORU MEZI UL. VÝSTAVNÍ-VELETRŽNÍ PŘI MENDLOVĚ NÁM.ČÁST 1 - PARK
Objekt:
SO 02 - ZPEVNĚNÉ PLOCHY A KOMUNIKACE
Soupis:
SO 02.7 - Zatravněné ZP - plocha I, J, J1
Úroveň 3:
SO 02.7.1 - Technický trávník - plocha I
| KSO: |  | 822 29 3 |  |  | CC-CZ:
| Místo: |  | BRNO |  |  | Datum: | 15. 8. 2017
| Zadavatel: |  |  |  |  | IČ:
|  | Statutární město Brno |  |  |  | DIČ:
| Uchazeč: |  |  |  |  | IČ:
DIČ:
| Projektant: |  |  |  |  | IČ:
|  | ATELIÉR ZAHRADNÍ A KRAJIN. ARCHITEKTURY Z.SENDLER |  |  |  | DIČ:
Poznámka:
| Cena bez DPH | [5 empty] | 0
|  |  | Základ daně |  |  | Sazba daně | Výše daně
| DPH | základní | 0 |  |  | 21% | 0
|  | snížená | 0 |  |  | 15% | 0
|  | zákl. přenesená | 0 |  |  | 21% | 0
|  | sníž. přenesená | 0 |  |  | 15% | 0
|  | nulová | 0 |  |  | 0% | 0
| Cena s DPH |  |  | v | CZK |  | 0
REKAPITULACE ČLENĚNÍ SOUPISU PRACÍ
Stavba:
ÚPRAVA VEŘEJNÉHO PROSTORU MEZI UL. VÝSTAVNÍ-VELETRŽNÍ PŘI MENDLOVĚ NÁM.ČÁST 1 - PARK
Objekt:
SO 02 - ZPEVNĚNÉ PLOCHY A KOMUNIKACE
Soupis:
SO 02.7 - Zatravněné ZP - plocha I, J, J1
Úroveň 3:
SO 02.7.1 - Technický trávník - plocha I
Místo: |  |  | BRNO |  |  | Datum: | 15. 8. 2017
Zadavatel: |  |  | Statutární město Brno |  |  | Projektant: | ATELIÉR ZAHRADNÍ A KRAJIN. ARCHITEKTURY Z.SENDLER
Uchazeč:
Kód dílu - Popis | [6 empty] | Cena celkem [CZK]
Náklady soupisu celkem | [6 empty] | 0 | [12 empty] | -1
| HSV - Práce a dodávky HSV | [5 empty] | 0
| 1 - Zemní práce | [5 empty] | 0
| 5 - Komunikace pozemní | [5 empty] | 0
| 998 - Přesun hmot | [5 empty] | 0
SOUPIS PRACÍ
Stavba:
ÚPRAVA VEŘEJNÉHO PROSTORU MEZI UL. VÝSTAVNÍ-VELETRŽNÍ PŘI MENDLOVĚ NÁM.ČÁST 1 - PARK
Objekt:
SO 02 - ZPEVNĚNÉ PLOCHY A KOMUNIKACE
Soupis:
SO 02.7 - Zatravněné ZP - plocha I, J, J1
Úroveň 3:
SO 02.7.1 - Technický trávník - plocha I
Místo: |  |  | BRNO |  |  | Datum: | 15. 8. 2017
Zadavatel: |  |  | Statutární město Brno |  |  | Projektant: | ATELIÉR ZAHRADNÍ A KRAJIN. ARCHITEKTURY Z.SENDLER
Uchazeč:
PČ | Typ | Kód | Popis | MJ | Množství | J.cena [CZK] | Cena celkem [CZK] | Cenová soustava |  | Poznámka | DPH | J. Nh [h] | Nh celkem [h] | J. hmotnost [t] | Hmotnost celkem [t] | J. suť [t] | Suť Celkem [t]
Náklady soupisu celkem | [6 empty] | 0 | [5 empty] | 0 |  | 254.304 |  | 0 |  | D | -1 | [13 empty] | 0
| D | HSV | Práce a dodávky HSV |  |  |  | 0 | [5 empty] | 0 |  | 254.304 |  | 0 | 1 | D | 0 |  |  |  | ROZPOCET | [9 empty] | 0
| D | 1 | Zemní práce |  |  |  | 0 | [5 empty] | 0 |  | 0 |  | 0 | 1 | D | 1 |  |  |  | ROZPOCET | [9 empty] | 0
1 | K | 120001101 | Příplatek za ztížení vykopávky v blízkosti podzemního vedení | m3 | 12.723 |  | 0 | CS ÚRS 2017 02 |  |  | základní |  | 0 | 0 | 0 | 0 | 0 | 4 | K | 2 |  |  |  | ROZPOCET |  |  |  | 0 | 0 | 0 | 0 | 0 | 1 | 0 | 4 | -1833680028
| VV |  | " Odkaz VV na příslušnou část dokumentace " | [15 empty] | VV | 2 | 1 | True | 0 | ROZPOCET
| VV |  | " Výkaz výměr dle BILANČNÍ TABULKY, viz. Příloha PD, (dále už jen BT/...) " | [15 empty] | VV | 2 | 1 | True | 0 | ROZPOCET
| VV |  | " BT/ SO 02 ZPEVNĚNÉ PLOCHY - SO 02.7 Technický trávník I " | [15 empty] | VV | 2 | 1 | True | 0 | ROZPOCET
| VV |  | " případné doplnění dle výkresu: D2.3, SCHEMA SO 02 " | [15 empty] | VV | 2 | 1 | True | 0 | ROZPOCET
| VV |  | " nebo MANUÁLU (TZ) SO 02 Zpevněné plochy (příloha projektu)" | [15 empty] | VV | 2 | 1 | True | 0 | ROZPOCET
| VV |  | " Poznámka odkazu VV na příslušnou část dokumentace platí pro všechny položky. " | [15 empty] | VV | 2 | 1 | True | 0 | ROZPOCET
| VV |  | Mezisoučet |  | 0 | [13 empty] | VV | 2 | 3 | True | 0 | ROZPOCET
| VV |  | " odkopy v pásmu IS " | [15 empty] | VV | 2 | 1 | True | 0 | ROZPOCET
| VV |  | " výkr. D6.2 Řešení zeleně Situace (zákres IS) " | [15 empty] | VV | 2 | 1 | True | 0 | ROZPOCET
| VV |  | " POZNÁMKA: kubatury budou upřesn.hl.dle vytyčení IS správci IS (nebo realizace)" | [15 empty] | VV | 2 | 1 | True | 0 | ROZPOCET
| VV |  | " přeběžný odhad odkopů v pásmu IS= 10 % z celk. odkopů " | [15 empty] | VV | 2 | 1 | True | 0 | ROZPOCET
| VV |  | 0,10*cODKOP0271 |  | 12.723 | [13 empty] | VV | 2 | 2 | True | 0 | ROZPOCET
| VV |  | Mezisoučet |  | 12.723 | [13 empty] | VV | 2 | 3 | True | 0 | ROZPOCET
| VV | ISodkop0271 | Součet |  | 12.723 | [13 empty] | VV | 2 | 4 | True | 1 | ROZPOCET
2 | K | 122202201-01 | Odkopávky a prokopávky nezapažené pro silnice ručně (při objektu nebo zasíťovaném území) v hornině tř. 3 | m3 | 2.545 |  | 0 |  |  |  | základní |  | 0 | 0 | 0 | 0 | 0 | 4 | K | 2 |  |  |  | ROZPOCET |  |  |  | 0 | 0 | 0 | 0 | 0 | 1 | 0 | 4 | 681143709
| VV |  | " ruční odkop u IS: trávník I- cca 20% z pásma IS odkop (dokop těsně nad kabely)" | [15 empty] | VV | 2 | 1 | True | 0 | ROZPOCET
| VV |  | 0,20*ISodkop0271 |  | 2.545 | [13 empty] | VV | 2 | 2 | True | 0 | ROZPOCET
| VV | rODKOP0271 | Součet |  | 2.545 | [13 empty] | VV | 2 | 4 | True | 1 | ROZPOCET
3 | K | 122202202 | Odkopávky a prokopávky nezapažené pro silnice objemu do 1000 m3 v hornině tř. 3 | m3 | 124.68 |  | 0 | CS ÚRS 2017 02 |  |  | základní |  | 0 | 0 | 0 | 0 | 0 | 4 | K | 2 |  |  |  | ROZPOCET |  |  |  | 0 | 0 | 0 | 0 | 0 | 1 | 0 | 4 | -1065914448
| VV |  | " BT / výkopy pro trávník I (odkopy RT (-0,35m) nebo po DM (-0,20m)) " | [15 empty] | VV | 2 | 1 | True | 0 | ROZPOCET
| VV |  | 0,35*259,5 |  | 90.825 | [13 empty] | VV | 2 | 2 | True | 0 | ROZPOCET
| VV |  | 0,20*182,0 |  | 36.4 | [13 empty] | VV | 2 | 2 | True | 0 | ROZPOCET
| VV | cODKOP0271 | Mezisoučet celkem ODKOP SO 02.7.1 |  | 127.225 | [13 empty] | VV | 2 | 3 | True | 0 | ROZPOCET
| VV |  | " -odpočet ručních dokopů v pásmu IS /odkopy " | [15 empty] | VV | 2 | 1 | True | 0 | ROZPOCET
| VV |  | -rODKOP0271 |  | -2.545 | [13 empty] | VV | 2 | 2 | True | 0 | ROZPOCET
| VV | sODKOP0271 | Součet |  | 124.68 | [13 empty] | VV | 2 | 4 | True | 1 | ROZPOCET
4 | K | 162701105 | Vodorovné přemístění do 10000 m výkopku/sypaniny z horniny tř. 1 až 4 | m3 | 127.225 |  | 0 | CS ÚRS 2017 02 |  |  | základní |  | 0 | 0 | 0 | 0 | 0 | 4 | K | 2 |  |  |  | ROZPOCET |  |  |  | 0 | 0 | 0 | 0 | 0 | 1 | 0 | 4 | 502025270
| VV |  | " odvoz zeminy a kamení / na skládku " | [15 empty] | VV | 2 | 1 | True | 0 | ROZPOCET
| VV |  | rODKOP0271 |  | 2.545 | [13 empty] | VV | 2 | 2 | True | 0 | ROZPOCET
| VV |  | sODKOP0271 |  | 124.68 | [13 empty] | VV | 2 | 2 | True | 0 | ROZPOCET
| VV | ODVOZvyk0271 | Součet |  | 127.225 | [13 empty] | VV | 2 | 4 | True | 1 | ROZPOCET
5 | K | 171201201 | Uložení sypaniny na skládky | m3 | 127.225 |  | 0 | CS ÚRS 2017 02 |  |  | základní |  | 0 | 0 | 0 | 0 | 0 | 4 | K | 2 |  |  |  | ROZPOCET |  |  |  | 0 | 0 | 0 | 0 | 0 | 1 | 0 | 4 | 64263739
| VV |  | ODVOZvyk0271 |  | 127.225 | [13 empty] | VV | 2 | 2 | True | 1 | ROZPOCET
6 | K | 171201211 | Poplatek za uložení odpadu ze sypaniny na skládce (skládkovné) | t | 229.005 |  | 0 | CS ÚRS 2017 02 |  |  | základní |  | 0 | 0 | 0 | 0 | 0 | 4 | K | 2 |  |  |  | ROZPOCET |  |  |  | 0 | 0 | 0 | 0 | 0 | 1 | 0 | 4 | 1955871702
| VV |  | ODVOZvyk0271*1,8 |  | 229.005 | [13 empty] | VV | 2 | 2 | True | 1 | ROZPOCET
7 | K | 181951102 | Úprava pláně v hornině tř. 1 až 4 se zhutněním | m2 | 441.5 |  | 0 | CS ÚRS 2017 02 |  |  | základní |  | 0 | 0 | 0 | 0 | 0 | 4 | K | 2 |  |  |  | ROZPOCET |  |  |  | 0 | 0 | 0 | 0 | 0 | 1 | 0 | 4 | 962525530
| VV |  | " BT / výkopy pro trávník I: úprava pláně " | [15 empty] | VV | 2 | 1 | True | 0 | ROZPOCET
| VV |  | 259,5+182,0 |  | 441.5 | [13 empty] | VV | 2 | 2 | True | 1 | ROZPOCET
| D | 5 | Komunikace pozemní |  |  |  | 0 | [5 empty] | 0 |  | 254.304 |  | 0 | 1 | D | 1 |  |  |  | ROZPOCET | [9 empty] | 0
8 | K | 564211111-33 | Kryt nehutněný pojížděné zatravňovací vrstvy - horní frakce -vegetační vrstva (směs: písek- štěrk 16/32 - ŠD -zemina 1:3:0:1) tl 50 mm | m2 | 441.5 |  | 0 |  |  |  | základní |  | 0 | 0.095 | 41.9425 | 0 | 0 | 4 | K | 2 |  |  |  | ROZPOCET |  |  |  | 0 | 0 | 0 | 0 | 0 | 1 | 0 | 4 | 2137490502
| VV |  | " BT-I / skl.pro techn. trávník: horní frakce 50mm " | [15 empty] | VV | 2 | 1 | True | 0 | ROZPOCET
| VV |  | " (obdělání půdy, založ.trávníku vč.dodávky osiva = součást SO 06 -Zeleň)" | [15 empty] | VV | 2 | 1 | True | 0 | ROZPOCET
| VV |  | 441,5 |  | 441.5 | [13 empty] | VV | 2 | 2 | True | 1 | ROZPOCET
9 | K | 564271111-33 | Podsyp hutněný pojížděné zatravňovací vrstvy tl.250mm - střední frakce (směs: písek- štěrk 16/32 - ŠD -zemina 1:0:3:1) | m2 | 441.5 |  | 0 |  |  |  | základní |  | 0 | 0.383 | 169.0945 | 0 | 0 | 4 | K | 2 |  |  |  | ROZPOCET |  |  |  | 0 | 0 | 0 | 0 | 0 | 1 | 0 | 4 | -1929400567
| VV |  | " BT-I/ skl.pro techn. trávník: střední frakce 250mm " | [15 empty] | VV | 2 | 1 | True | 0 | ROZPOCET
| VV |  | 441,5 |  | 441.5 | [13 empty] | VV | 2 | 2 | True | 1 | ROZPOCET
10 | K | 564811111-33 | Podsyp hutněný pojížděné zatravňovací vrstvy tl.50mm - spodní frakce (směs: písek- štěrk 16/32 - ŠD -zemina 0:0:4:0) | m2 | 441.5 |  | 0 |  |  |  | základní |  | 0 | 0.098 | 43.267 | 0 | 0 | 4 | K | 2 |  |  |  | ROZPOCET |  |  |  | 0 | 0 | 0 | 0 | 0 | 1 | 0 | 4 | -1107042318
| VV |  | " BT-I/ skl.pro techn. trávník: spodní frakce 50mm ŠD " | [15 empty] | VV | 2 | 1 | True | 0 | ROZPOCET
| VV |  | 441,5 |  | 441.5 | [13 empty] | VV | 2 | 2 | True | 1 | ROZPOCET
| D | 998 | Přesun hmot |  |  |  | 0 | [5 empty] | 0 |  | 0 |  | 0 | 1 | D | 1 |  |  |  | ROZPOCET | [9 empty] | 0
11 | K | 998225111 | Přesun hmot pro pozemní komunikace s krytem z kamene, monolitickým betonovým nebo živičným | t | 254.304 |  | 0 | CS ÚRS 2017 02 |  |  | základní |  | 0 | 0 | 0 | 0 | 0 | 4 | K | 2 |  |  |  | ROZPOCET |  |  |  | 0 | 0 | 0 | 0 | 0 | 1 | 0 | 4 | 1328462786

## SO 02.7.2 - Zatravněná ko...
| List obsahuje: |  | 1) Krycí list soupisu | 2) Rekapitulace |  |  | 3) Soupis prací | Zpět na list: | Rekapitulace stavby
[19 empty] | {dcc36f95-040b-43e2-bbfb-d340a1e2d21f} | [5 empty] | cODKOP0272 | 20,614 | 2
[19 empty] | 2 | [5 empty] | ISodkop0272 | 4,123 | 2
| KRYCÍ LIST SOUPISU | [8 empty] | v --- níže se nacházejí doplnkové a pomocné údaje k sestavám --- v | [8 empty] | False | [5 empty] | ODVOZvyk0272 | 20,614 | 2
[25 empty] | rODKOP0272 | 0,825 | 2
| Stavba: | [23 empty] | sODKOP0272 | 19,789 | 2
ÚPRAVA VEŘEJNÉHO PROSTORU MEZI UL. VÝSTAVNÍ-VELETRŽNÍ PŘI MENDLOVĚ NÁM.ČÁST 1 - PARK
Objekt:
SO 02 - ZPEVNĚNÉ PLOCHY A KOMUNIKACE
Soupis:
SO 02.7 - Zatravněné ZP - plocha I, J, J1
Úroveň 3:
SO 02.7.2 - Zatravněná kostka - plocha J, J1
| KSO: |  | 822 29 3 |  |  | CC-CZ:
| Místo: |  | BRNO |  |  | Datum: | 15. 8. 2017
| Zadavatel: |  |  |  |  | IČ:
|  | Statutární město Brno |  |  |  | DIČ:
| Uchazeč: |  |  |  |  | IČ:
DIČ:
| Projektant: |  |  |  |  | IČ:
|  | ATELIÉR ZAHRADNÍ A KRAJIN. ARCHITEKTURY Z.SENDLER |  |  |  | DIČ:
Poznámka:
| Cena bez DPH | [5 empty] | 0
|  |  | Základ daně |  |  | Sazba daně | Výše daně
| DPH | základní | 0 |  |  | 21% | 0
|  | snížená | 0 |  |  | 15% | 0
|  | zákl. přenesená | 0 |  |  | 21% | 0
|  | sníž. přenesená | 0 |  |  | 15% | 0
|  | nulová | 0 |  |  | 0% | 0
| Cena s DPH |  |  | v | CZK |  | 0
REKAPITULACE ČLENĚNÍ SOUPISU PRACÍ
Stavba:
ÚPRAVA VEŘEJNÉHO PROSTORU MEZI UL. VÝSTAVNÍ-VELETRŽNÍ PŘI MENDLOVĚ NÁM.ČÁST 1 - PARK
Objekt:
SO 02 - ZPEVNĚNÉ PLOCHY A KOMUNIKACE
Soupis:
SO 02.7 - Zatravněné ZP - plocha I, J, J1
Úroveň 3:
SO 02.7.2 - Zatravněná kostka - plocha J, J1
Místo: |  |  | BRNO |  |  | Datum: | 15. 8. 2017
Zadavatel: |  |  | Statutární město Brno |  |  | Projektant: | ATELIÉR ZAHRADNÍ A KRAJIN. ARCHITEKTURY Z.SENDLER
Uchazeč:
Kód dílu - Popis | [6 empty] | Cena celkem [CZK]
Náklady soupisu celkem | [6 empty] | 0 | [12 empty] | -1
| HSV - Práce a dodávky HSV | [5 empty] | 0
| 1 - Zemní práce | [5 empty] | 0
| 5 - Komunikace pozemní | [5 empty] | 0
| 998 - Přesun hmot | [5 empty] | 0
SOUPIS PRACÍ
Stavba:
ÚPRAVA VEŘEJNÉHO PROSTORU MEZI UL. VÝSTAVNÍ-VELETRŽNÍ PŘI MENDLOVĚ NÁM.ČÁST 1 - PARK
Objekt:
SO 02 - ZPEVNĚNÉ PLOCHY A KOMUNIKACE
Soupis:
SO 02.7 - Zatravněné ZP - plocha I, J, J1
Úroveň 3:
SO 02.7.2 - Zatravněná kostka - plocha J, J1
Místo: |  |  | BRNO |  |  | Datum: | 15. 8. 2017
Zadavatel: |  |  | Statutární město Brno |  |  | Projektant: | ATELIÉR ZAHRADNÍ A KRAJIN. ARCHITEKTURY Z.SENDLER
Uchazeč:
PČ | Typ | Kód | Popis | MJ | Množství | J.cena [CZK] | Cena celkem [CZK] | Cenová soustava |  | Poznámka | DPH | J. Nh [h] | Nh celkem [h] | J. hmotnost [t] | Hmotnost celkem [t] | J. suť [t] | Suť Celkem [t]
Náklady soupisu celkem | [6 empty] | 0 | [5 empty] | 0 |  | 37.2784 |  | 0 |  | D | -1 | [13 empty] | 0
| D | HSV | Práce a dodávky HSV |  |  |  | 0 | [5 empty] | 0 |  | 37.2784 |  | 0 | 1 | D | 0 |  |  |  | ROZPOCET | [9 empty] | 0
| D | 1 | Zemní práce |  |  |  | 0 | [5 empty] | 0 |  | 0 |  | 0 | 1 | D | 1 |  |  |  | ROZPOCET | [9 empty] | 0
1 | K | 120001101 | Příplatek za ztížení vykopávky v blízkosti podzemního vedení | m3 | 4.123 |  | 0 | CS ÚRS 2017 02 |  |  | základní |  | 0 | 0 | 0 | 0 | 0 | 4 | K | 2 |  |  |  | ROZPOCET |  |  |  | 0 | 0 | 0 | 0 | 0 | 1 | 0 | 4 | 1663140978
| VV |  | " Odkaz VV na příslušnou část dokumentace " | [15 empty] | VV | 2 | 1 | True | 0 | ROZPOCET
| VV |  | " Výkaz výměr dle BILANČNÍ TABULKY, viz. Příloha PD, (dále už jen BT/...) " | [15 empty] | VV | 2 | 1 | True | 0 | ROZPOCET
| VV |  | " BT/ SO 02 ZPEVNĚNÉ PLOCHY - SO 02.7 Zatravněná kostka J " | [15 empty] | VV | 2 | 1 | True | 0 | ROZPOCET
| VV |  | " případné doplnění dle výkresu: D2.3, SCHEMA SO 02 " | [15 empty] | VV | 2 | 1 | True | 0 | ROZPOCET
| VV |  | " nebo MANUÁLU (TZ) SO 02 Zpevněné plochy (příloha projektu)" | [15 empty] | VV | 2 | 1 | True | 0 | ROZPOCET
| VV |  | " Poznámka odkazu VV na příslušnou část dokumentace platí pro všechny položky. " | [15 empty] | VV | 2 | 1 | True | 0 | ROZPOCET
| VV |  | Mezisoučet |  | 0 | [13 empty] | VV | 2 | 3 | True | 0 | ROZPOCET
| VV |  | " odkopy v pásmu IS " | [15 empty] | VV | 2 | 1 | True | 0 | ROZPOCET
| VV |  | " výkr. D6.2 Řešení zeleně Situace (zákres IS) " | [15 empty] | VV | 2 | 1 | True | 0 | ROZPOCET
| VV |  | " POZNÁMKA: kubatury budou upřesn.hl.dle vytyčení IS správci IS (nebo realizace)" | [15 empty] | VV | 2 | 1 | True | 0 | ROZPOCET
| VV |  | " přeběžný odhad odkopů v pásmu IS= 20 % z celk. odkopů " | [15 empty] | VV | 2 | 1 | True | 0 | ROZPOCET
| VV |  | 0,20*cODKOP0272 |  | 4.123 | [13 empty] | VV | 2 | 2 | True | 0 | ROZPOCET
| VV |  | Mezisoučet |  | 4.123 | [13 empty] | VV | 2 | 3 | True | 0 | ROZPOCET
| VV | ISodkop0272 | Součet |  | 4.123 | [13 empty] | VV | 2 | 4 | True | 1 | ROZPOCET
2 | K | 122202201-01 | Odkopávky a prokopávky nezapažené pro silnice ručně (při objektu nebo zasíťovaném území) v hornině tř. 3 | m3 | 0.825 |  | 0 |  |  |  | základní |  | 0 | 0 | 0 | 0 | 0 | 4 | K | 2 |  |  |  | ROZPOCET |  |  |  | 0 | 0 | 0 | 0 | 0 | 1 | 0 | 4 | 1834549725
| VV |  | " ruční odkop u IS: trávník J+ J1- cca 20% z pásma IS odkop (dokop těsně nad kabely)" | [15 empty] | VV | 2 | 1 | True | 0 | ROZPOCET
| VV |  | 0,20*ISodkop0272 |  | 0.825 | [13 empty] | VV | 2 | 2 | True | 0 | ROZPOCET
| VV | rODKOP0272 | Součet |  | 0.825 | [13 empty] | VV | 2 | 4 | True | 1 | ROZPOCET
3 | K | 122202202 | Odkopávky a prokopávky nezapažené pro silnice objemu do 1000 m3 v hornině tř. 3 | m3 | 19.789 |  | 0 | CS ÚRS 2017 02 |  |  | základní |  | 0 | 0 | 0 | 0 | 0 | 4 | K | 2 |  |  |  | ROZPOCET |  |  |  | 0 | 0 | 0 | 0 | 0 | 1 | 0 | 4 | -39223750
| VV |  | " BT / výkopy pro trávník J (odkopy RT (-0,35m) " | [15 empty] | VV | 2 | 1 | True | 0 | ROZPOCET
| VV |  | 0,35*19,80 |  | 6.93 | [13 empty] | VV | 2 | 2 | True | 0 | ROZPOCET
| VV |  | " BT / výkopy pro trávník J1 (odkopy po DM (-0,22m)) " | [15 empty] | VV | 2 | 1 | True | 0 | ROZPOCET
| VV |  | 0,22*62,20 |  | 13.684 | [13 empty] | VV | 2 | 2 | True | 0 | ROZPOCET
| VV | cODKOP0272 | Mezisoučet celkem ODKOP SO 02.7.2 |  | 20.614 | [13 empty] | VV | 2 | 3 | True | 0 | ROZPOCET
| VV |  | " -odpočet ručních dokopů v pásmu IS /odkopy " | [15 empty] | VV | 2 | 1 | True | 0 | ROZPOCET
| VV |  | -rODKOP0272 |  | -0.825 | [13 empty] | VV | 2 | 2 | True | 0 | ROZPOCET
| VV | sODKOP0272 | Součet |  | 19.789 | [13 empty] | VV | 2 | 4 | True | 1 | ROZPOCET
4 | K | 162701105 | Vodorovné přemístění do 10000 m výkopku/sypaniny z horniny tř. 1 až 4 | m3 | 20.614 |  | 0 | CS ÚRS 2017 02 |  |  | základní |  | 0 | 0 | 0 | 0 | 0 | 4 | K | 2 |  |  |  | ROZPOCET |  |  |  | 0 | 0 | 0 | 0 | 0 | 1 | 0 | 4 | 1744924135
| VV |  | " odvoz zeminy a kamení / na skládku " | [15 empty] | VV | 2 | 1 | True | 0 | ROZPOCET
| VV |  | rODKOP0272 |  | 0.825 | [13 empty] | VV | 2 | 2 | True | 0 | ROZPOCET
| VV |  | sODKOP0272 |  | 19.789 | [13 empty] | VV | 2 | 2 | True | 0 | ROZPOCET
| VV | ODVOZvyk0272 | Součet |  | 20.614 | [13 empty] | VV | 2 | 4 | True | 1 | ROZPOCET
5 | K | 171201201 | Uložení sypaniny na skládky | m3 | 20.614 |  | 0 | CS ÚRS 2017 02 |  |  | základní |  | 0 | 0 | 0 | 0 | 0 | 4 | K | 2 |  |  |  | ROZPOCET |  |  |  | 0 | 0 | 0 | 0 | 0 | 1 | 0 | 4 | 1364038570
| VV |  | ODVOZvyk0272 |  | 20.614 | [13 empty] | VV | 2 | 2 | True | 1 | ROZPOCET
6 | K | 171201211 | Poplatek za uložení odpadu ze sypaniny na skládce (skládkovné) | t | 37.105 |  | 0 | CS ÚRS 2017 02 |  |  | základní |  | 0 | 0 | 0 | 0 | 0 | 4 | K | 2 |  |  |  | ROZPOCET |  |  |  | 0 | 0 | 0 | 0 | 0 | 1 | 0 | 4 | -1775398930
| VV |  | ODVOZvyk0272*1,8 |  | 37.105 | [13 empty] | VV | 2 | 2 | True | 1 | ROZPOCET
7 | K | 181951102 | Úprava pláně v hornině tř. 1 až 4 se zhutněním | m2 | 82 |  | 0 | CS ÚRS 2017 02 |  |  | základní |  | 0 | 0 | 0 | 0 | 0 | 4 | K | 2 |  |  |  | ROZPOCET |  |  |  | 0 | 0 | 0 | 0 | 0 | 1 | 0 | 4 | 432008659
| VV |  | " BT / výkopy pro trávník J, J1: úprava pláně " | [15 empty] | VV | 2 | 1 | True | 0 | ROZPOCET
| VV |  | 19,8+62,2 |  | 82 | [13 empty] | VV | 2 | 2 | True | 1 | ROZPOCET
| D | 5 | Komunikace pozemní |  |  |  | 0 | [5 empty] | 0 |  | 37.2784 |  | 0 | 1 | D | 1 |  |  |  | ROZPOCET | [9 empty] | 0
8 | K | 564231111-33 | Podsyp hutněný pojížděné zatravňovací vrstvy tl.100mm - střední frakce (směs: písek- štěrk 16/32 - ŠD -zemina 1:0:3:1) | m2 | 62.2 |  | 0 |  |  |  | základní |  | 0 | 0.19 | 11.818 | 0 | 0 | 4 | K | 2 |  |  |  | ROZPOCET |  |  |  | 0 | 0 | 0 | 0 | 0 | 1 | 0 | 4 | -888743425
| VV |  | " BT/ skl. J1 - zatravněná kostka (skl. 400mm): pod lavice+popelnice " | [15 empty] | VV | 2 | 1 | True | 0 | ROZPOCET
| VV |  | " střední frakce tl.100mm " 62,2 |  | 62.2 | [13 empty] | VV | 2 | 2 | True | 1 | ROZPOCET
9 | K | 564261114-33 | Podsyp hutněný pojížděné zatravňovací vrstvy tl.230mm - střední frakce (směs: písek- štěrk 16/32 - ŠD -zemina 1:0:3:1) | m2 | 18.35 |  | 0 |  |  |  | základní |  | 0 | 0.37 | 6.7895 | 0 | 0 | 4 | K | 2 |  |  |  | ROZPOCET |  |  |  | 0 | 0 | 0 | 0 | 0 | 1 | 0 | 4 | 442467690
| VV |  | " BT/ skl. J - zatravněná kostka (skl. 350mm): u domu veletržní " | [15 empty] | VV | 2 | 1 | True | 0 | ROZPOCET
| VV |  | " střední frakce tl.230mm " 18,35 |  | 18.35 | [13 empty] | VV | 2 | 2 | True | 1 | ROZPOCET
10 | K | 591211111-21 | Kladení dlažby PRO ZATRAVNĚNÍ z kostek drobných z kamene do lože tl.20 mm=horní frakce směs: písek- štěrk 16/32 - ŠD -zemina 1:3:0:1- BEZ SPÁR (substrát.spáry započteny ve výsevu) | m2 | 80.55 |  | 0 |  |  |  | základní |  | 0 | 0.038 | 3.0609 | 0 | 0 | 4 | K | 2 |  |  |  | ROZPOCET |  |  |  | 0 | 0 | 0 | 0 | 0 | 1 | 0 | 4 | -1315507945
| VV |  | " Poznámka: založ.trávníku vč.dodávky osiva = součást SO 06 -Zeleň " | [15 empty] | VV | 2 | 1 | True | 0 | ROZPOCET
| VV |  | " BT/ skl. J - zatravněná kostka (skl. 350mm): u domu veletržní " | [15 empty] | VV | 2 | 1 | True | 0 | ROZPOCET
| VV |  | " kostka 8/10. lože 20mm " 18,35 |  | 18.35 | [13 empty] | VV | 2 | 2 | True | 0 | ROZPOCET
| VV |  | " BT/ skl. J1 - zatravněná kostka (skl. 400mm): pod lavice+popelnice " | [15 empty] | VV | 2 | 1 | True | 0 | ROZPOCET
| VV |  | " kostka 8/10. lože 20mm " 62,2 |  | 62.2 | [13 empty] | VV | 2 | 2 | True | 0 | ROZPOCET
| VV |  | Součet |  | 80.55 | [13 empty] | VV | 2 | 4 | True | 1 | ROZPOCET
11 | M | 5838012001 | kostka dlažební drobná, žula velikost 8/10 cm štípaná | t | 15.61 |  | 0 |  |  |  | základní |  | 0 | 1 | 15.61 | 0 | 0 | 8 | M | 2 |  |  |  | ROZPOCET |  |  |  | 0 | 0 | 0 | 0 | 0 | 1 | 0 | 4 | -2079080534
| VV |  | " BT/ skl. J - zatravněná kostka (skl. 350mm): u domu veletržní " | [15 empty] | VV | 2 | 1 | True | 0 | ROZPOCET
| VV |  | " kostka 8/10" (18,35*0,200*1,02)*0,95 |  | 3.556 | [13 empty] | VV | 2 | 2 | True | 0 | ROZPOCET
| VV |  | " BT/ skl. J1 - zatravněná kostka (skl. 400mm): pod lavice+popelnice " | [15 empty] | VV | 2 | 1 | True | 0 | ROZPOCET
| VV |  | " kostka 8/10" (62,2*0,200*1,02)*0,95 |  | 12.054 | [13 empty] | VV | 2 | 2 | True | 0 | ROZPOCET
| VV |  | Součet |  | 15.61 | [13 empty] | VV | 2 | 4 | True | 1 | ROZPOCET
| D | 998 | Přesun hmot |  |  |  | 0 | [5 empty] | 0 |  | 0 |  | 0 | 1 | D | 1 |  |  |  | ROZPOCET | [9 empty] | 0
12 | K | 998223011 | Přesun hmot pro pozemní komunikace s krytem dlážděným | t | 15.609 |  | 0 | CS ÚRS 2017 02 |  |  | základní |  | 0 | 0 | 0 | 0 | 0 | 4 | K | 2 |  |  |  | ROZPOCET |  |  |  | 0 | 0 | 0 | 0 | 0 | 1 | 0 | 4 | 1358344089
| VV |  | " přesun hmot celkem" 37,278 |  | 37.278 | [13 empty] | VV | 2 | 2 | True | 0 | ROZPOCET
| VV |  | " - přesun sypk.materiály" -21,669 |  | -21.669 | [13 empty] | VV | 2 | 2 | True | 0 | ROZPOCET
| VV |  | Součet |  | 15.609 | [13 empty] | VV | 2 | 4 | True | 1 | ROZPOCET
13 | K | 998225111 | Přesun hmot pro pozemní komunikace s krytem z kamene, monolitickým betonovým nebo živičným | t | 21.669 |  | 0 | CS ÚRS 2017 02 |  |  | základní |  | 0 | 0 | 0 | 0 | 0 | 4 | K | 2 |  |  |  | ROZPOCET |  |  |  | 0 | 0 | 0 | 0 | 0 | 1 | 0 | 4 | -19265897
| VV |  | " přesun kameniva různ.frakcí pro smíchání směsi technických trávníků " | [15 empty] | VV | 2 | 1 | True | 0 | ROZPOCET
| VV |  | " ad/ horní frakce 20mm-(pro směs: písek- štěrk 16/32 - ŠD -zemina 1:3:0:1) | [15 empty] | VV | 2 | 1 | True | 0 | ROZPOCET
| VV |  | 80,55*0,038 |  | 3.061 | [13 empty] | VV | 2 | 2 | True | 0 | ROZPOCET
| VV |  | Mezisoučet |  | 3.061 | [13 empty] | VV | 2 | 3 | True | 0 | ROZPOCET
| VV |  | " ad. /střední frakce 100 a 230mm (pro směs: písek- štěrk 16/32 - ŠD -zemina 1:0:3:1) " | [15 empty] | VV | 2 | 1 | True | 0 | ROZPOCET
| VV |  | 62,2*0,190 |  | 11.818 | [13 empty] | VV | 2 | 2 | True | 0 | ROZPOCET
| VV |  | 18,35*0,370 |  | 6.79 | [13 empty] | VV | 2 | 2 | True | 0 | ROZPOCET
| VV |  | Mezisoučet |  | 18.608 | [13 empty] | VV | 2 | 3 | True | 0 | ROZPOCET
| VV |  | Součet |  | 21.669 | [13 empty] | VV | 2 | 4 | True | 1 | ROZPOCET

## SO 02.8 - Oprava asfaltu ...
| List obsahuje: |  | 1) Krycí list soupisu | 2) Rekapitulace |  |  | 3) Soupis prací | Zpět na list: | Rekapitulace stavby
[19 empty] | {7fc1cc00-f341-4d3a-b2f1-5232aaf70933} | [5 empty] | ACLm2 | 80,25 | 2
[19 empty] | 2 | [5 empty] | ACPm2 | 58,05 | 2
| KRYCÍ LIST SOUPISU | [8 empty] | v --- níže se nacházejí doplnkové a pomocné údaje k sestavám --- v | [8 empty] | False | [5 empty] | SUTkamen028 | 2,848 | 2
[25 empty] | VDZm2 | 20 | 2
Stavba:
ÚPRAVA VEŘEJNÉHO PROSTORU MEZI UL. VÝSTAVNÍ-VELETRŽNÍ PŘI MENDLOVĚ NÁM.ČÁST 1 - PARK
Objekt:
SO 02 - ZPEVNĚNÉ PLOCHY A KOMUNIKACE
Soupis:
SO 02.8 - Oprava asfaltu - překop komun.K, napojení na obruby
| KSO: |  | 822 29 3 |  |  | CC-CZ:
| Místo: |  | BRNO |  |  | Datum: | 15. 8. 2017
| Zadavatel: |  |  |  |  | IČ:
|  | Statutární město Brno |  |  |  | DIČ:
| Uchazeč: |  |  |  |  | IČ:
DIČ:
| Projektant: |  |  |  |  | IČ:
|  | ATELIÉR ZAHRADNÍ A KRAJIN. ARCHITEKTURY Z.SENDLER |  |  |  | DIČ:
Poznámka:
| Cena bez DPH | [5 empty] | 0
|  |  | Základ daně |  |  | Sazba daně | Výše daně
| DPH | základní | 0 |  |  | 21% | 0
|  | snížená | 0 |  |  | 15% | 0
|  | zákl. přenesená | 0 |  |  | 21% | 0
|  | sníž. přenesená | 0 |  |  | 15% | 0
|  | nulová | 0 |  |  | 0% | 0
| Cena s DPH |  |  | v | CZK |  | 0
REKAPITULACE ČLENĚNÍ SOUPISU PRACÍ
Stavba:
ÚPRAVA VEŘEJNÉHO PROSTORU MEZI UL. VÝSTAVNÍ-VELETRŽNÍ PŘI MENDLOVĚ NÁM.ČÁST 1 - PARK
Objekt:
SO 02 - ZPEVNĚNÉ PLOCHY A KOMUNIKACE
Soupis:
SO 02.8 - Oprava asfaltu - překop komun.K, napojení na obruby
Místo: |  |  | BRNO |  |  | Datum: | 15. 8. 2017
Zadavatel: |  |  | Statutární město Brno |  |  | Projektant: | ATELIÉR ZAHRADNÍ A KRAJIN. ARCHITEKTURY Z.SENDLER
Uchazeč:
Kód dílu - Popis | [6 empty] | Cena celkem [CZK]
Náklady soupisu celkem | [6 empty] | 0 | [12 empty] | -1
| HSV - Práce a dodávky HSV | [5 empty] | 0
| 5 - Komunikace pozemní | [5 empty] | 0
| 9 - Ostatní konstrukce a práce, bourání | [5 empty] | 0
| 997 - Přesun sutě | [5 empty] | 0
| 998 - Přesun hmot | [5 empty] | 0
SOUPIS PRACÍ
Stavba:
ÚPRAVA VEŘEJNÉHO PROSTORU MEZI UL. VÝSTAVNÍ-VELETRŽNÍ PŘI MENDLOVĚ NÁM.ČÁST 1 - PARK
Objekt:
SO 02 - ZPEVNĚNÉ PLOCHY A KOMUNIKACE
Soupis:
SO 02.8 - Oprava asfaltu - překop komun.K, napojení na obruby
Místo: |  |  | BRNO |  |  | Datum: | 15. 8. 2017
Zadavatel: |  |  | Statutární město Brno |  |  | Projektant: | ATELIÉR ZAHRADNÍ A KRAJIN. ARCHITEKTURY Z.SENDLER
Uchazeč:
PČ | Typ | Kód | Popis | MJ | Množství | J.cena [CZK] | Cena celkem [CZK] | Cenová soustava |  | Poznámka | DPH | J. Nh [h] | Nh celkem [h] | J. hmotnost [t] | Hmotnost celkem [t] | J. suť [t] | Suť Celkem [t]
Náklady soupisu celkem | [6 empty] | 0 | [5 empty] | 0 |  | 97.5809 |  | 2.848 |  | D | -1 | [13 empty] | 0
| D | HSV | Práce a dodávky HSV |  |  |  | 0 | [5 empty] | 0 |  | 97.5809 |  | 2.848 | 1 | D | 0 |  |  |  | ROZPOCET | [9 empty] | 0
| D | 5 | Komunikace pozemní |  |  |  | 0 | [5 empty] | 0 |  | 97.4892 |  | 0 | 1 | D | 1 |  |  |  | ROZPOCET | [9 empty] | 0
1 | K | 566901232 | Vyspravení podkladu po překopech ing sítí plochy přes 15 m2 štěrkodrtí tl. 150 mm | m2 | 71.85 |  | 0 | CS ÚRS 2017 02 |  |  | základní |  | 0 | 0.27994 | 20.1137 | 0 | 0 | 4 | K | 2 |  |  |  | ROZPOCET |  |  |  | 0 | 0 | 0 | 0 | 0 | 1 | 0 | 4 | 1929063127
| VV |  | " Odkaz VV na příslušnou část dokumentace " | [15 empty] | VV | 2 | 1 | True | 0 | ROZPOCET
| VV |  | " Výkaz výměr dle BILANČNÍ TABULKY, viz. Příloha PD, (dále už jen BT/...) " | [15 empty] | VV | 2 | 1 | True | 0 | ROZPOCET
| VV |  | " BT/ SO 02 ZPEVNĚNÉ PLOCHY - SO 02.8 OPRAVA ASFALTU.... " | [15 empty] | VV | 2 | 1 | True | 0 | ROZPOCET
| VV |  | " případné doplnění dle výkresu: D2.3, SCHEMA SO 02 " | [15 empty] | VV | 2 | 1 | True | 0 | ROZPOCET
| VV |  | " nebo MANUÁLU (TZ) SO 02 Zpevněné plochy (příloha projektu)" | [15 empty] | VV | 2 | 1 | True | 0 | ROZPOCET
| VV |  | " Poznámka odkazu VV na příslušnou část dokumentace platí pro všechny položky. " | [15 empty] | VV | 2 | 1 | True | 0 | ROZPOCET
| VV |  | Mezisoučet |  | 0 | [13 empty] | VV | 2 | 3 | True | 0 | ROZPOCET
| VV |  | " skladba zaprávek překopů: ŠD tl.150mm " | [15 empty] | VV | 2 | 1 | True | 0 | ROZPOCET
| VV |  | " BT-K/ zaprávky překopu K a napoj. na obruby " | [15 empty] | VV | 2 | 1 | True | 0 | ROZPOCET
| VV |  | 69,4 |  | 69.4 | [13 empty] | VV | 2 | 2 | True | 0 | ROZPOCET
| VV |  | " BT/ zaprávky překopu po elektro " | [15 empty] | VV | 2 | 1 | True | 0 | ROZPOCET
| VV |  | 2,45 |  | 2.45 | [13 empty] | VV | 2 | 2 | True | 0 | ROZPOCET
| VV |  | Mezisoučet |  | 71.85 | [13 empty] | VV | 2 | 3 | True | 0 | ROZPOCET
| VV |  | Součet |  | 71.85 | [13 empty] | VV | 2 | 4 | True | 1 | ROZPOCET
2 | K | 566901261 | Vyspravení podkladu po překopech ing sítí plochy přes 15 m2 obalovaným kamenivem ACP (OK) tl. 100 mm | m2 | 58.05 |  | 0 | CS ÚRS 2017 02 |  |  | základní |  | 0 | 0.26376 | 15.3113 | 0 | 0 | 4 | K | 2 |  |  |  | ROZPOCET |  |  |  | 0 | 0 | 0 | 0 | 0 | 1 | 0 | 4 | -1169472231
| VV |  | " skladba zaprávek překopů: podklad ACP22+ , tl.100mm" | [15 empty] | VV | 2 | 1 | True | 0 | ROZPOCET
| VV |  | " BT-K/ zaprávky překopu K a napoj. na obruby " | [15 empty] | VV | 2 | 1 | True | 0 | ROZPOCET
| VV |  | 51,4 |  | 51.4 | [13 empty] | VV | 2 | 2 | True | 0 | ROZPOCET
| VV |  | " BT/ zaprávky překopu po elektro " | [15 empty] | VV | 2 | 1 | True | 0 | ROZPOCET
| VV |  | 6,65 |  | 6.65 | [13 empty] | VV | 2 | 2 | True | 0 | ROZPOCET
| VV | ACPm2 | Součet |  | 58.05 | [13 empty] | VV | 2 | 4 | True | 1 | ROZPOCET
3 | K | 566901273-20 | Vyspravení podkladu po překopech ing sítí plochy přes 15m2 směsí stmelenou cementem SC C8/10 tl 200mm | m2 | 71.85 |  | 0 |  |  |  | základní |  | 0 | 0.519 | 37.2901 | 0 | 0 | 4 | K | 2 |  |  |  | ROZPOCET |  |  |  | 0 | 0 | 0 | 0 | 0 | 1 | 0 | 4 | -1153361645
| VV |  | " skladba zaprávek překopů: podklad KSC (SC 8/10), tl.200mm" | [15 empty] | VV | 2 | 1 | True | 0 | ROZPOCET
| VV |  | " BT-K/ zaprávky překopu K a napoj. na obruby " | [15 empty] | VV | 2 | 1 | True | 0 | ROZPOCET
| VV |  | 69,4 |  | 69.4 | [13 empty] | VV | 2 | 2 | True | 0 | ROZPOCET
| VV |  | " BT/ zaprávky překopu po elektro " | [15 empty] | VV | 2 | 1 | True | 0 | ROZPOCET
| VV |  | 2,45 |  | 2.45 | [13 empty] | VV | 2 | 2 | True | 0 | ROZPOCET
| VV |  | Součet |  | 71.85 | [13 empty] | VV | 2 | 4 | True | 1 | ROZPOCET
4 | K | 572341111 | Vyspravení krytu komunikací po překopech plochy přes 15 m2 asfalt betonem ACO (AB) tl 50 mm | m2 | 98.85 |  | 0 | CS ÚRS 2017 02 |  |  | základní |  | 0 | 0.12966 | 12.8169 | 0 | 0 | 4 | K | 2 |  |  |  | ROZPOCET |  |  |  | 0 | 0 | 0 | 0 | 0 | 1 | 0 | 4 | 2074839153
| VV |  | " skladba zaprávek překopů: obrus ACO11+ , tl.50mm" | [15 empty] | VV | 2 | 1 | True | 0 | ROZPOCET
| VV |  | " BT-K/ zaprávky překopu K a napoj. na obruby " | [15 empty] | VV | 2 | 1 | True | 0 | ROZPOCET
| VV |  | 88,0 |  | 88 | [13 empty] | VV | 2 | 2 | True | 0 | ROZPOCET
| VV |  | " BT/ zaprávky překopu po elektro " | [15 empty] | VV | 2 | 1 | True | 0 | ROZPOCET
| VV |  | 10,85 |  | 10.85 | [13 empty] | VV | 2 | 2 | True | 0 | ROZPOCET
| VV | ACOm2 | Součet |  | 98.85 | [13 empty] | VV | 2 | 4 | True | 1 | ROZPOCET
5 | K | 572341113-05 | Vyspravení podkladu vozovky po překopech přes 15m2 asfaltovým betonem ACL 16+ (ložní ABH) tl 50mm | m2 | 80.25 |  | 0 |  |  |  | základní |  | 0 | 0.149 | 11.9573 | 0 | 0 | 4 | K | 2 |  |  |  | ROZPOCET |  |  |  | 0 | 0 | 0 | 0 | 0 | 1 | 0 | 4 | -572205651
| VV |  | " skladba zaprávek překopů: ložní ACL+16 , tl.50mm " | [15 empty] | VV | 2 | 1 | True | 0 | ROZPOCET
| VV |  | " BT-K/ zaprávky překopu K a napoj. na obruby " | [15 empty] | VV | 2 | 1 | True | 0 | ROZPOCET
| VV |  | 69,4 |  | 69.4 | [13 empty] | VV | 2 | 2 | True | 0 | ROZPOCET
| VV |  | " BT/ zaprávky překopu po elektro " | [15 empty] | VV | 2 | 1 | True | 0 | ROZPOCET
| VV |  | 10,85 |  | 10.85 | [13 empty] | VV | 2 | 2 | True | 0 | ROZPOCET
| VV | ACLm2 | Součet |  | 80.25 | [13 empty] | VV | 2 | 4 | True | 1 | ROZPOCET
6 | K | 573111114 | Postřik živičný infiltrační s posypem z asfaltu množství 2 kg/m2 | m2 | 76.05 |  | 0 | CS ÚRS 2017 02 |  |  | základní |  | 0 | 0 | 0 | 0 | 0 | 4 | K | 2 |  |  |  | ROZPOCET |  |  |  | 0 | 0 | 0 | 0 | 0 | 1 | 0 | 4 | -1839547314
| VV |  | " skladba zaprávek překopů: PI-A 2kg postřik mezi ACP a ŠD (SC8/10)" | [15 empty] | VV | 2 | 1 | True | 0 | ROZPOCET
| VV |  | " BT-K/ zaprávky překopu K a napoj. na obruby " | [15 empty] | VV | 2 | 1 | True | 0 | ROZPOCET
| VV |  | 69,4 |  | 69.4 | [13 empty] | VV | 2 | 2 | True | 0 | ROZPOCET
| VV |  | " BT/ zaprávky překopu po elektro " | [15 empty] | VV | 2 | 1 | True | 0 | ROZPOCET
| VV |  | 6,65 |  | 6.65 | [13 empty] | VV | 2 | 2 | True | 0 | ROZPOCET
| VV |  | Součet |  | 76.05 | [13 empty] | VV | 2 | 4 | True | 1 | ROZPOCET
7 | K | 573231108 | Postřik živičný spojovací ze silniční emulze v množství 0,50 kg/m2 | m2 | 98.85 |  | 0 | CS ÚRS 2017 02 |  |  | základní |  | 0 | 0 | 0 | 0 | 0 | 4 | K | 2 |  |  |  | ROZPOCET |  |  |  | 0 | 0 | 0 | 0 | 0 | 1 | 0 | 4 | -1743996236
| VV |  | " skladba zaprávek překopů: PS-E 0,50kg postřik pod obrus ACO11+ " | [15 empty] | VV | 2 | 1 | True | 0 | ROZPOCET
| VV |  | " BT-K/ zaprávky překopu K a napoj. na obruby " | [15 empty] | VV | 2 | 1 | True | 0 | ROZPOCET
| VV |  | 88,0 |  | 88 | [13 empty] | VV | 2 | 2 | True | 0 | ROZPOCET
| VV |  | " BT/ zaprávky překopu po elektro " | [15 empty] | VV | 2 | 1 | True | 0 | ROZPOCET
| VV |  | 10,85 |  | 10.85 | [13 empty] | VV | 2 | 2 | True | 0 | ROZPOCET
| VV |  | Součet |  | 98.85 | [13 empty] | VV | 2 | 4 | True | 1 | ROZPOCET
8 | K | 573231111 | Postřik živičný spojovací ze silniční emulze v množství 0,70 kg/m2 | m2 | 80.25 |  | 0 | CS ÚRS 2017 02 |  |  | základní |  | 0 | 0 | 0 | 0 | 0 | 4 | K | 2 |  |  |  | ROZPOCET |  |  |  | 0 | 0 | 0 | 0 | 0 | 1 | 0 | 4 | -1640416084
| VV |  | " skladba zaprávek překopů: PS-E 0,70kg postřik pod ložní ACL16+ " | [15 empty] | VV | 2 | 1 | True | 0 | ROZPOCET
| VV |  | " BT-K/ zaprávky překopu K a napoj. na obruby " | [15 empty] | VV | 2 | 1 | True | 0 | ROZPOCET
| VV |  | 69,4 |  | 69.4 | [13 empty] | VV | 2 | 2 | True | 0 | ROZPOCET
| VV |  | " BT/ zaprávky překopu po elektro " | [15 empty] | VV | 2 | 1 | True | 0 | ROZPOCET
| VV |  | 10,85 |  | 10.85 | [13 empty] | VV | 2 | 2 | True | 0 | ROZPOCET
| VV |  | Součet |  | 80.25 | [13 empty] | VV | 2 | 4 | True | 1 | ROZPOCET
| D | 9 | Ostatní konstrukce a práce, bourání |  |  |  | 0 | [5 empty] | 0 |  | 0.091664 |  | 2.848 | 1 | D | 1 |  |  |  | ROZPOCET | [9 empty] | 0
9 | K | 915131116 | Vodorovné dopravní značení přechody pro chodce, šipky, symboly retroreflexní žlutá barva | m2 | 20 |  | 0 | CS ÚRS 2017 02 |  |  | základní |  | 0 | 0.00145 | 0.029 | 0 | 0 | 4 | K | 2 |  |  |  | ROZPOCET |  |  |  | 0 | 0 | 0 | 0 | 0 | 1 | 0 | 4 | 775439660
| VV |  | " BT/ čáry lajnování komunikace 2x zastávka BUS " | [15 empty] | VV | 2 | 1 | True | 0 | ROZPOCET
| VV |  | " VDZ = žlutý nátěr V12a (nápis+čáry) 10m2 / 1zastávka " | [15 empty] | VV | 2 | 1 | True | 0 | ROZPOCET
| VV |  | 10,0*2 |  | 20 | [13 empty] | VV | 2 | 2 | True | 0 | ROZPOCET
| VV | VDZm2 | Mezisoučet |  | 20 | [13 empty] | VV | 2 | 3 | True | 1 | ROZPOCET
10 | K | 915621111 | Předznačení vodorovného plošného značení | m2 | 20 |  | 0 | CS ÚRS 2017 02 |  |  | základní |  | 0 | 1e-05 | 0.0002 | 0 | 0 | 4 | K | 2 |  |  |  | ROZPOCET |  |  |  | 0 | 0 | 0 | 0 | 0 | 1 | 0 | 4 | -1332436949
| VV |  | VDZm2 |  | 20 | [13 empty] | VV | 2 | 2 | True | 1 | ROZPOCET
11 | K | 919732211 | Styčná spára napojení nového živičného povrchu na stávající za tepla š 15 mm hl 25 mm s prořezáním | m | 102.4 |  | 0 | CS ÚRS 2017 02 |  |  | základní |  | 0 | 0.00061 | 0.062464 | 0 | 0 | 4 | K | 2 |  |  |  | ROZPOCET |  |  |  | 0 | 0 | 0 | 0 | 0 | 1 | 0 | 4 | -1281175763
| VV |  | " skl. zaprávek překopů: zalití spár po řezání asfaltem (řezání =SO 01.1 Demolice)" | [15 empty] | VV | 2 | 1 | True | 0 | ROZPOCET
| VV |  | " BT-K/ zaprávky překopu K a napoj. na obruby " | [15 empty] | VV | 2 | 1 | True | 0 | ROZPOCET
| VV |  | 85,3 |  | 85.3 | [13 empty] | VV | 2 | 2 | True | 0 | ROZPOCET
| VV |  | " BT/ zaprávky překopu po elektro " | [15 empty] | VV | 2 | 1 | True | 0 | ROZPOCET
| VV |  | 17,1 |  | 17.1 | [13 empty] | VV | 2 | 2 | True | 0 | ROZPOCET
| VV |  | Součet |  | 102.4 | [13 empty] | VV | 2 | 4 | True | 1 | ROZPOCET
12 | K | 938909311 | Čištění vozovek metením strojně podkladu nebo krytu betonového nebo živičného | m2 | 142.4 |  | 0 | CS ÚRS 2017 02 |  |  | základní |  | 0 | 0 | 0 | 0.02 | 2.848 | 4 | K | 2 |  |  |  | ROZPOCET |  |  |  | 0 | 0 | 0 | 0 | 0 | 1 | 0 | 4 | -1623847347
| VV |  | " očištění zbytku AB vozovky pro přesahy zaprávek překopů " | [15 empty] | VV | 2 | 1 | True | 0 | ROZPOCET
| VV |  | " BT/ skladba zaprávek překopů (2x očištění)" | [15 empty] | VV | 2 | 1 | True | 0 | ROZPOCET
| VV |  | ACLm2*2 |  | 160.5 | [13 empty] | VV | 2 | 2 | True | 0 | ROZPOCET
| VV |  | -ACPm2*2 |  | -116.1 | [13 empty] | VV | 2 | 2 | True | 0 | ROZPOCET
| VV |  | Mezisoučet |  | 44.4 | [13 empty] | VV | 2 | 3 | True | 0 | ROZPOCET
| VV |  | " očištění AB vozovky pod nástřik VDZ (celá plocha vč. mezer) 2 zastávky" | [15 empty] | VV | 2 | 1 | True | 0 | ROZPOCET
| VV |  | (14,0*3,5)*2 |  | 98 | [13 empty] | VV | 2 | 2 | True | 0 | ROZPOCET
| VV |  | Mezisoučet |  | 98 | [13 empty] | VV | 2 | 3 | True | 0 | ROZPOCET
| VV |  | Součet |  | 142.4 | [13 empty] | VV | 2 | 4 | True | 1 | ROZPOCET
| D | 997 | Přesun sutě |  |  |  | 0 | [5 empty] | 0 |  | 0 |  | 0 | 1 | D | 1 |  |  |  | ROZPOCET | [9 empty] | 0
13 | K | 997221551 | Vodorovná doprava suti ze sypkých materiálů do 1 km | t | 2.848 |  | 0 | CS ÚRS 2017 02 |  |  | základní |  | 0 | 0 | 0 | 0 | 0 | 4 | K | 2 |  |  |  | ROZPOCET |  |  |  | 0 | 0 | 0 | 0 | 0 | 1 | 0 | 4 | -801505681
| VV |  | " suť skládka" | [15 empty] | VV | 2 | 1 | True | 0 | ROZPOCET
| VV |  | SUTkamen028 |  | 2.848 | [13 empty] | VV | 2 | 2 | True | 1 | ROZPOCET
14 | K | 997221559 | Příplatek ZKD 1 km u vodorovné dopravy suti ze sypkých materiálů | t | 25.632 |  | 0 | CS ÚRS 2017 02 |  |  | základní |  | 0 | 0 | 0 | 0 | 0 | 4 | K | 2 |  |  |  | ROZPOCET |  |  |  | 0 | 0 | 0 | 0 | 0 | 1 | 0 | 4 | 1979112087
| VV |  | " suť skládka " | [15 empty] | VV | 2 | 1 | True | 0 | ROZPOCET
| VV |  | SUTkamen028*(10-1) |  | 25.632 | [13 empty] | VV | 2 | 2 | True | 1 | ROZPOCET
15 | K | 997221855 | Poplatek za uložení odpadu zeminy a kameniva na skládce (skládkovné) | t | 2.848 |  | 0 | CS ÚRS 2017 02 |  |  | základní |  | 0 | 0 | 0 | 0 | 0 | 4 | K | 2 |  |  |  | ROZPOCET |  |  |  | 0 | 0 | 0 | 0 | 0 | 1 | 0 | 4 | 524247758
| VV |  | " suť z čištění vozovek " 2,848 |  | 2.848 | [13 empty] | VV | 2 | 2 | True | 0 | ROZPOCET
| VV | SUTkamen028 | Součet |  | 2.848 | [13 empty] | VV | 2 | 4 | True | 1 | ROZPOCET
| D | 998 | Přesun hmot |  |  |  | 0 | [5 empty] | 0 |  | 0 |  | 0 | 1 | D | 1 |  |  |  | ROZPOCET | [9 empty] | 0
16 | K | 998225111 | Přesun hmot pro pozemní komunikace s krytem z kamene, monolitickým betonovým nebo živičným | t | 97.581 |  | 0 | CS ÚRS 2017 02 |  |  | základní |  | 0 | 0 | 0 | 0 | 0 | 4 | K | 2 |  |  |  | ROZPOCET |  |  |  | 0 | 0 | 0 | 0 | 0 | 1 | 0 | 4 | 1616761941

## SO 02.9 - Zídky
| List obsahuje: |  | 1) Krycí list soupisu | 2) Rekapitulace |  |  | 3) Soupis prací | Zpět na list: | Rekapitulace stavby
[19 empty] | {4cb80e30-c154-4937-8948-9f44f8a0c9b0} | [5 empty] | ODVOZ1 | 7,878 | 2
[19 empty] | 2 | [5 empty] | SIZOL1 | 9,503 | 2
| KRYCÍ LIST SOUPISU | [8 empty] | v --- níže se nacházejí doplnkové a pomocné údaje k sestavám --- v | [8 empty] | False | [5 empty] | VYKOP1 | 7,878 | 2
Stavba:
ÚPRAVA VEŘEJNÉHO PROSTORU MEZI UL. VÝSTAVNÍ-VELETRŽNÍ PŘI MENDLOVĚ NÁM.ČÁST 1 - PARK
Objekt:
SO 02 - ZPEVNĚNÉ PLOCHY A KOMUNIKACE
Soupis:
SO 02.9 - Zídky
| KSO: |  | 815 41 |  |  | CC-CZ:
| Místo: |  | BRNO |  |  | Datum: | 15. 8. 2017
| Zadavatel: |  |  |  |  | IČ:
|  | Statutární město Brno |  |  |  | DIČ:
| Uchazeč: |  |  |  |  | IČ:
DIČ:
| Projektant: |  |  |  |  | IČ:
|  | ATELIÉR ZAHRADNÍ A KRAJIN. ARCHITEKTURY Z.SENDLER |  |  |  | DIČ:
Poznámka:
| Cena bez DPH | [5 empty] | 0
|  |  | Základ daně |  |  | Sazba daně | Výše daně
| DPH | základní | 0 |  |  | 21% | 0
|  | snížená | 0 |  |  | 15% | 0
|  | zákl. přenesená | 0 |  |  | 21% | 0
|  | sníž. přenesená | 0 |  |  | 15% | 0
|  | nulová | 0 |  |  | 0% | 0
| Cena s DPH |  |  | v | CZK |  | 0
REKAPITULACE ČLENĚNÍ SOUPISU PRACÍ
Stavba:
ÚPRAVA VEŘEJNÉHO PROSTORU MEZI UL. VÝSTAVNÍ-VELETRŽNÍ PŘI MENDLOVĚ NÁM.ČÁST 1 - PARK
Objekt:
SO 02 - ZPEVNĚNÉ PLOCHY A KOMUNIKACE
Soupis:
SO 02.9 - Zídky
Místo: |  |  | BRNO |  |  | Datum: | 15. 8. 2017
Zadavatel: |  |  | Statutární město Brno |  |  | Projektant: | ATELIÉR ZAHRADNÍ A KRAJIN. ARCHITEKTURY Z.SENDLER
Uchazeč:
Kód dílu - Popis | [6 empty] | Cena celkem [CZK]
Náklady soupisu celkem | [6 empty] | 0 | [12 empty] | -1
| HSV - Práce a dodávky HSV | [5 empty] | 0
| 1 - Zemní práce | [5 empty] | 0
| 2 - Zakládání | [5 empty] | 0
| 3 - Svislé a kompletní konstrukce | [5 empty] | 0
| 9 - Ostatní konstrukce a práce, bourání | [5 empty] | 0
| 998 - Přesun hmot | [5 empty] | 0
| PSV - Práce a dodávky PSV | [5 empty] | 0
| 711 - Izolace proti vodě, vlhkosti a plynům | [5 empty] | 0
SOUPIS PRACÍ
Stavba:
ÚPRAVA VEŘEJNÉHO PROSTORU MEZI UL. VÝSTAVNÍ-VELETRŽNÍ PŘI MENDLOVĚ NÁM.ČÁST 1 - PARK
Objekt:
SO 02 - ZPEVNĚNÉ PLOCHY A KOMUNIKACE
Soupis:
SO 02.9 - Zídky
Místo: |  |  | BRNO |  |  | Datum: | 15. 8. 2017
Zadavatel: |  |  | Statutární město Brno |  |  | Projektant: | ATELIÉR ZAHRADNÍ A KRAJIN. ARCHITEKTURY Z.SENDLER
Uchazeč:
PČ | Typ | Kód | Popis | MJ | Množství | J.cena [CZK] | Cena celkem [CZK] | Cenová soustava |  | Poznámka | DPH | J. Nh [h] | Nh celkem [h] | J. hmotnost [t] | Hmotnost celkem [t] | J. suť [t] | Suť Celkem [t]
Náklady soupisu celkem | [6 empty] | 0 | [5 empty] | 0 |  | 15.2212 |  | 0 |  | D | -1 | [13 empty] | 0
| D | HSV | Práce a dodávky HSV |  |  |  | 0 | [5 empty] | 0 |  | 15.1511 |  | 0 | 1 | D | 0 |  |  |  | ROZPOCET | [9 empty] | 0
| D | 1 | Zemní práce |  |  |  | 0 | [5 empty] | 0 |  | 0 |  | 0 | 1 | D | 1 |  |  |  | ROZPOCET | [9 empty] | 0
1 | K | 132201201 | Hloubení rýh š do 2000 mm v hornině tř. 3 objemu do 100 m3 | m3 | 7.878 |  | 0 | CS ÚRS 2017 02 |  |  | základní |  | 0 | 0 | 0 | 0 | 0 | 4 | K | 2 |  |  |  | ROZPOCET |  |  |  | 0 | 0 | 0 | 0 | 0 | 1 | 0 | 4 | -1859674936
| VV |  | " BT/list SO02, objekt SO 02.9 ZÍDKY " | [15 empty] | VV | 2 | 1 | True | 0 | ROZPOCET
| VV |  | " zídka 1, hl. 0,94m " 5,07*0,94 |  | 4.766 | [13 empty] | VV | 2 | 2 | True | 0 | ROZPOCET
| VV |  | " zídka 1, hl. 1,0m " 0,78 |  | 0.78 | [13 empty] | VV | 2 | 2 | True | 0 | ROZPOCET
| VV |  | " zídka 2, hl. 1,1m " 2,12*1,1 |  | 2.332 | [13 empty] | VV | 2 | 2 | True | 0 | ROZPOCET
| VV | VYKOP1 | Součet |  | 7.878 | [13 empty] | VV | 2 | 4 | True | 1 | ROZPOCET
2 | K | 162701105 | Vodorovné přemístění do 10000 m výkopku/sypaniny z horniny tř. 1 až 4 | m3 | 7.878 |  | 0 | CS ÚRS 2017 02 |  |  | základní |  | 0 | 0 | 0 | 0 | 0 | 4 | K | 2 |  |  |  | ROZPOCET |  |  |  | 0 | 0 | 0 | 0 | 0 | 1 | 0 | 4 | 591876326
| VV |  | VYKOP1 |  | 7.878 | [13 empty] | VV | 2 | 2 | True | 0 | ROZPOCET
| VV | ODVOZ1 | Součet |  | 7.878 | [13 empty] | VV | 2 | 4 | True | 1 | ROZPOCET
3 | K | 1712012111 | Poplatek za skládku zeminy | m3 | 7.878 |  | 0 |  |  |  | základní |  | 0 | 0 | 0 | 0 | 0 | 4 | K | 2 |  |  |  | ROZPOCET |  |  |  | 0 | 0 | 0 | 0 | 0 | 1 | 0 | 4 | 1790734791
| VV |  | ODVOZ1 |  | 7.878 | [13 empty] | VV | 2 | 2 | True | 1 | ROZPOCET
| D | 2 | Zakládání |  |  |  | 0 | [5 empty] | 0 |  | 14.7955 |  | 0 | 1 | D | 1 |  |  |  | ROZPOCET | [9 empty] | 0
4 | K | 2743137111 | Základové pásy z betonu tř. C 20/25 XC2 | m3 | 6.027 |  | 0 |  |  |  | základní |  | 0 | 2.4533 | 14.786 | 0 | 0 | 4 | K | 2 |  |  |  | ROZPOCET |  |  |  | 0 | 0 | 0 | 0 | 0 | 1 | 0 | 4 | -1208575783
| VV |  | " BT/list SO02, objekt SO 02.9 ZÍDKY " | [15 empty] | VV | 2 | 1 | True | 0 | ROZPOCET
| VV |  | " zídka 1, hl. 0,94m " 3,5997*1,035 |  | 3.726 | [13 empty] | VV | 2 | 2 | True | 0 | ROZPOCET
| VV |  | " zídka 1, hl. 1,0m " 0,7176*1,035 |  | 0.743 | [13 empty] | VV | 2 | 2 | True | 0 | ROZPOCET
| VV |  | " zídka 2, hl. 1,1m " 1,5052*1,035 |  | 1.558 | [13 empty] | VV | 2 | 2 | True | 0 | ROZPOCET
| VV |  | Součet |  | 6.027 | [13 empty] | VV | 2 | 4 | True | 1 | ROZPOCET
5 | K | 278361101 | Výztuž betonového základu (podezdívky) betonářskou ocelí 10 505 (R) nebo BSt 500 | t | 0.009 |  | 0 | CS ÚRS 2017 02 |  |  | základní |  | 0 | 1.0602 | 0.0095415 | 0 | 0 | 4 | K | 2 |  |  |  | ROZPOCET |  |  |  | 0 | 0 | 0 | 0 | 0 | 1 | 0 | 4 | -779191557
| VV |  | " BT/list SO02, objekt SO 02.9 ZÍDKY " | [15 empty] | VV | 2 | 1 | True | 0 | ROZPOCET
| VV |  | " zídka 1, hl. 1,0m " 32,0*0,00022 |  | 0.007 | [13 empty] | VV | 2 | 2 | True | 0 | ROZPOCET
| VV |  | " zídka 2, hl. 1,1m " 10,8*0,00022 |  | 0.002 | [13 empty] | VV | 2 | 2 | True | 0 | ROZPOCET
| VV |  | Součet |  | 0.009 | [13 empty] | VV | 2 | 4 | True | 1 | ROZPOCET
| D | 3 | Svislé a kompletní konstrukce |  |  |  | 0 | [5 empty] | 0 |  | 0.34531 |  | 0 | 1 | D | 1 |  |  |  | ROZPOCET | [9 empty] | 0
6 | K | 3273241281 | Opěrné zdi a valy ze ŽB tř. C 30/37 XC4 XF3 beton pohledový | m3 | 2.134 |  | 0 |  |  |  | základní |  | 0 | 0 | 0 | 0 | 0 | 4 | K | 2 |  |  |  | ROZPOCET |  |  |  | 0 | 0 | 0 | 0 | 0 | 1 | 0 | 4 | 825622575
| VV |  | " BT/list SO02, objekt SO 02.9 ZÍDKY " | [15 empty] | VV | 2 | 1 | True | 0 | ROZPOCET
| VV |  | " zídka 1, tl. 150mm, v. 710 mm, zkosení 10mm " 1,6188 |  | 1.619 | [13 empty] | VV | 2 | 2 | True | 0 | ROZPOCET
| VV |  | " zídka 2, tl. 150mm, v. 710 mm, zkosení 10mm " 0,5146 |  | 0.515 | [13 empty] | VV | 2 | 2 | True | 0 | ROZPOCET
| VV |  | Součet |  | 2.134 | [13 empty] | VV | 2 | 4 | True | 1 | ROZPOCET
7 | K | 3273512111 | Bednění opěrných zdí a valů svislých i skloněných zřízení pohledový beton | m2 | 28.675 |  | 0 |  |  |  | základní |  | 0 | 0.00251 | 0.071974 | 0 | 0 | 4 | K | 2 |  |  |  | ROZPOCET |  |  |  | 0 | 0 | 0 | 0 | 0 | 1 | 0 | 4 | 824452280
| VV |  | " BT/list SO02, objekt SO 02.9 ZÍDKY " | [15 empty] | VV | 2 | 1 | True | 0 | ROZPOCET
| VV |  | " zídka 1, tl. 150mm, v. 710 mm, zkosení 10mm " | [15 empty] | VV | 2 | 1 | True | 0 | ROZPOCET
| VV |  | 8,733+1,8034+8,8466+2,2862 |  | 21.669 | [13 empty] | VV | 2 | 2 | True | 0 | ROZPOCET
| VV |  | " zídka 2, tl. 150mm, v. 710 mm, zkosení 10mm " | [15 empty] | VV | 2 | 1 | True | 0 | ROZPOCET
| VV |  | 7,006 |  | 7.006 | [13 empty] | VV | 2 | 2 | True | 0 | ROZPOCET
| VV |  | Součet |  | 28.675 | [13 empty] | VV | 2 | 4 | True | 1 | ROZPOCET
8 | K | 3273512211 | Bednění opěrných zdí a valů svislých i skloněných odstranění pohledový beton | m2 | 28.675 |  | 0 |  |  |  | základní |  | 0 | 0 | 0 | 0 | 0 | 4 | K | 2 |  |  |  | ROZPOCET |  |  |  | 0 | 0 | 0 | 0 | 0 | 1 | 0 | 4 | 466190428
9 | K | 327361040 | Výztuž opěrných zdí a valů ze svařovaných sítí | t | 0.254 |  | 0 | CS ÚRS 2017 02 |  |  | základní |  | 0 | 1.0761 | 0.27334 | 0 | 0 | 4 | K | 2 |  |  |  | ROZPOCET |  |  |  | 0 | 0 | 0 | 0 | 0 | 1 | 0 | 4 | 608664559
| VV |  | " BT/list SO02, objekt SO 02.9 ZÍDKY " | [15 empty] | VV | 2 | 1 | True | 0 | ROZPOCET
| VV |  | " zídka 1 " 21,7646*2*0,00444 |  | 0.193 | [13 empty] | VV | 2 | 2 | True | 0 | ROZPOCET
| VV |  | " zídka 2 " 6,875*2*0,00444 |  | 0.061 | [13 empty] | VV | 2 | 2 | True | 0 | ROZPOCET
| VV |  | Součet |  | 0.254 | [13 empty] | VV | 2 | 4 | True | 1 | ROZPOCET
| D | 9 | Ostatní konstrukce a práce, bourání |  |  |  | 0 | [5 empty] | 0 |  | 0.010259 |  | 0 | 1 | D | 1 |  |  |  | ROZPOCET | [9 empty] | 0
10 | K | 9853241111 | Impregnační nátěr betonu dvojnásobný | m2 | 20.518 |  | 0 |  |  |  | základní |  | 0 | 0.0005 | 0.010259 | 0 | 0 | 4 | K | 2 |  |  |  | ROZPOCET |  |  |  | 0 | 0 | 0 | 0 | 0 | 1 | 0 | 4 | -556060640
| VV |  | " BT/list SO02, objekt SO 02.9 ZÍDKY " | [15 empty] | VV | 2 | 1 | True | 0 | ROZPOCET
| VV |  | " zídka 1 " 13,5122 |  | 13.512 | [13 empty] | VV | 2 | 2 | True | 0 | ROZPOCET
| VV |  | " zídka 2 " 7,006 |  | 7.006 | [13 empty] | VV | 2 | 2 | True | 0 | ROZPOCET
| VV |  | Součet |  | 20.518 | [13 empty] | VV | 2 | 4 | True | 1 | ROZPOCET
| D | 998 | Přesun hmot |  |  |  | 0 | [5 empty] | 0 |  | 0 |  | 0 | 1 | D | 1 |  |  |  | ROZPOCET | [9 empty] | 0
11 | K | 998153131 | Přesun hmot pro samostatné zdi a valy zděné z cihel, kamene, tvárnic nebo monolitické v do 12 m | t | 15.151 |  | 0 | CS ÚRS 2017 02 |  |  | základní |  | 0 | 0 | 0 | 0 | 0 | 4 | K | 2 |  |  |  | ROZPOCET |  |  |  | 0 | 0 | 0 | 0 | 0 | 1 | 0 | 4 | 1144621501
| D | PSV | Práce a dodávky PSV |  |  |  | 0 | [5 empty] | 0 |  | 0.070093 |  | 0 | 2 | D | 0 |  |  |  | ROZPOCET | [9 empty] | 0
| D | 711 | Izolace proti vodě, vlhkosti a plynům |  |  |  | 0 | [5 empty] | 0 |  | 0.070093 |  | 0 | 2 | D | 1 |  |  |  | ROZPOCET | [9 empty] | 0
12 | K | 711112001 | Provedení izolace proti zemní vlhkosti svislé za studena nátěrem penetračním | m2 | 9.503 |  | 0 | CS ÚRS 2017 02 |  |  | základní |  | 0 | 0 | 0 | 0 | 0 | 16 | K | 2 |  |  |  | ROZPOCET |  |  |  | 0 | 0 | 0 | 0 | 0 | 1 | 0 | 16 | 1188421499
| VV |  | " BT/list SO02, objekt SO 02.9 ZÍDKY " | [15 empty] | VV | 2 | 1 | True | 0 | ROZPOCET
| VV |  | " zídka 1 " 9,503 |  | 9.503 | [13 empty] | VV | 2 | 2 | True | 0 | ROZPOCET
| VV | SIZOL1 | Součet |  | 9.503 | [13 empty] | VV | 2 | 4 | True | 1 | ROZPOCET
13 | M | 111631500 | lak asfaltový ALP/9 (MJ t) bal 9 kg | t | 0.003 |  | 0 | CS ÚRS 2017 02 |  |  | základní |  | 0 | 1 | 0.003 | 0 | 0 | 32 | M | 2 |  |  |  | ROZPOCET |  |  |  | 0 | 0 | 0 | 0 | 0 | 1 | 0 | 16 | -1047397771
| VV |  | 9,503*0,00035 'Přepočtené koeficientem množství |  | 0.003 | [13 empty] | VV | 2 | 2 | False | 1 | ROZPOCET
14 | K | 711142559 | Provedení izolace proti zemní vlhkosti pásy přitavením svislé NAIP | m2 | 9.503 |  | 0 | CS ÚRS 2017 02 |  |  | základní |  | 0 | 0.0004 | 0.0038012 | 0 | 0 | 16 | K | 2 |  |  |  | ROZPOCET |  |  |  | 0 | 0 | 0 | 0 | 0 | 1 | 0 | 16 | 1904779136
| VV |  | SIZOL1 |  | 9.503 | [13 empty] | VV | 2 | 2 | True | 1 | ROZPOCET
15 | M | 6285225401 | pás asfaltovaný modifikovaný | m2 | 11.404 |  | 0 |  |  |  | základní |  | 0 | 0.0049 | 0.05588 | 0 | 0 | 32 | M | 2 |  |  |  | ROZPOCET |  |  |  | 0 | 0 | 0 | 0 | 0 | 1 | 0 | 16 | 1293725528
| VV |  | 9,503*1,2 'Přepočtené koeficientem množství |  | 11.404 | [13 empty] | VV | 2 | 2 | False | 1 | ROZPOCET
16 | K | 711491273 | Provedení izolace proti tlakové vodě svislé z nopové folie | m2 | 9.503 |  | 0 | CS ÚRS 2017 02 |  |  | základní |  | 0 | 0.00012 | 0.0011404 | 0 | 0 | 16 | K | 2 |  |  |  | ROZPOCET |  |  |  | 0 | 0 | 0 | 0 | 0 | 1 | 0 | 16 | -1436666854
| VV |  | SIZOL1 |  | 9.503 | [13 empty] | VV | 2 | 2 | True | 1 | ROZPOCET
17 | M | 2832305101 | fólie multifunkční profilovaná (nopová) 20mm | m2 | 10.453 |  | 0 |  |  |  | základní |  | 0 | 0.0006 | 0.0062718 | 0 | 0 | 32 | M | 2 |  |  |  | ROZPOCET |  |  |  | 0 | 0 | 0 | 0 | 0 | 1 | 0 | 16 | 82961312
| VV |  | 9,503*1,1 'Přepočtené koeficientem množství |  | 10.453 | [13 empty] | VV | 2 | 2 | False | 1 | ROZPOCET
18 | K | 998711101 | Přesun hmot tonážní pro izolace proti vodě, vlhkosti a plynům v objektech výšky do 6 m | t | 0.07 |  | 0 | CS ÚRS 2017 02 |  |  | základní |  | 0 | 0 | 0 | 0 | 0 | 16 | K | 2 |  |  |  | ROZPOCET |  |  |  | 0 | 0 | 0 | 0 | 0 | 1 | 0 | 16 | -87569807

## SO 02.10 - Schodiště
| List obsahuje: |  | 1) Krycí list soupisu | 2) Rekapitulace |  |  | 3) Soupis prací | Zpět na list: | Rekapitulace stavby
[19 empty] | {5718e466-8781-4969-abcc-e7ff064d233c} | [5 empty] | ODVOZ1 | 49,779 | 2
[19 empty] | 2 | [5 empty] | VYKOP1 | 49,779 | 2
| KRYCÍ LIST SOUPISU | [8 empty] | v --- níže se nacházejí doplnkové a pomocné údaje k sestavám --- v | [8 empty] | False | [5 empty] | ZASYP | 29,159 | 2
Stavba:
ÚPRAVA VEŘEJNÉHO PROSTORU MEZI UL. VÝSTAVNÍ-VELETRŽNÍ PŘI MENDLOVĚ NÁM.ČÁST 1 - PARK
Objekt:
SO 02 - ZPEVNĚNÉ PLOCHY A KOMUNIKACE
Soupis:
SO 02.10 - Schodiště
| KSO: |  | 815 41 |  |  | CC-CZ:
| Místo: |  | BRNO |  |  | Datum: | 15. 8. 2017
| Zadavatel: |  |  |  |  | IČ:
|  | Statutární město Brno |  |  |  | DIČ:
| Uchazeč: |  |  |  |  | IČ:
DIČ:
| Projektant: |  |  |  |  | IČ:
|  | ATELIÉR ZAHRADNÍ A KRAJIN. ARCHITEKTURY Z.SENDLER |  |  |  | DIČ:
Poznámka:
| Cena bez DPH | [5 empty] | 0
|  |  | Základ daně |  |  | Sazba daně | Výše daně
| DPH | základní | 0 |  |  | 21% | 0
|  | snížená | 0 |  |  | 15% | 0
|  | zákl. přenesená | 0 |  |  | 21% | 0
|  | sníž. přenesená | 0 |  |  | 15% | 0
|  | nulová | 0 |  |  | 0% | 0
| Cena s DPH |  |  | v | CZK |  | 0
REKAPITULACE ČLENĚNÍ SOUPISU PRACÍ
Stavba:
ÚPRAVA VEŘEJNÉHO PROSTORU MEZI UL. VÝSTAVNÍ-VELETRŽNÍ PŘI MENDLOVĚ NÁM.ČÁST 1 - PARK
Objekt:
SO 02 - ZPEVNĚNÉ PLOCHY A KOMUNIKACE
Soupis:
SO 02.10 - Schodiště
Místo: |  |  | BRNO |  |  | Datum: | 15. 8. 2017
Zadavatel: |  |  | Statutární město Brno |  |  | Projektant: | ATELIÉR ZAHRADNÍ A KRAJIN. ARCHITEKTURY Z.SENDLER
Uchazeč:
Kód dílu - Popis | [6 empty] | Cena celkem [CZK]
Náklady soupisu celkem | [6 empty] | 0 | [12 empty] | -1
| HSV - Práce a dodávky HSV | [5 empty] | 0
| 1 - Zemní práce | [5 empty] | 0
| 2 - Zakládání | [5 empty] | 0
| 4 - Vodorovné konstrukce | [5 empty] | 0
| 998 - Přesun hmot | [5 empty] | 0
SOUPIS PRACÍ
Stavba:
ÚPRAVA VEŘEJNÉHO PROSTORU MEZI UL. VÝSTAVNÍ-VELETRŽNÍ PŘI MENDLOVĚ NÁM.ČÁST 1 - PARK
Objekt:
SO 02 - ZPEVNĚNÉ PLOCHY A KOMUNIKACE
Soupis:
SO 02.10 - Schodiště
Místo: |  |  | BRNO |  |  | Datum: | 15. 8. 2017
Zadavatel: |  |  | Statutární město Brno |  |  | Projektant: | ATELIÉR ZAHRADNÍ A KRAJIN. ARCHITEKTURY Z.SENDLER
Uchazeč:
PČ | Typ | Kód | Popis | MJ | Množství | J.cena [CZK] | Cena celkem [CZK] | Cenová soustava |  | Poznámka | DPH | J. Nh [h] | Nh celkem [h] | J. hmotnost [t] | Hmotnost celkem [t] | J. suť [t] | Suť Celkem [t]
Náklady soupisu celkem | [6 empty] | 0 | [5 empty] | 0 |  | 113.3037 |  | 0 |  | D | -1 | [13 empty] | 0
| D | HSV | Práce a dodávky HSV |  |  |  | 0 | [5 empty] | 0 |  | 113.3037 |  | 0 | 1 | D | 0 |  |  |  | ROZPOCET | [9 empty] | 0
| D | 1 | Zemní práce |  |  |  | 0 | [5 empty] | 0 |  | 0 |  | 0 | 1 | D | 1 |  |  |  | ROZPOCET | [9 empty] | 0
1 | K | 132201201 | Hloubení rýh š do 2000 mm v hornině tř. 3 objemu do 100 m3 | m3 | 49.779 |  | 0 | CS ÚRS 2017 02 |  |  | základní |  | 0 | 0 | 0 | 0 | 0 | 4 | K | 2 |  |  |  | ROZPOCET |  |  |  | 0 | 0 | 0 | 0 | 0 | 1 | 0 | 4 | -771103719
| VV |  | " BT/list SO02, objekt SO 02.10 SCHODY " | [15 empty] | VV | 2 | 1 | True | 0 | ROZPOCET
| VV |  | " schody 1 + zábradlí 1 " 6,75+0,09 |  | 6.84 | [13 empty] | VV | 2 | 2 | True | 0 | ROZPOCET
| VV |  | " schody 2 + zábradlí 2 " 5,382+0,594 |  | 5.976 | [13 empty] | VV | 2 | 2 | True | 0 | ROZPOCET
| VV |  | " schody 3 " 10,413 |  | 10.413 | [13 empty] | VV | 2 | 2 | True | 0 | ROZPOCET
| VV |  | " schody 4 " 26,55 |  | 26.55 | [13 empty] | VV | 2 | 2 | True | 0 | ROZPOCET
| VV | VYKOP1 | Součet |  | 49.779 | [13 empty] | VV | 2 | 4 | True | 1 | ROZPOCET
2 | K | 162701105 | Vodorovné přemístění do 10000 m výkopku/sypaniny z horniny tř. 1 až 4 | m3 | 49.779 |  | 0 | CS ÚRS 2017 02 |  |  | základní |  | 0 | 0 | 0 | 0 | 0 | 4 | K | 2 |  |  |  | ROZPOCET |  |  |  | 0 | 0 | 0 | 0 | 0 | 1 | 0 | 4 | -104291807
| VV |  | VYKOP1 |  | 49.779 | [13 empty] | VV | 2 | 2 | True | 0 | ROZPOCET
| VV | ODVOZ1 | Součet |  | 49.779 | [13 empty] | VV | 2 | 4 | True | 1 | ROZPOCET
3 | K | 1712012111 | Poplatek za skládku zeminy | m3 | 49.779 |  | 0 |  |  |  | základní |  | 0 | 0 | 0 | 0 | 0 | 4 | K | 2 |  |  |  | ROZPOCET |  |  |  | 0 | 0 | 0 | 0 | 0 | 1 | 0 | 4 | 1312847943
| VV |  | ODVOZ1 |  | 49.779 | [13 empty] | VV | 2 | 2 | True | 1 | ROZPOCET
4 | K | 174101102 | Zásyp v uzavřených prostorech sypaninou se zhutněním | m3 | 29.159 |  | 0 | CS ÚRS 2017 02 |  |  | základní |  | 0 | 0 | 0 | 0 | 0 | 4 | K | 2 |  |  |  | ROZPOCET |  |  |  | 0 | 0 | 0 | 0 | 0 | 1 | 0 | 4 | -1728162690
| VV |  | " BT/list SO02, objekt SO 02.10 SCHODY " | [15 empty] | VV | 2 | 1 | True | 0 | ROZPOCET
| VV |  | " schody 1 + zábradlí 1 " 3,0 |  | 3 | [13 empty] | VV | 2 | 2 | True | 0 | ROZPOCET
| VV |  | " schody 2 + zábradlí 2 " 1,92 |  | 1.92 | [13 empty] | VV | 2 | 2 | True | 0 | ROZPOCET
| VV |  | " schody 3 " 6,9217 |  | 6.922 | [13 empty] | VV | 2 | 2 | True | 0 | ROZPOCET
| VV |  | " schody 4 " 17,3166 |  | 17.317 | [13 empty] | VV | 2 | 2 | True | 0 | ROZPOCET
| VV | ZASYP | Součet |  | 29.159 | [13 empty] | VV | 2 | 4 | True | 1 | ROZPOCET
5 | M | 5898112001 | recyklát betonový | t | 55.985 |  | 0 |  |  |  | základní |  | 0 | 0 | 0 | 0 | 0 | 8 | M | 2 |  |  |  | ROZPOCET |  |  |  | 0 | 0 | 0 | 0 | 0 | 1 | 0 | 4 | 605346241
| VV |  | 29,159*1,92 'Přepočtené koeficientem množství |  | 55.985 | [13 empty] | VV | 2 | 2 | False | 1 | ROZPOCET
6 | K | 167101101 | Nakládání výkopku z hornin tř. 1 až 4 do 100 m3 | m3 | 29.159 |  | 0 | CS ÚRS 2017 02 |  |  | základní |  | 0 | 0 | 0 | 0 | 0 | 4 | K | 2 |  |  |  | ROZPOCET |  |  |  | 0 | 0 | 0 | 0 | 0 | 1 | 0 | 4 | 793475597
| VV |  | ZASYP |  | 29.159 | [13 empty] | VV | 2 | 2 | True | 1 | ROZPOCET
7 | K | 162201102 | Vodorovné přemístění do 50 m výkopku/sypaniny z horniny tř. 1 až 4 | m3 | 29.159 |  | 0 | CS ÚRS 2017 02 |  |  | základní |  | 0 | 0 | 0 | 0 | 0 | 4 | K | 2 |  |  |  | ROZPOCET |  |  |  | 0 | 0 | 0 | 0 | 0 | 1 | 0 | 4 | 1525092030
| VV |  | ZASYP |  | 29.159 | [13 empty] | VV | 2 | 2 | True | 1 | ROZPOCET
| D | 2 | Zakládání |  |  |  | 0 | [5 empty] | 0 |  | 94.0067 |  | 0 | 1 | D | 1 |  |  |  | ROZPOCET | [9 empty] | 0
8 | K | 2743137111 | Základové pásy z betonu tř. C 20/25 XC2 | m3 | 33.913 |  | 0 |  |  |  | základní |  | 0 | 2.4533 | 83.1984 | 0 | 0 | 4 | K | 2 |  |  |  | ROZPOCET |  |  |  | 0 | 0 | 0 | 0 | 0 | 1 | 0 | 4 | 1014300236
| VV |  | " BT/list SO02, objekt SO 02.10 SCHODY " | [15 empty] | VV | 2 | 1 | True | 0 | ROZPOCET
| VV |  | " pasy + podbetonování + patka zábradlí " | [15 empty] | VV | 2 | 1 | True | 0 | ROZPOCET
| VV |  | " schody 1 " (1,0212+0,6+0,08)*1,035 |  | 1.761 | [13 empty] | VV | 2 | 2 | True | 0 | ROZPOCET
| VV |  | " schody 2 " (0,781+1,122+0,6854+0,032)*1,035 |  | 2.712 | [13 empty] | VV | 2 | 2 | True | 0 | ROZPOCET
| VV |  | " schody 3 " (0,7171+1,4516+0,3405)*1,035 |  | 2.597 | [13 empty] | VV | 2 | 2 | True | 0 | ROZPOCET
| VV |  | " schody 4 " (11,564+1,232+13,139)*1,035 |  | 26.843 | [13 empty] | VV | 2 | 2 | True | 0 | ROZPOCET
| VV |  | Součet |  | 33.913 | [13 empty] | VV | 2 | 4 | True | 1 | ROZPOCET
9 | K | 278361101 | Výztuž betonového základu (podezdívky) betonářskou ocelí 10 505 (R) nebo BSt 500 | t | 0.21 |  | 0 | CS ÚRS 2017 02 |  |  | základní |  | 0 | 1.0602 | 0.22264 | 0 | 0 | 4 | K | 2 |  |  |  | ROZPOCET |  |  |  | 0 | 0 | 0 | 0 | 0 | 1 | 0 | 4 | 204239183
| VV |  | " BT/list SO02, objekt SO 02.10 SCHODY " | [15 empty] | VV | 2 | 1 | True | 0 | ROZPOCET
| VV |  | " pasy + podbetonování + patka zábradlí " | [15 empty] | VV | 2 | 1 | True | 0 | ROZPOCET
| VV |  | " schody 1 " 108,0*0,00022 |  | 0.024 | [13 empty] | VV | 2 | 2 | True | 0 | ROZPOCET
| VV |  | " schody 2 " 107,0*0,00022 |  | 0.024 | [13 empty] | VV | 2 | 2 | True | 0 | ROZPOCET
| VV |  | " schody 3 " 42,0*0,00022 |  | 0.009 | [13 empty] | VV | 2 | 2 | True | 0 | ROZPOCET
| VV |  | " schody 4 " 695,36*0,00022 |  | 0.153 | [13 empty] | VV | 2 | 2 | True | 0 | ROZPOCET
| VV |  | Součet |  | 0.21 | [13 empty] | VV | 2 | 4 | True | 1 | ROZPOCET
10 | K | 279113141 | Základová zeď tl 150 mm z tvárnic ztraceného bednění včetně výplně z betonu tř. C 20/25 XC2 | m2 | 29.18 |  | 0 | CS ÚRS 2017 02 |  |  | základní |  | 0 | 0.36277 | 10.5856 | 0 | 0 | 4 | K | 2 |  |  |  | ROZPOCET |  |  |  | 0 | 0 | 0 | 0 | 0 | 1 | 0 | 4 | -11796034
| VV |  | " BT/list SO02, objekt SO 02.10 SCHODY " | [15 empty] | VV | 2 | 1 | True | 0 | ROZPOCET
| VV |  | " pasy + podbetonování + patka zábradlí " | [15 empty] | VV | 2 | 1 | True | 0 | ROZPOCET
| VV |  | " schody 1 " 0,675/0,15 |  | 4.5 | [13 empty] | VV | 2 | 2 | True | 0 | ROZPOCET
| VV |  | " schody 2 " 0,5775/0,15 |  | 3.85 | [13 empty] | VV | 2 | 2 | True | 0 | ROZPOCET
| VV |  | " schody 3 " 0,33/0,15 |  | 2.2 | [13 empty] | VV | 2 | 2 | True | 0 | ROZPOCET
| VV |  | " schody 4 " 2,7945/0,15 |  | 18.63 | [13 empty] | VV | 2 | 2 | True | 0 | ROZPOCET
| VV |  | Součet |  | 29.18 | [13 empty] | VV | 2 | 4 | True | 1 | ROZPOCET
| D | 4 | Vodorovné konstrukce |  |  |  | 0 | [5 empty] | 0 |  | 19.297 |  | 0 | 1 | D | 1 |  |  |  | ROZPOCET | [9 empty] | 0
11 | K | 4652101401 | Schody 1 prefabrikované 450/200 s povrchovou konenčnou úpravou osazené do malty vč. kotvení | m | 4.72 |  | 0 |  |  |  | základní |  | 0 | 0.225 | 1.062 | 0 | 0 | 4 | K | 2 |  |  |  | ROZPOCET |  |  |  | 0 | 0 | 0 | 0 | 0 | 1 | 0 | 4 | 2086342727
| VV |  | 2,24+2,48 |  | 4.72 | [13 empty] | VV | 2 | 2 | True | 1 | ROZPOCET
12 | K | 4652101402 | Schody 1 prefabrikované 450/200-110 s povrchovou konenčnou úpravou osazené do malty vč. kotvení | m | 2.25 |  | 0 |  |  |  | základní |  | 0 | 0.174 | 0.3915 | 0 | 0 | 4 | K | 2 |  |  |  | ROZPOCET |  |  |  | 0 | 0 | 0 | 0 | 0 | 1 | 0 | 4 | 2116837621
13 | K | 4652101403 | Schody 1 prefabrikované 450/110-0 s povrchovou konenčnou úpravou osazené do malty vč. kotvení | m | 2.57 |  | 0 |  |  |  | základní |  | 0 | 0.159 | 0.40863 | 0 | 0 | 4 | K | 2 |  |  |  | ROZPOCET |  |  |  | 0 | 0 | 0 | 0 | 0 | 1 | 0 | 4 | 1762025424
14 | K | 4652101404 | Schody 1 prefabrikované 450/200-100 s povrchovou konenčnou úpravou osazené do malty vč. kotvení | m | 2.46 |  | 0 |  |  |  | základní |  | 0 | 0.169 | 0.41574 | 0 | 0 | 4 | K | 2 |  |  |  | ROZPOCET |  |  |  | 0 | 0 | 0 | 0 | 0 | 1 | 0 | 4 | -758471987
15 | K | 4652101405 | Schody 1 prefabrikované 450/100-0 s povrchovou konenčnou úpravou osazené do malty vč. kotvení | m | 2.46 |  | 0 |  |  |  | základní |  | 0 | 0.138 | 0.33948 | 0 | 0 | 4 | K | 2 |  |  |  | ROZPOCET |  |  |  | 0 | 0 | 0 | 0 | 0 | 1 | 0 | 4 | -2058411242
16 | K | 4652101501 | Schody 2 prefabrikované 300/110 s povrchovou konenčnou úpravou osazené do malty vč. kotvení | m | 12.71 |  | 0 |  |  |  | základní |  | 0 | 0.0825 | 1.0486 | 0 | 0 | 4 | K | 2 |  |  |  | ROZPOCET |  |  |  | 0 | 0 | 0 | 0 | 0 | 1 | 0 | 4 | 538115842
| VV |  | 2,11+2,09+2,24+2,0+2,16+2,11 |  | 12.71 | [13 empty] | VV | 2 | 2 | True | 1 | ROZPOCET
17 | K | 4652101502 | Schody 2 prefabrikované 320-420/110-70 s povrchovou konenčnou úpravou osazené do malty vč. kotvení | m | 2.31 |  | 0 |  |  |  | základní |  | 0 | 0.082 | 0.18942 | 0 | 0 | 4 | K | 2 |  |  |  | ROZPOCET |  |  |  | 0 | 0 | 0 | 0 | 0 | 1 | 0 | 4 | 1228112966
18 | K | 4652101503 | Schody 2 prefabrikované 420-520/70-30 s povrchovou konenčnou úpravou osazené do malty vč. kotvení | m | 2.04 |  | 0 |  |  |  | základní |  | 0 | 0.059 | 0.12036 | 0 | 0 | 4 | K | 2 |  |  |  | ROZPOCET |  |  |  | 0 | 0 | 0 | 0 | 0 | 1 | 0 | 4 | 70656440
19 | K | 4652101601 | Schody 3 prefabrikované 470/100 s povrchovou konenčnou úpravou osazené do malty vč. kotvení | m | 18.91 |  | 0 |  |  |  | základní |  | 0 | 0.1175 | 2.2219 | 0 | 0 | 4 | K | 2 |  |  |  | ROZPOCET |  |  |  | 0 | 0 | 0 | 0 | 0 | 1 | 0 | 4 | 1218180646
| VV |  | 4,18+2,12+4,0+2,3+3,82+2,49 |  | 18.91 | [13 empty] | VV | 2 | 2 | True | 1 | ROZPOCET
20 | K | 4652101701 | Schody 4 prefabrikované 400/160-150 s povrchovou konenčnou úpravou osazené do malty vč. kotvení | m | 2.21 |  | 0 |  |  |  | základní |  | 0 | 0.155 | 0.34255 | 0 | 0 | 4 | K | 2 |  |  |  | ROZPOCET |  |  |  | 0 | 0 | 0 | 0 | 0 | 1 | 0 | 4 | -2036603580
21 | K | 4652101702 | Schody 4 prefabrikované 400/150-140 s povrchovou konenčnou úpravou osazené do malty vč. kotvení | m | 2.27 |  | 0 |  |  |  | základní |  | 0 | 0.145 | 0.32915 | 0 | 0 | 4 | K | 2 |  |  |  | ROZPOCET |  |  |  | 0 | 0 | 0 | 0 | 0 | 1 | 0 | 4 | 1754937768
22 | K | 4652101703 | Schody 4 prefabrikované 400/140-130 s povrchovou konenčnou úpravou osazené do malty vč. kotvení | m | 2.27 |  | 0 |  |  |  | základní |  | 0 | 0.135 | 0.30645 | 0 | 0 | 4 | K | 2 |  |  |  | ROZPOCET |  |  |  | 0 | 0 | 0 | 0 | 0 | 1 | 0 | 4 | -507119208
23 | K | 4652101704 | Schody 4 prefabrikované 400/130-120 s povrchovou konenčnou úpravou osazené do malty vč. kotvení | m | 2.27 |  | 0 |  |  |  | základní |  | 0 | 0.125 | 0.28375 | 0 | 0 | 4 | K | 2 |  |  |  | ROZPOCET |  |  |  | 0 | 0 | 0 | 0 | 0 | 1 | 0 | 4 | 1097772194
24 | K | 4652101705 | Schody 4 prefabrikované 400/120-110 s povrchovou konenčnou úpravou osazené do malty vč. kotvení | m | 2.27 |  | 0 |  |  |  | základní |  | 0 | 0.115 | 0.26105 | 0 | 0 | 4 | K | 2 |  |  |  | ROZPOCET |  |  |  | 0 | 0 | 0 | 0 | 0 | 1 | 0 | 4 | 455942476
25 | K | 4652101706 | Schody 4 prefabrikované 400/110-100 s povrchovou konenčnou úpravou osazené do malty vč. kotvení | m | 2.32 |  | 0 |  |  |  | základní |  | 0 | 0.105 | 0.2436 | 0 | 0 | 4 | K | 2 |  |  |  | ROZPOCET |  |  |  | 0 | 0 | 0 | 0 | 0 | 1 | 0 | 4 | 1227189579
26 | K | 4652101707 | Schody 4 prefabrikované 400/160 s povrchovou konenčnou úpravou osazené do malty vč. kotvení | m | 70.83 |  | 0 |  |  |  | základní |  | 0 | 0.16 | 11.3328 | 0 | 0 | 4 | K | 2 |  |  |  | ROZPOCET |  |  |  | 0 | 0 | 0 | 0 | 0 | 1 | 0 | 4 | 591144345
| VV |  | 2,32*4+2,27*21+2,22*5+2,78 |  | 70.83 | [13 empty] | VV | 2 | 2 | True | 1 | ROZPOCET
| D | 998 | Přesun hmot |  |  |  | 0 | [5 empty] | 0 |  | 0 |  | 0 | 1 | D | 1 |  |  |  | ROZPOCET | [9 empty] | 0
27 | K | 998153131 | Přesun hmot pro samostatné zdi a valy zděné z cihel, kamene, tvárnic nebo monolitické v do 12 m | t | 113.304 |  | 0 | CS ÚRS 2017 02 |  |  | základní |  | 0 | 0 | 0 | 0 | 0 | 4 | K | 2 |  |  |  | ROZPOCET |  |  |  | 0 | 0 | 0 | 0 | 0 | 1 | 0 | 4 | -611003257

## SO 04 - ZÁZEMÍ PARKU – WC...
| List obsahuje: |  | 1) Krycí list soupisu | 2) Rekapitulace |  |  | 3) Soupis prací | Zpět na list: | Rekapitulace stavby
{1b67507c-8a11-4638-8a4e-feadb6447620}
2
| KRYCÍ LIST SOUPISU | [8 empty] | v --- níže se nacházejí doplnkové a pomocné údaje k sestavám --- v | [8 empty] | False
Stavba:
ÚPRAVA VEŘEJNÉHO PROSTORU MEZI UL. VÝSTAVNÍ-VELETRŽNÍ PŘI MENDLOVĚ NÁM.ČÁST 1 - PARK
Objekt:
SO 04 - ZÁZEMÍ PARKU – WC, KAVÁRNA, SKLAD
| KSO: |  | 801 84 |  |  | CC-CZ:
| Místo: |  | BRNO |  |  | Datum: | 15. 8. 2017
| Zadavatel: |  |  |  |  | IČ:
|  | Statutární město Brno |  |  |  | DIČ:
| Uchazeč: |  |  |  |  | IČ:
DIČ:
| Projektant: |  |  |  |  | IČ:
|  | ATELIÉR ZAHRADNÍ A KRAJIN. ARCHITEKTURY Z.SENDLER |  |  |  | DIČ:
Poznámka:
| Cena bez DPH | [5 empty] | 0
|  |  | Základ daně |  |  | Sazba daně | Výše daně
| DPH | základní | 0 |  |  | 21% | 0
|  | snížená | 0 |  |  | 15% | 0
|  | zákl. přenesená | 0 |  |  | 21% | 0
|  | sníž. přenesená | 0 |  |  | 15% | 0
|  | nulová | 0 |  |  | 0% | 0
| Cena s DPH |  |  | v | CZK |  | 0
REKAPITULACE ČLENĚNÍ SOUPISU PRACÍ
Stavba:
ÚPRAVA VEŘEJNÉHO PROSTORU MEZI UL. VÝSTAVNÍ-VELETRŽNÍ PŘI MENDLOVĚ NÁM.ČÁST 1 - PARK
Objekt:
SO 04 - ZÁZEMÍ PARKU – WC, KAVÁRNA, SKLAD
Místo: |  |  | BRNO |  |  | Datum: | 15. 8. 2017
Zadavatel: |  |  | Statutární město Brno |  |  | Projektant: | ATELIÉR ZAHRADNÍ A KRAJIN. ARCHITEKTURY Z.SENDLER
Uchazeč:
Kód dílu - Popis | [6 empty] | Cena celkem [CZK]
Náklady soupisu celkem | [6 empty] | 0 | [12 empty] | -1
| HSV - Práce a dodávky HSV | [5 empty] | 0
| 3 - Svislé a kompletní konstrukce | [5 empty] | 0
| PSV - Práce a dodávky PSV | [5 empty] | 0
| 741 - Elektroinstalace - silnoproud | [5 empty] | 0
| 767 - Konstrukce zámečnické | [5 empty] | 0
SOUPIS PRACÍ
Stavba:
ÚPRAVA VEŘEJNÉHO PROSTORU MEZI UL. VÝSTAVNÍ-VELETRŽNÍ PŘI MENDLOVĚ NÁM.ČÁST 1 - PARK
Objekt:
SO 04 - ZÁZEMÍ PARKU – WC, KAVÁRNA, SKLAD
Místo: |  |  | BRNO |  |  | Datum: | 15. 8. 2017
Zadavatel: |  |  | Statutární město Brno |  |  | Projektant: | ATELIÉR ZAHRADNÍ A KRAJIN. ARCHITEKTURY Z.SENDLER
Uchazeč:
PČ | Typ | Kód | Popis | MJ | Množství | J.cena [CZK] | Cena celkem [CZK] | Cenová soustava |  | Poznámka | DPH | J. Nh [h] | Nh celkem [h] | J. hmotnost [t] | Hmotnost celkem [t] | J. suť [t] | Suť Celkem [t]
Náklady soupisu celkem | [6 empty] | 0 | [5 empty] | 0 |  | 4.947 |  | 0 |  | D | -1 | [10 empty] | 0
| D | HSV | Práce a dodávky HSV |  |  |  | 0 | [5 empty] | 0 |  | 0 |  | 0 | 1 | D | 0 |  |  |  | ROZPOCET | [6 empty] | 0
| D | 3 | Svislé a kompletní konstrukce |  |  |  | 0 | [5 empty] | 0 |  | 0 |  | 0 | 1 | D | 1 |  |  |  | ROZPOCET | [6 empty] | 0
1 | K | 3811810101 | Kontejner modul sklad - kontejner s kompletním vybavením (topení,elektro,větrání,ZTI,aj), kování dveří koule/klika bezpečnostní zámek, podlaha v otevíravé části rýhovaná tersová prkna borovice podhled v otev. části překližkavodovzdor. barevný nástřik M+D | kus | 1 |  | 0 |  |  |  | základní |  | 0 | 0 | 0 | 0 | 0 | 4 | K | 2 |  |  |  | ROZPOCET | 0 | 0 | 0 | 0 | 0 | 1 | 0 | 4 | -1629731991
2 | K | 3811810201 | Kontejner modul WC - kontejner s kompletním vybavením pro WC (topení,elektro,větrání,ZTI,aj), dveře na bezbarierové WC-eurozámek, 2x mincovní zámek na dveře M+D | kus | 1 |  | 0 |  |  |  | základní |  | 0 | 0 | 0 | 0 | 0 | 4 | K | 2 |  |  |  | ROZPOCET | 0 | 0 | 0 | 0 | 0 | 1 | 0 | 4 | -767510928
3 | K | 3811810301 | Kontejner modul kavárna - kontejner s kompletním vybavením (topení,elektro,větrání,ZTI,aj) M+D | kus | 1 |  | 0 |  |  |  | základní |  | 0 | 0 | 0 | 0 | 0 | 4 | K | 2 |  |  |  | ROZPOCET | 0 | 0 | 0 | 0 | 0 | 1 | 0 | 4 | 566319228
4 | K | 3811810901 | Příplatek ke kontejnerům - grafika - výroba a polep (85m2) | kus | 1 |  | 0 |  |  |  | základní |  | 0 | 0 | 0 | 0 | 0 | 4 | K | 2 |  |  |  | ROZPOCET | 0 | 0 | 0 | 0 | 0 | 1 | 0 | 4 | -1776524308
| D | PSV | Práce a dodávky PSV |  |  |  | 0 | [5 empty] | 0 |  | 4.947 |  | 0 | 2 | D | 0 |  |  |  | ROZPOCET | [6 empty] | 0
| D | 741 | Elektroinstalace - silnoproud |  |  |  | 0 | [5 empty] | 0 |  | 0 |  | 0 | 2 | D | 1 |  |  |  | ROZPOCET | [6 empty] | 0
5 | K | 7413720101 | LED pásek po obvodu kotejneru vč. vývodu a zdroje | m | 56.9 |  | 0 |  |  |  | základní |  | 0 | 0 | 0 | 0 | 0 | 16 | K | 2 |  |  |  | ROZPOCET | 0 | 0 | 0 | 0 | 0 | 1 | 0 | 16 | 519511852
| VV |  | " kontejner sklad " 17,0 |  | 17 | [13 empty] | VV | 2 | 2 | True | 0 | ROZPOCET
| VV |  | " kontejner WC " 17,0 |  | 17 | [13 empty] | VV | 2 | 2 | True | 0 | ROZPOCET
| VV |  | " kontejner občerstvení " 22,9 |  | 22.9 | [13 empty] | VV | 2 | 2 | True | 0 | ROZPOCET
| VV |  | Součet |  | 56.9 | [13 empty] | VV | 2 | 4 | True | 1 | ROZPOCET
| D | 767 | Konstrukce zámečnické |  |  |  | 0 | [5 empty] | 0 |  | 4.947 |  | 0 | 2 | D | 1 |  |  |  | ROZPOCET | [6 empty] | 0
6 | K | 7677111901 | AT01 - Otočná stěna 2700/2500 se závěsy na pravé straně, rám L 60/40/3 žárpozink opláštění vodovzd. překližkou tl. 24mm z obou stran 2x police nástřik barvou podlahová zástrč | kus | 1 |  | 0 |  |  |  | základní |  | 0 | 0.989 | 0.989 | 0 | 0 | 16 | K | 2 |  |  |  | ROZPOCET | 0 | 0 | 0 | 0 | 0 | 1 | 0 | 16 | -1417266367
7 | K | 7677111902 | AT02 - Otočná stěna 2700/2500 se závěsy na levé straně, rám L 60/40/3 žárpozink opláštění vodovzd. překližkou tl. 24mm z obou stran 2x police nástřik barvou podlahová zástrč | kus | 1 |  | 0 |  |  |  | základní |  | 0 | 0.989 | 0.989 | 0 | 0 | 16 | K | 2 |  |  |  | ROZPOCET | 0 | 0 | 0 | 0 | 0 | 1 | 0 | 16 | 1277418617
8 | K | 7677111903 | AT03 - Otočná stěna 1220/2500 se závěsy na pravé straně, rám L 60/40/3 žárpozink opláštění vodovzd. překližkou tl. 24mm z obou stran 2x police nástřik barvou podlahová zástrč | kus | 1 |  | 0 |  |  |  | základní |  | 0 | 0.41 | 0.41 | 0 | 0 | 16 | K | 2 |  |  |  | ROZPOCET | 0 | 0 | 0 | 0 | 0 | 1 | 0 | 16 | -1637372232
9 | K | 7677111904 | AT04 - Otočná stěna 1220/2500 se závěsy na levé straně, rám L 60/40/3 žárpozink opláštění vodovzd. překližkou tl. 24mm z obou stran 2x police nástřik barvou podlahová zástrč | kus | 1 |  | 0 |  |  |  | základní |  | 0 | 0.41 | 0.41 | 0 | 0 | 16 | K | 2 |  |  |  | ROZPOCET | 0 | 0 | 0 | 0 | 0 | 1 | 0 | 16 | 1069076498
10 | K | 7677111905 | AT05 - Police po obvodu kontejneru dl.8200+3040+5640/300mm vodovzd. překližka tl. 24mmnástřik barvou vč. kotvení z ocel. kotev 250/250 z L30/30/3 vč. nátěru (15kusů) | kus | 1 |  | 0 |  |  |  | základní |  | 0 | 0.331 | 0.331 | 0 | 0 | 16 | K | 2 |  |  |  | ROZPOCET | 0 | 0 | 0 | 0 | 0 | 1 | 0 | 16 | 1923790337
11 | K | 7677111906 | AT06 - Venkovní obklad stěny kontejneru kolem okna 2680/2520 (okno 1800/1400) z vodovzd. překližky tl. 24mm + okenice vykláp. 2680/1720 s podpěrami nástřik barvou zámek | kus | 1 |  | 0 |  |  |  | základní |  | 0 | 0.572 | 0.572 | 0 | 0 | 16 | K | 2 |  |  |  | ROZPOCET | 0 | 0 | 0 | 0 | 0 | 1 | 0 | 16 | -610187335
12 | K | 7677111907 | AT07 - Venkovní obklad stěny kontejneru kolem okna 2150/2520 (okno 1800/1400) z vodovzd. překližky tl. 24mm + okenice vykláp. 2150/1720 s podpěrami nástřik barvou zámek | kus | 1 |  | 0 |  |  |  | základní |  | 0 | 0.425 | 0.425 | 0 | 0 | 16 | K | 2 |  |  |  | ROZPOCET | 0 | 0 | 0 | 0 | 0 | 1 | 0 | 16 | -302039722
13 | K | 7677111908 | AT08 - Venkovní obklad stěny kontejneru kolem okna 3600/2520 (okno 1800/1400) z vodovzd. překližky tl. 24mm + okenice vykláp. 3600/1720 s podpěrami nástřik barvou zámek | kus | 1 |  | 0 |  |  |  | základní |  | 0 | 0.821 | 0.821 | 0 | 0 | 16 | K | 2 |  |  |  | ROZPOCET | 0 | 0 | 0 | 0 | 0 | 1 | 0 | 16 | -16941370
14 | K | 998767101 | Přesun hmot tonážní pro zámečnické konstrukce v objektech v do 6 m | t | 4.947 |  | 0 | CS ÚRS 2017 02 |  |  | základní |  | 0 | 0 | 0 | 0 | 0 | 16 | K | 2 |  |  |  | ROZPOCET | 0 | 0 | 0 | 0 | 0 | 1 | 0 | 16 | 389139320

## SO 05 - MOBILIÁŘ
| List obsahuje: |  | 1) Krycí list soupisu | 2) Rekapitulace |  |  | 3) Soupis prací | Zpět na list: | Rekapitulace stavby
[19 empty] | {facd201f-05dc-46e4-bf79-747ffd4d125c} | [5 empty] | VYKOP52 | 11,956 | 2
[19 empty] | 2 | [5 empty] | VYKOP53 | 1,918 | 2
| KRYCÍ LIST SOUPISU | [8 empty] | v --- níže se nacházejí doplnkové a pomocné údaje k sestavám --- v | [8 empty] | False
Stavba:
ÚPRAVA VEŘEJNÉHO PROSTORU MEZI UL. VÝSTAVNÍ-VELETRŽNÍ PŘI MENDLOVĚ NÁM.ČÁST 1 - PARK
Objekt:
SO 05 - MOBILIÁŘ
| KSO: |  | 823 27 |  |  | CC-CZ: | 24124
| Místo: |  | BRNO |  |  | Datum: | 15. 8. 2017
| Zadavatel: |  |  |  |  | IČ:
|  | Statutární město Brno |  |  |  | DIČ:
| Uchazeč: |  |  |  |  | IČ:
DIČ:
| Projektant: |  |  |  |  | IČ:
|  | ATELIÉR ZAHRADNÍ A KRAJIN. ARCHITEKTURY Z.SENDLER |  |  |  | DIČ:
Poznámka:
| Cena bez DPH | [5 empty] | 0
|  |  | Základ daně |  |  | Sazba daně | Výše daně
| DPH | základní | 0 |  |  | 21% | 0
|  | snížená | 0 |  |  | 15% | 0
|  | zákl. přenesená | 0 |  |  | 21% | 0
|  | sníž. přenesená | 0 |  |  | 15% | 0
|  | nulová | 0 |  |  | 0% | 0
| Cena s DPH |  |  | v | CZK |  | 0
REKAPITULACE ČLENĚNÍ SOUPISU PRACÍ
Stavba:
ÚPRAVA VEŘEJNÉHO PROSTORU MEZI UL. VÝSTAVNÍ-VELETRŽNÍ PŘI MENDLOVĚ NÁM.ČÁST 1 - PARK
Objekt:
SO 05 - MOBILIÁŘ
Místo: |  |  | BRNO |  |  | Datum: | 15. 8. 2017
Zadavatel: |  |  | Statutární město Brno |  |  | Projektant: | ATELIÉR ZAHRADNÍ A KRAJIN. ARCHITEKTURY Z.SENDLER
Uchazeč:
Kód dílu - Popis | [6 empty] | Cena celkem [CZK]
Náklady soupisu celkem | [6 empty] | 0 | [12 empty] | -1
| 05.1 - LAVICE A KOŠE | [5 empty] | 0
| 05.2 - PERGOLA | [5 empty] | 0
| 05.3 - KVĚTINÁČE | [5 empty] | 0
| 05.4 - ZÁBRADLÍ | [5 empty] | 0
| 05.5 - ZASTÁVKOVÝ PŘÍSTŘEŠEK - znovuosazení | [5 empty] | 0
| 05.6 - ZASTÁVKOVÝ PŘÍSTŘEŠEK - nový | [5 empty] | 0
| 05.7 - INSTALACE PRVKŮ ZNAČENÍ A VYBAVENÍ ZASTÁVKY | [5 empty] | 0
| 05.8 - ELEKTROMĚRNÉ ROZVODNICE - OPLÁŠTĚNÍ | [5 empty] | 0
SOUPIS PRACÍ
Stavba:
ÚPRAVA VEŘEJNÉHO PROSTORU MEZI UL. VÝSTAVNÍ-VELETRŽNÍ PŘI MENDLOVĚ NÁM.ČÁST 1 - PARK
Objekt:
SO 05 - MOBILIÁŘ
Místo: |  |  | BRNO |  |  | Datum: | 15. 8. 2017
Zadavatel: |  |  | Statutární město Brno |  |  | Projektant: | ATELIÉR ZAHRADNÍ A KRAJIN. ARCHITEKTURY Z.SENDLER
Uchazeč:
PČ | Typ | Kód | Popis | MJ | Množství | J.cena [CZK] | Cena celkem [CZK] | Cenová soustava |  | Poznámka | DPH | J. Nh [h] | Nh celkem [h] | J. hmotnost [t] | Hmotnost celkem [t] | J. suť [t] | Suť Celkem [t]
Náklady soupisu celkem | [6 empty] | 0 | [5 empty] | 0 |  | 39.0283 |  | 0 |  | D | -1 | [13 empty] | 0
| D | 05.1 | LAVICE A KOŠE |  |  |  | 0 | [5 empty] | 0 |  | 2.1694 |  | 0 | 1 | D | 0 |  |  |  | ROZPOCET | [9 empty] | 0
1 | K | 9361205101 | Lavice s opěradlem dl. 1800 akátové dřevo ocel. konstrukce s dřev. deskami spojené nerez šrouby vč. kotvení M+D | kus | 16 |  | 0 |  |  |  | základní |  | 0 | 0.078 | 1.248 | 0 | 0 | 4 | K | 1 |  |  |  | ROZPOCET |  |  |  | 0 | 0 | 0 | 0 | 0 | 1 | 0 | 4 | -2114572322
| VV |  | " BT/list SO05 " 16 |  | 16 | [13 empty] | VV | 1 | 2 | True | 1 | ROZPOCET
2 | K | 9361205102 | Lavice velkoformátová dl. 3000+1790+3000 v.430 tropické dřevoocel. konstrukce vč. kotvení M+D | kus | 3 |  | 0 |  |  |  | základní |  | 0 | 0.1478 | 0.4434 | 0 | 0 | 4 | K | 1 |  |  |  | ROZPOCET |  |  |  | 0 | 0 | 0 | 0 | 0 | 1 | 0 | 4 | -380296655
| VV |  | " BT/list SO05 " 3 |  | 3 | [13 empty] | VV | 1 | 2 | True | 1 | ROZPOCET
3 | K | 9361205111 | Koš odpadkový 120 litrů vysokopevnostní beton barva šedá vč. kotvení M+D | kus | 4 |  | 0 |  |  |  | základní |  | 0 | 0.088 | 0.352 | 0 | 0 | 4 | K | 1 |  |  |  | ROZPOCET |  |  |  | 0 | 0 | 0 | 0 | 0 | 1 | 0 | 4 | -705421658
| VV |  | " BT/list SO05 " 4 |  | 4 | [13 empty] | VV | 1 | 2 | True | 1 | ROZPOCET
4 | K | 9361205112 | Koš odpadkový 315/315/800 ocelové tělo opláštění plechemý vč. kotvení M+D | kus | 6 |  | 0 |  |  |  | základní |  | 0 | 0.021 | 0.126 | 0 | 0 | 4 | K | 1 |  |  |  | ROZPOCET |  |  |  | 0 | 0 | 0 | 0 | 0 | 1 | 0 | 4 | 826690301
| VV |  | " BT/list SO05 " 6 |  | 6 | [13 empty] | VV | 1 | 2 | True | 1 | ROZPOCET
5 | K | 998231311 | Přesun hmot pro sadovnické a krajinářské úpravy vodorovně do 5000 m | t | 2.169 |  | 0 | CS ÚRS 2017 02 |  |  | základní |  | 0 | 0 | 0 | 0 | 0 | 4 | K | 1 |  |  |  | ROZPOCET |  |  |  | 0 | 0 | 0 | 0 | 0 | 1 | 0 | 4 | -476981407
| D | 05.2 | PERGOLA |  |  |  | 0 | [5 empty] | 0 |  | 29.2675 |  | 0 | 1 | D | 0 |  |  |  | ROZPOCET | [9 empty] | 0
6 | K | 133201101 | Hloubení šachet v hornině tř. 3 objemu do 100 m3 | m3 | 11.956 |  | 0 | CS ÚRS 2017 02 |  |  | základní |  | 0 | 0 | 0 | 0 | 0 | 4 | K | 1 |  |  |  | ROZPOCET |  |  |  | 0 | 0 | 0 | 0 | 0 | 1 | 0 | 4 | 2058288258
| VV |  | " BT/list SO05 " | [15 empty] | VV | 1 | 1 | True | 0 | ROZPOCET
| VV |  | " pergola A " 5,996 |  | 5.996 | [13 empty] | VV | 1 | 2 | True | 0 | ROZPOCET
| VV |  | " pergola B " 5,96 |  | 5.96 | [13 empty] | VV | 1 | 2 | True | 0 | ROZPOCET
| VV | VYKOP52 | Součet |  | 11.956 | [13 empty] | VV | 1 | 4 | True | 1 | ROZPOCET
7 | K | 162701105 | Vodorovné přemístění do 10000 m výkopku/sypaniny z horniny tř. 1 až 4 | m3 | 11.956 |  | 0 | CS ÚRS 2017 02 |  |  | základní |  | 0 | 0 | 0 | 0 | 0 | 4 | K | 1 |  |  |  | ROZPOCET |  |  |  | 0 | 0 | 0 | 0 | 0 | 1 | 0 | 4 | -647242426
| VV |  | VYKOP52 |  | 11.956 | [13 empty] | VV | 1 | 2 | True | 1 | ROZPOCET
8 | K | 1712012111 | Poplatek za skládku zeminy | m3 | 11.956 |  | 0 |  |  |  | základní |  | 0 | 0 | 0 | 0 | 0 | 4 | K | 1 |  |  |  | ROZPOCET |  |  |  | 0 | 0 | 0 | 0 | 0 | 1 | 0 | 4 | -1118435611
| VV |  | VYKOP52 |  | 11.956 | [13 empty] | VV | 1 | 2 | True | 1 | ROZPOCET
9 | K | 213311141 | Polštáře zhutněné pod základy ze štěrkopísku tříděného | m3 | 1.156 |  | 0 | CS ÚRS 2017 02 |  |  | základní |  | 0 | 2.16 | 2.497 | 0 | 0 | 4 | K | 1 |  |  |  | ROZPOCET |  |  |  | 0 | 0 | 0 | 0 | 0 | 1 | 0 | 4 | -1610040364
| VV |  | " BT/list SO05 " | [15 empty] | VV | 1 | 1 | True | 0 | ROZPOCET
| VV |  | " pergola A " 0,578 |  | 0.578 | [13 empty] | VV | 1 | 2 | True | 0 | ROZPOCET
| VV |  | " pergola B " 0,578 |  | 0.578 | [13 empty] | VV | 1 | 2 | True | 0 | ROZPOCET
| VV |  | Součet |  | 1.156 | [13 empty] | VV | 1 | 4 | True | 1 | ROZPOCET
10 | K | 275313711 | Základové patky z betonu tř. C 20/25 | m3 | 9.88 |  | 0 | CS ÚRS 2017 02 |  |  | základní |  | 0 | 2.4533 | 24.2385 | 0 | 0 | 4 | K | 1 |  |  |  | ROZPOCET |  |  |  | 0 | 0 | 0 | 0 | 0 | 1 | 0 | 4 | 843699270
| VV |  | " BT/list SO05 " | [15 empty] | VV | 1 | 1 | True | 0 | ROZPOCET
| VV |  | " pergola A " (4,624+0,162)*1,035 |  | 4.954 | [13 empty] | VV | 1 | 2 | True | 0 | ROZPOCET
| VV |  | " pergola B " (4,624+0,135)*1,035 |  | 4.926 | [13 empty] | VV | 1 | 2 | True | 0 | ROZPOCET
| VV |  | Součet |  | 9.88 | [13 empty] | VV | 1 | 4 | True | 1 | ROZPOCET
11 | K | 174101102 | Zásyp v uzavřených prostorech sypaninou se zhutněním | m3 | 0.64 |  | 0 | CS ÚRS 2017 02 |  |  | základní |  | 0 | 0 | 0 | 0 | 0 | 4 | K | 1 |  |  |  | ROZPOCET |  |  |  | 0 | 0 | 0 | 0 | 0 | 1 | 0 | 4 | -353293395
| VV |  | " BT/list SO05 - osazení akátových kůlů " | [15 empty] | VV | 1 | 1 | True | 0 | ROZPOCET
| VV |  | " pergola A " 0,32 |  | 0.32 | [13 empty] | VV | 1 | 2 | True | 0 | ROZPOCET
| VV |  | " pergola B " 0,32 |  | 0.32 | [13 empty] | VV | 1 | 2 | True | 0 | ROZPOCET
| VV |  | Součet |  | 0.64 | [13 empty] | VV | 1 | 4 | True | 1 | ROZPOCET
12 | M | 5834388101 | kamenivo drcené frakce 4-16 | t | 1.28 |  | 0 |  |  |  | základní |  | 0 | 1 | 1.28 | 0 | 0 | 8 | M | 1 |  |  |  | ROZPOCET |  |  |  | 0 | 0 | 0 | 0 | 0 | 1 | 0 | 4 | -1028485560
| VV |  | 0,640*2 |  | 1.28 | [13 empty] | VV | 1 | 2 | True | 1 | ROZPOCET
13 | K | 9361205201 | Pergola A - v.4,5m, akát.kůl d-150mm 5,38m (8ks) síť 6000/7200 nerez oko 300/300 lanka karabinky spojky kotvení oka, (nerez), PVC trubka D300 dl. 800mm-8x M+D | kus | 1 |  | 0 |  |  |  | základní |  | 0 | 0.652 | 0.652 | 0 | 0 | 4 | K | 1 |  |  |  | ROZPOCET |  |  |  | 0 | 0 | 0 | 0 | 0 | 1 | 0 | 4 | 53144404
| VV |  | " BT/list SO05 " 1 |  | 1 | [13 empty] | VV | 1 | 2 | True | 1 | ROZPOCET
14 | K | 9361205202 | Pergola B - v.4,5m, akát.kůl d-150mm 5,38m (8ks) síť 5000/7200 nerez oko 300/300 lanka karabinky spojky kotvení oka (nerez), PVC trubka D-300 dl. 800mm-8x M+D | kus | 1 |  | 0 |  |  |  | základní |  | 0 | 0.6 | 0.6 | 0 | 0 | 4 | K | 1 |  |  |  | ROZPOCET |  |  |  | 0 | 0 | 0 | 0 | 0 | 1 | 0 | 4 | 1097432174
| VV |  | " BT/list SO05 " 1 |  | 1 | [13 empty] | VV | 1 | 2 | True | 1 | ROZPOCET
15 | K | 998231311 | Přesun hmot pro sadovnické a krajinářské úpravy vodorovně do 5000 m | t | 29.267 |  | 0 | CS ÚRS 2017 02 |  |  | základní |  | 0 | 0 | 0 | 0 | 0 | 4 | K | 1 |  |  |  | ROZPOCET |  |  |  | 0 | 0 | 0 | 0 | 0 | 1 | 0 | 4 | 1033461268
| D | 05.3 | KVĚTINÁČE |  |  |  | 0 | [5 empty] | 0 |  | 4.969 |  | 0 | 1 | D | 0 |  |  |  | ROZPOCET | [9 empty] | 0
16 | K | 133201101 | Hloubení šachet v hornině tř. 3 objemu do 100 m3 | m3 | 1.918 |  | 0 | CS ÚRS 2017 02 |  |  | základní |  | 0 | 0 | 0 | 0 | 0 | 4 | K | 1 |  |  |  | ROZPOCET |  |  |  | 0 | 0 | 0 | 0 | 0 | 1 | 0 | 4 | -1573386694
| VV |  | " BT/list SO05 " | [15 empty] | VV | 1 | 1 | True | 0 | ROZPOCET
| VV |  | " květináč A " 0,469 |  | 0.469 | [13 empty] | VV | 1 | 2 | True | 0 | ROZPOCET
| VV |  | " květináč B " 0,504 |  | 0.504 | [13 empty] | VV | 1 | 2 | True | 0 | ROZPOCET
| VV |  | " květináč C " 0,504 |  | 0.504 | [13 empty] | VV | 1 | 2 | True | 0 | ROZPOCET
| VV |  | " květináč D " 0,441 |  | 0.441 | [13 empty] | VV | 1 | 2 | True | 0 | ROZPOCET
| VV | VYKOP53 | Součet |  | 1.918 | [13 empty] | VV | 1 | 4 | True | 1 | ROZPOCET
17 | K | 162701105 | Vodorovné přemístění do 10000 m výkopku/sypaniny z horniny tř. 1 až 4 | m3 | 1.918 |  | 0 | CS ÚRS 2017 02 |  |  | základní |  | 0 | 0 | 0 | 0 | 0 | 4 | K | 1 |  |  |  | ROZPOCET |  |  |  | 0 | 0 | 0 | 0 | 0 | 1 | 0 | 4 | 1043315634
| VV |  | VYKOP53 |  | 1.918 | [13 empty] | VV | 1 | 2 | True | 1 | ROZPOCET
18 | K | 1712012111 | Poplatek za skládku zeminy | m3 | 1.918 |  | 0 |  |  |  | základní |  | 0 | 0 | 0 | 0 | 0 | 4 | K | 1 |  |  |  | ROZPOCET |  |  |  | 0 | 0 | 0 | 0 | 0 | 1 | 0 | 4 | -523598805
| VV |  | VYKOP53 |  | 1.918 | [13 empty] | VV | 1 | 2 | True | 1 | ROZPOCET
19 | K | 275313711 | Základové patky z betonu tř. C 20/25 | m3 | 1.701 |  | 0 | CS ÚRS 2017 02 |  |  | základní |  | 0 | 2.4533 | 4.173 | 0 | 0 | 4 | K | 1 |  |  |  | ROZPOCET |  |  |  | 0 | 0 | 0 | 0 | 0 | 1 | 0 | 4 | 673449679
| VV |  | " BT/list SO05 " | [15 empty] | VV | 1 | 1 | True | 0 | ROZPOCET
| VV |  | " květináč A " 0,402*1,035 |  | 0.416 | [13 empty] | VV | 1 | 2 | True | 0 | ROZPOCET
| VV |  | " květináč B " 0,432*1,035 |  | 0.447 | [13 empty] | VV | 1 | 2 | True | 0 | ROZPOCET
| VV |  | " květináč C " 0,432*1,035 |  | 0.447 | [13 empty] | VV | 1 | 2 | True | 0 | ROZPOCET
| VV |  | " květináč D " 0,378*1,035 |  | 0.391 | [13 empty] | VV | 1 | 2 | True | 0 | ROZPOCET
| VV |  | Součet |  | 1.701 | [13 empty] | VV | 1 | 4 | True | 1 | ROZPOCET
20 | K | 998231311 | Přesun hmot pro sadovnické a krajinářské úpravy vodorovně do 5000 m | t | 4.173 |  | 0 | CS ÚRS 2017 02 |  |  | základní |  | 0 | 0 | 0 | 0 | 0 | 4 | K | 1 |  |  |  | ROZPOCET |  |  |  | 0 | 0 | 0 | 0 | 0 | 1 | 0 | 4 | -1262315952
21 | K | 7679053001 | Květináč A 1680+2330+2740+1930/450-360 sloupky do patek nátěr, obvod. stěny plech Corten 4mm (3,958m2) | kus | 1 |  | 0 |  |  |  | základní |  | 0 | 0.176 | 0.176 | 0 | 0 | 16 | K | 1 |  |  |  | ROZPOCET |  |  |  | 0 | 0 | 0 | 0 | 0 | 1 | 0 | 16 | 2069822508
| VV |  | " BT/list SO05 " 1 |  | 1 | [13 empty] | VV | 1 | 2 | True | 1 | ROZPOCET
22 | K | 7679053002 | Květináč B 5190+3790+4760+2190/150 sloupky do patek nátěr, obvod. stěny plech Corten 4mm (2,388m2) | kus | 1 |  | 0 |  |  |  | základní |  | 0 | 0.16 | 0.16 | 0 | 0 | 16 | K | 1 |  |  |  | ROZPOCET |  |  |  | 0 | 0 | 0 | 0 | 0 | 1 | 0 | 16 | 535735996
| VV |  | " BT/list SO05 " 1 |  | 1 | [13 empty] | VV | 1 | 2 | True | 1 | ROZPOCET
23 | K | 7679053003 | Květináč C 4200+4090+4200+4090/480-350 sloupky do patek nátěr, obvod. stěny plech Corten 4mm (5,77m2) | kus | 1 |  | 0 |  |  |  | základní |  | 0 | 0.328 | 0.328 | 0 | 0 | 16 | K | 1 |  |  |  | ROZPOCET |  |  |  | 0 | 0 | 0 | 0 | 0 | 1 | 0 | 16 | -957432625
| VV |  | " BT/list SO05 " 1 |  | 1 | [13 empty] | VV | 1 | 2 | True | 1 | ROZPOCET
24 | K | 7679053004 | Květináč D 2690+3000+2690/150 sloupky do patek nátěr, obvod. stěny plech Corten 4mm (1,992m2) | kus | 1 |  | 0 |  |  |  | základní |  | 0 | 0.132 | 0.132 | 0 | 0 | 16 | K | 1 |  |  |  | ROZPOCET |  |  |  | 0 | 0 | 0 | 0 | 0 | 1 | 0 | 16 | 715466293
| VV |  | " BT/list SO05 " 1 |  | 1 | [13 empty] | VV | 1 | 2 | True | 1 | ROZPOCET
25 | K | 998767101 | Přesun hmot tonážní pro zámečnické konstrukce v objektech v do 6 m | t | 0.796 |  | 0 | CS ÚRS 2017 02 |  |  | základní |  | 0 | 0 | 0 | 0 | 0 | 16 | K | 1 |  |  |  | ROZPOCET |  |  |  | 0 | 0 | 0 | 0 | 0 | 1 | 0 | 16 | 1660444595
| D | 05.4 | ZÁBRADLÍ |  |  |  | 0 | [5 empty] | 0 |  | 0.30551 |  | 0 | 1 | D | 0 |  |  |  | ROZPOCET | [9 empty] | 0
26 | K | 9111205401 | ZS1A - Zábradlí ocel. madlo + sloupky čtverc.trubka 40mm (2,83m) navařené na kotevní plotny 300/300/5 (2kusy) vč. kotvení chem kotvou (8ks) závit. tyče 1,6m povrchová úprava nátěr 3x, RAL 9011 | kus | 1 |  | 0 |  |  |  | základní |  | 0 | 0.0316 | 0.0316 | 0 | 0 | 16 | K | 1 |  |  |  | ROZPOCET |  |  |  | 0 | 0 | 0 | 0 | 0 | 1 | 0 | 16 | -2050084272
| VV |  | " BT/list SO05 " 1 |  | 1 | [13 empty] | VV | 1 | 2 | True | 1 | ROZPOCET
27 | K | 9111205402 | ZS1B - Zábradlí ocel. madlo + sloupky čtverc.trubka 40mm (2,86m) navařené na kotevní plotny 300/300/5 (2kusy) vč. kotvení chem kotvou (8ks) závit. tyče 1,6m povrchová úprava nátěr 3x, RAL 9011 | kus | 1 |  | 0 |  |  |  | základní |  | 0 | 0.03173 | 0.03173 | 0 | 0 | 16 | K | 1 |  |  |  | ROZPOCET |  |  |  | 0 | 0 | 0 | 0 | 0 | 1 | 0 | 16 | -545308880
| VV |  | " BT/list SO05 " 1 |  | 1 | [13 empty] | VV | 1 | 2 | True | 1 | ROZPOCET
28 | K | 9111205403 | ZS2A - Zábradlí ocel. madlo + sloupky čtverc.trubka 40mm (3,36m) navařené na kotevní plotny 300/300/5 (2kusy) vč. kotvení chem kotvou (8ks) závit. tyče 1,6m povrchová úprava nátěr 3x, RAL 9011 | kus | 1 |  | 0 |  |  |  | základní |  | 0 | 0.03376 | 0.03376 | 0 | 0 | 16 | K | 1 |  |  |  | ROZPOCET |  |  |  | 0 | 0 | 0 | 0 | 0 | 1 | 0 | 16 | -2104858184
| VV |  | " BT/list SO05 " 1 |  | 1 | [13 empty] | VV | 1 | 2 | True | 1 | ROZPOCET
29 | K | 9111205404 | ZS2B - Zábradlí ocel. madlo + sloupky čtverc.trubka 40mm (3,25m) navařené na kotevní plotny 300/300/5 (2kusy) vč. kotvení chem kotvou (8ks) závit. tyče 1,6m povrchová úprava nátěr 3x, RAL 9011 | kus | 1 |  | 0 |  |  |  | základní |  | 0 | 0.03333 | 0.03333 | 0 | 0 | 16 | K | 1 |  |  |  | ROZPOCET |  |  |  | 0 | 0 | 0 | 0 | 0 | 1 | 0 | 16 | -1679872226
| VV |  | " BT/list SO05 " 1 |  | 1 | [13 empty] | VV | 1 | 2 | True | 1 | ROZPOCET
30 | K | 9111205405 | ZS2C - Zábradlí ocel. madlo + sloupky čtverc.trubka 40mm (3,48m) navařené na kotevní plotny 300/300/5 (2kusy) vč. kotvení chem kotvou (8ks) závit. tyče 1,6m povrchová úprava nátěr 3x, RAL 9011 | kus | 1 |  | 0 |  |  |  | základní |  | 0 | 0.03427 | 0.03427 | 0 | 0 | 16 | K | 1 |  |  |  | ROZPOCET |  |  |  | 0 | 0 | 0 | 0 | 0 | 1 | 0 | 16 | -1661979359
| VV |  | " BT/list SO05 " 1 |  | 1 | [13 empty] | VV | 1 | 2 | True | 1 | ROZPOCET
31 | K | 9111205406 | ZS3AB - Zábradlí ocel. madlo + sloupky čtverc.trubka 40mm (3,36m) navařené na kotevní plotny 300/300/5 (2kusy) vč. kotvení chem kotvou (8ks) závit. tyče 1,6m povrchová úprava nátěr 3x, RAL 9011 | kus | 2 |  | 0 |  |  |  | základní |  | 0 | 0.03378 | 0.06756 | 0 | 0 | 16 | K | 1 |  |  |  | ROZPOCET |  |  |  | 0 | 0 | 0 | 0 | 0 | 1 | 0 | 16 | 1283584263
| VV |  | " BT/list SO05 " 2 |  | 2 | [13 empty] | VV | 1 | 2 | True | 1 | ROZPOCET
32 | K | 9111205407 | ZS4A - Zábradlí ocel. madlo + sloupky čtverc.trubka 40mm (4,25m) navařené na kotevní plotny 300/300/5 (2kusy) vč. kotvení chem kotvou (8ks) závit. tyče 1,6m povrchová úprava nátěr 3x, RAL 9011 | kus | 1 |  | 0 |  |  |  | základní |  | 0 | 0.03743 | 0.03743 | 0 | 0 | 16 | K | 1 |  |  |  | ROZPOCET |  |  |  | 0 | 0 | 0 | 0 | 0 | 1 | 0 | 16 | -337593339
| VV |  | " BT/list SO05 " 1 |  | 1 | [13 empty] | VV | 1 | 2 | True | 1 | ROZPOCET
33 | K | 9111205408 | ZS4B - Zábradlí ocel. madlo + sloupky čtverc.trubka 40mm (3,86m) navařené na kotevní plotny 300/300/5 (2kusy) vč. kotvení chem kotvou (8ks) závit. tyče 1,6m povrchová úprava nátěr 3x, RAL 9011 | kus | 1 |  | 0 |  |  |  | základní |  | 0 | 0.03583 | 0.03583 | 0 | 0 | 16 | K | 1 |  |  |  | ROZPOCET |  |  |  | 0 | 0 | 0 | 0 | 0 | 1 | 0 | 16 | 1843773566
| VV |  | " BT/list SO05 " 1 |  | 1 | [13 empty] | VV | 1 | 2 | True | 1 | ROZPOCET
34 | K | 998767101 | Přesun hmot tonážní pro zámečnické konstrukce v objektech v do 6 m | t | 0.306 |  | 0 | CS ÚRS 2017 02 |  |  | základní |  | 0 | 0 | 0 | 0 | 0 | 16 | K | 1 |  |  |  | ROZPOCET |  |  |  | 0 | 0 | 0 | 0 | 0 | 1 | 0 | 16 | -716122051
| D | 05.5 | ZASTÁVKOVÝ PŘÍSTŘEŠEK - znovuosazení |  |  |  | 0 | [5 empty] | 0 |  | 0 |  | 0 | 1 | D | 0 |  |  |  | ROZPOCET | [9 empty] | 0
35 | K | 9140550010 | Osazení stávajícího zastávkového přístřešku na stáv. beton. patky vč. kotvení, zapojení elektro, nový sedák | kus | 1 |  | 0 |  |  |  | základní |  | 0 | 0 | 0 | 0 | 0 | 4 | K | 1 |  |  |  | ROZPOCET |  |  |  | 0 | 0 | 0 | 0 | 0 | 1 | 0 | 4 | 1343489227
| VV |  | " BT/list SO05 " 1 |  | 1 | [13 empty] | VV | 1 | 2 | True | 1 | ROZPOCET
| D | 05.6 | ZASTÁVKOVÝ PŘÍSTŘEŠEK - nový |  |  |  | 0 | [5 empty] | 0 |  | 0.583 |  | 0 | 1 | D | 0 |  |  |  | ROZPOCET | [9 empty] | 0
36 | K | 9140560010 | Zastávkový přístřešek 5730/1700/2585 boční 3 stěny sklo bezpečnostní kalené, bez CLV, integrovaná lavička z trop. dřeva vč. spodní stavby - M+D | kus | 1 |  | 0 |  |  |  | základní |  | 0 | 0 | 0 | 0 | 0 | 4 | K | 1 |  |  |  | ROZPOCET |  |  |  | 0 | 0 | 0 | 0 | 0 | 1 | 0 | 4 | 719397915
| VV |  | " BT/list SO05 " 1 |  | 1 | [13 empty] | VV | 1 | 2 | True | 1 | ROZPOCET
37 | K | 7679056121 | Konstrukce na popínavku - rám jäckl 160/80/8 (12,6m), píásovina 160/15 (5,73m), ocel. lanka 6mm (100m), spojky (10ks) povrchpvá úprava pozink vč. spodní stavby | kus | 1 |  | 0 |  |  |  | základní |  | 0 | 0.583 | 0.583 | 0 | 0 | 16 | K | 1 |  |  |  | ROZPOCET |  |  |  | 0 | 0 | 0 | 0 | 0 | 1 | 0 | 16 | 303050830
| VV |  | " BT/list SO05 " 1 |  | 1 | [13 empty] | VV | 1 | 2 | True | 1 | ROZPOCET
| D | 05.7 | INSTALACE PRVKŮ ZNAČENÍ A VYBAVENÍ ZASTÁVKY |  |  |  | 0 | [5 empty] | 0 |  | 1.6378 |  | 0 | 1 | D | 0 |  |  |  | ROZPOCET | [9 empty] | 0
38 | K | 2102926091 | Montáž stávajícího digitálního jízdího řádu - DODAVATEL NACENÍ částkou 1 Kč (v režii DPMB) | kus | 2 |  | 0 |  |  |  | základní |  | 0 | 0 | 0 | 0 | 0 | 64 | K | 1 |  |  |  | ROZPOCET |  |  |  | 0 | 0 | 0 | 0 | 0 | 1 | 0 | 64 | 1064805236
| VV |  | " BT/list SO05 " | [15 empty] | VV | 1 | 1 | True | 0 | ROZPOCET
| VV |  | " kotvení digi. j. řádu zdemontovaného před začátkem stavby " | [15 empty] | VV | 1 | 1 | True | 0 | ROZPOCET
| VV |  | " demontáž viz. objekt SO 01.1 DEMOLICE = položka BT 19 " | [15 empty] | VV | 1 | 1 | True | 0 | ROZPOCET
| VV |  | " celá položka komplet= v režii majitele DPMO (dodavatel nacení jen 1Kč - bez DPH)" | [15 empty] | VV | 1 | 1 | True | 0 | ROZPOCET
| VV |  | 2 |  | 2 | [13 empty] | VV | 1 | 2 | True | 1 | ROZPOCET
39 | K | 914511112 | Montáž sloupku dopravních značek délky do 3,5 m s betonovým základem a patkou | kus | 5 |  | 0 | CS ÚRS 2017 02 |  |  | základní |  | 0 | 0.11241 | 0.56205 | 0 | 0 | 4 | K | 1 |  |  |  | ROZPOCET |  |  |  | 0 | 0 | 0 | 0 | 0 | 1 | 0 | 4 | 173181701
| VV |  | " BT/list SO05 " | [15 empty] | VV | 1 | 1 | True | 0 | ROZPOCET
| VV |  | " osazení stáv. sloupku pro stávající zastávkový označník a digi.j.řád " 2 |  | 2 | [13 empty] | VV | 1 | 2 | True | 0 | ROZPOCET
| VV |  | " osazení stáv. sloupku pro stávající dopravní zrcadlo " 1 |  | 1 | [13 empty] | VV | 1 | 2 | True | 0 | ROZPOCET
| VV |  | " osazení stáv. sloupku pro stávající dopravní značku " 2 |  | 2 | [13 empty] | VV | 1 | 2 | True | 0 | ROZPOCET
| VV |  | Součet |  | 5 | [13 empty] | VV | 1 | 4 | True | 1 | ROZPOCET
40 | K | 914111111 | Montáž svislé dopravní značky do velikosti 1 m2 objímkami na sloupek nebo konzolu | kus | 4 |  | 0 | CS ÚRS 2017 02 |  |  | základní |  | 0 | 0.0007 | 0.0028 | 0 | 0 | 4 | K | 1 |  |  |  | ROZPOCET |  |  |  | 0 | 0 | 0 | 0 | 0 | 1 | 0 | 4 | -905228682
| VV |  | " BT/list SO05 " | [15 empty] | VV | 1 | 1 | True | 0 | ROZPOCET
| VV |  | " osazení stávající zastávkový označník " 2 |  | 2 | [13 empty] | VV | 1 | 2 | True | 0 | ROZPOCET
| VV |  | " osazení stávající dopravní značky " 2 |  | 2 | [13 empty] | VV | 1 | 2 | True | 0 | ROZPOCET
| VV |  | Součet |  | 4 | [13 empty] | VV | 1 | 4 | True | 1 | ROZPOCET
41 | K | 914431112 | Montáž dopravního zrcadla o velikosti do 1m2 na sloupek nebo konzolu | kus | 1 |  | 0 | CS ÚRS 2017 02 |  |  | základní |  | 0 | 0 | 0 | 0 | 0 | 4 | K | 1 |  |  |  | ROZPOCET |  |  |  | 0 | 0 | 0 | 0 | 0 | 1 | 0 | 4 | 2125923094
| VV |  | " BT/list SO05 " | [15 empty] | VV | 1 | 1 | True | 0 | ROZPOCET
| VV |  | " osazení stávajícího zrcadla " 1 |  | 1 | [13 empty] | VV | 1 | 2 | True | 1 | ROZPOCET
42 | K | 220860301-01 | Montáž jízdenkového automatu vč.výkopu jámy,(odvozu zeminy a poplatku skládkovného), vybetonov.základu 0,45m3, usazení a upevnění automatu, vyzkoušení s s upevněním a přezkoušením |  | 1 |  | 0 |  |  |  | základní |  | 0 | 1.073 | 1.073 | 0 | 0 | 4 | K | 1 |  |  |  | ROZPOCET |  |  |  | 0 | 0 | 0 | 0 | 0 | 1 | 0 | 4 | 641199830
| VV |  | " BT / SO05.7. INSTALACE PRVKŮ ZNAČENÍ A VYBAVENÍ ZASTÁVKY " | [15 empty] | VV | 1 | 1 | True | 0 | ROZPOCET
| VV |  | " zpětné osazení jízdenk. automatu, vč. betonové patky (0,45 m3) " | [15 empty] | VV | 1 | 1 | True | 0 | ROZPOCET
| VV |  | 1 |  | 1 | [13 empty] | VV | 1 | 2 | True | 1 | ROZPOCET
43 | K | 998231411 | Ruční přesun hmot pro sadovnické a krajinářské úpravy do100 m | t | 1.638 |  | 0 | CS ÚRS 2017 02 |  |  | základní |  | 0 | 0 | 0 | 0 | 0 | 4 | K | 1 |  |  |  | ROZPOCET |  |  |  | 0 | 0 | 0 | 0 | 0 | 1 | 0 | 4 | 1044365322
| D | 05.8 | ELEKTROMĚRNÉ ROZVODNICE - OPLÁŠTĚNÍ |  |  |  | 0 | [5 empty] | 0 |  | 0.096 |  | 0 | 1 | D | 0 |  |  |  | ROZPOCET | [9 empty] | 0
44 | K | 7679058121 | Opláštění elektroměrné rozvodnice - plechová skříň 1100/600/1400 plech 1,5mm (6m2) rohové výztuhy L30/30/4(12,4mb) vč. povrchové úpravy a kotvení M12 -200mm chem. kotva(6ks) | kus | 1 |  | 0 |  |  |  | základní |  | 0 | 0.096 | 0.096 | 0 | 0 | 16 | K | 1 |  |  |  | ROZPOCET |  |  |  | 0 | 0 | 0 | 0 | 0 | 1 | 0 | 16 | 1543670522
| VV |  | " BT/list SO05 " 1 |  | 1 | [13 empty] | VV | 1 | 2 | True | 1 | ROZPOCET
45 | K | 998767101 | Přesun hmot tonážní pro zámečnické konstrukce v objektech v do 6 m | t | 0.096 |  | 0 | CS ÚRS 2017 02 |  |  | základní |  | 0 | 0 | 0 | 0 | 0 | 16 | K | 1 |  |  |  | ROZPOCET |  |  |  | 0 | 0 | 0 | 0 | 0 | 1 | 0 | 16 | 943473954

## SO 06.1 - STROMY - výsadba
| List obsahuje: |  | 1) Krycí list soupisu | 2) Rekapitulace |  |  | 3) Soupis prací | Zpět na list: | Rekapitulace stavby
[19 empty] | {930e3587-54d2-4083-a670-040aac223db4} | [5 empty] | MULC | 31,5 | 2
[19 empty] | 2 | [5 empty] | ODVOZ1 | 14,4 | 2
| KRYCÍ LIST SOUPISU | [8 empty] | v --- níže se nacházejí doplnkové a pomocné údaje k sestavám --- v | [8 empty] | False | [5 empty] | ROHOZ | 6 | 2
[25 empty] | STROM1 | 17 | 2
| Stavba: | [23 empty] | STROMY | 17 | 2
|  | ÚPRAVA VEŘEJNÉHO PROSTORU MEZI UL. VÝSTAVNÍ-VELETRŽNÍ PŘI MENDLOVĚ NÁM.ČÁST 1 - PARK | [22 empty] | VODA | 1,02 | 2
Objekt:
SO 06 - ŘEŠENÍ ZELENĚ
Soupis:
SO 06 - ŘEŠENÍ ZELENĚ - VÝSADBA
Úroveň 3:
SO 06.1 - STROMY - výsadba
| KSO: |  | 823 27 |  |  | CC-CZ:
| Místo: |  | BRNO |  |  | Datum: | 15. 8. 2017
| Zadavatel: |  |  |  |  | IČ:
|  | Statutární město Brno |  |  |  | DIČ:
| Uchazeč: |  |  |  |  | IČ:
DIČ:
| Projektant: |  |  |  |  | IČ:
|  | ATELIÉR ZAHRADNÍ A KRAJIN. ARCHITEKTURY Z.SENDLER |  |  |  | DIČ:
Poznámka:
| Cena bez DPH | [5 empty] | 0
|  |  | Základ daně |  |  | Sazba daně | Výše daně
| DPH | základní | 0 |  |  | 21% | 0
|  | snížená | 0 |  |  | 15% | 0
|  | zákl. přenesená | 0 |  |  | 21% | 0
|  | sníž. přenesená | 0 |  |  | 15% | 0
|  | nulová | 0 |  |  | 0% | 0
| Cena s DPH |  |  | v | CZK |  | 0
REKAPITULACE ČLENĚNÍ SOUPISU PRACÍ
Stavba:
ÚPRAVA VEŘEJNÉHO PROSTORU MEZI UL. VÝSTAVNÍ-VELETRŽNÍ PŘI MENDLOVĚ NÁM.ČÁST 1 - PARK
Objekt:
SO 06 - ŘEŠENÍ ZELENĚ
Soupis:
SO 06 - ŘEŠENÍ ZELENĚ - VÝSADBA
Úroveň 3:
SO 06.1 - STROMY - výsadba
Místo: |  |  | BRNO |  |  | Datum: | 15. 8. 2017
Zadavatel: |  |  | Statutární město Brno |  |  | Projektant: | ATELIÉR ZAHRADNÍ A KRAJIN. ARCHITEKTURY Z.SENDLER
Uchazeč:
Kód dílu - Popis | [6 empty] | Cena celkem [CZK]
Náklady soupisu celkem | [6 empty] | 0 | [12 empty] | -1
| HSV - Práce a dodávky HSV | [5 empty] | 0
| 1 - Zemní práce | [5 empty] | 0
| 2 - Zakládání | [5 empty] | 0
| 998 - Přesun hmot | [5 empty] | 0
SOUPIS PRACÍ
Stavba:
ÚPRAVA VEŘEJNÉHO PROSTORU MEZI UL. VÝSTAVNÍ-VELETRŽNÍ PŘI MENDLOVĚ NÁM.ČÁST 1 - PARK
Objekt:
SO 06 - ŘEŠENÍ ZELENĚ
Soupis:
SO 06 - ŘEŠENÍ ZELENĚ - VÝSADBA
Úroveň 3:
SO 06.1 - STROMY - výsadba
Místo: |  |  | BRNO |  |  | Datum: | 15. 8. 2017
Zadavatel: |  |  | Statutární město Brno |  |  | Projektant: | ATELIÉR ZAHRADNÍ A KRAJIN. ARCHITEKTURY Z.SENDLER
Uchazeč:
PČ | Typ | Kód | Popis | MJ | Množství | J.cena [CZK] | Cena celkem [CZK] | Cenová soustava |  | Poznámka | DPH | J. Nh [h] | Nh celkem [h] | J. hmotnost [t] | Hmotnost celkem [t] | J. suť [t] | Suť Celkem [t]
Náklady soupisu celkem | [6 empty] | 0 | [5 empty] | 0 |  | 15.7154 |  | 0 |  | D | -1 | [13 empty] | 0
| D | HSV | Práce a dodávky HSV |  |  |  | 0 | [5 empty] | 0 |  | 15.7154 |  | 0 | 1 | D | 0 |  |  |  | ROZPOCET | [9 empty] | 0
| D | 1 | Zemní práce |  |  |  | 0 | [5 empty] | 0 |  | 5.8664 |  | 0 | 1 | D | 1 |  |  |  | ROZPOCET | [9 empty] | 0
1 | K | 183101222 | Jamky pro výsadbu s výměnou 50 % půdy zeminy tř 1 až 4 objem do 2 m3 v rovině a svahu do 1:5 | kus | 3 |  | 0 | CS ÚRS 2017 02 |  |  | základní |  | 0 | 0 | 0 | 0 | 0 | 4 | K | 2 |  |  |  | ROZPOCET |  |  |  | 0 | 0 | 0 | 0 | 0 | 1 | 0 | 4 | -552675598
| VV |  | " BT SO 06.1 - STROMY - výsadba " | [15 empty] | VV | 2 | 1 | True | 0 | ROZPOCET
| VV |  | " výměna půdy - 30% " 3 |  | 3 | [13 empty] | VV | 2 | 2 | True | 1 | ROZPOCET
2 | K | 183117113 | Rýhy pro protikořenové textilie zemina tř 1 až 4 hl do 1,1 m š do 0,6 m v rovině a svahu do 1:5 | m | 20 |  | 0 | CS ÚRS 2017 02 |  |  | základní |  | 0 | 0 | 0 | 0 | 0 | 4 | K | 2 |  |  |  | ROZPOCET |  |  |  | 0 | 0 | 0 | 0 | 0 | 1 | 0 | 4 | -912593535
| VV |  | " BT SO 06.1 - STROMY - výsadba " 20 |  | 20 | [13 empty] | VV | 2 | 2 | True | 1 | ROZPOCET
3 | K | 183106613 | Ochrana stromu protikořenovou clonou v rovině nebo na svahu do 1:5 hloubky do 1000 mm | m | 20 |  | 0 | CS ÚRS 2017 02 |  |  | základní |  | 0 | 0 | 0 | 0 | 0 | 4 | K | 2 |  |  |  | ROZPOCET |  |  |  | 0 | 0 | 0 | 0 | 0 | 1 | 0 | 4 | 671181341
| VV |  | " BT SO 06.1 - STROMY - výsadba " 20 |  | 20 | [13 empty] | VV | 2 | 2 | True | 1 | ROZPOCET
4 | M | 69366155011 | ochranná protikořenová folie | m2 | 23 |  | 0 |  |  |  | základní |  | 0 | 0.0015 | 0.0345 | 0 | 0 | 8 | M | 2 |  |  |  | ROZPOCET |  |  |  | 0 | 0 | 0 | 0 | 0 | 1 | 0 | 4 | -574242059
| VV |  | 20*1,15 'Přepočtené koeficientem množství |  | 23 | [13 empty] | VV | 2 | 2 | False | 1 | ROZPOCET
5 | K | 1831066161 | Chránička kmene proti poškození strunovou sekačkou | kus | 14 |  | 0 |  |  |  | základní |  | 0 | 0.00018 | 0.00252 | 0 | 0 | 4 | K | 2 |  |  |  | ROZPOCET |  |  |  | 0 | 0 | 0 | 0 | 0 | 1 | 0 | 4 | 688068502
| VV |  | " BT SO 06.1 - STROMY - výsadba " 14 |  | 14 | [13 empty] | VV | 2 | 2 | True | 1 | ROZPOCET
6 | K | 1834021212 | Vyčištění zeminy od stavebních zbytků, kamenů a likvidace odpadu | m3 | 19.6 |  | 0 |  |  |  | základní |  | 0 | 0 | 0 | 0 | 0 | 4 | K | 2 |  |  |  | ROZPOCET |  |  |  | 0 | 0 | 0 | 0 | 0 | 1 | 0 | 4 | -582263060
| VV |  | " BT SO 06.1 - STROMY - výsadba " 19,6 |  | 19.6 | [13 empty] | VV | 2 | 2 | True | 1 | ROZPOCET
7 | K | 183101322 | Jamky pro výsadbu s výměnou 100 % půdy zeminy tř 1 až 4 objem do 2 m3 v rovině a svahu do 1:5 | kus | 14 |  | 0 | CS ÚRS 2017 02 |  |  | základní |  | 0 | 0 | 0 | 0 | 0 | 4 | K | 2 |  |  |  | ROZPOCET |  |  |  | 0 | 0 | 0 | 0 | 0 | 1 | 0 | 4 | -1503362345
| VV |  | " BT SO 06.1 - STROMY - výsadba " | [15 empty] | VV | 2 | 1 | True | 0 | ROZPOCET
| VV |  | " výměna půdy - 30% " 17-3 |  | 14 | [13 empty] | VV | 2 | 2 | True | 1 | ROZPOCET
8 | M | 1032110006 | zahradní substrát pro výsadbu VL - spec. směs míchaná lehké zeminy, zahliněného štěrku, kompostu, štěrku (1:2:0,5:0,5) | m3 | 14.4 |  | 0 |  |  |  | základní |  | 0 | 0.22 | 3.168 | 0 | 0 | 8 | M | 2 |  |  |  | ROZPOCET |  |  |  | 0 | 0 | 0 | 0 | 0 | 1 | 0 | 4 | -447769776
| VV |  | " 30% - 14 kusů " 8,4 |  | 8.4 | [13 empty] | VV | 2 | 2 | True | 0 | ROZPOCET
| VV |  | " 100% - kusů " 6,0 |  | 6 | [13 empty] | VV | 2 | 2 | True | 0 | ROZPOCET
| VV |  | Součet |  | 14.4 | [13 empty] | VV | 2 | 4 | True | 1 | ROZPOCET
9 | K | 171201201 | Uložení sypaniny na skládky | m3 | 14.4 |  | 0 | CS ÚRS 2017 02 |  |  | základní |  | 0 | 0 | 0 | 0 | 0 | 4 | K | 2 |  |  |  | ROZPOCET |  |  |  | 0 | 0 | 0 | 0 | 0 | 1 | 0 | 4 | -794162407
| VV |  | " BT pro SO 06.1 - STROMY " | [15 empty] | VV | 2 | 1 | True | 0 | ROZPOCET
| VV |  | " odvoz odpadu na skládku " | [15 empty] | VV | 2 | 1 | True | 0 | ROZPOCET
| VV |  | " jámy 2m3 - výměna 30% - 14 kusů " 8,4 |  | 8.4 | [13 empty] | VV | 2 | 2 | True | 0 | ROZPOCET
| VV |  | " jámy 2m3 - výměna 100% - 3 kusy " 6,0 |  | 6 | [13 empty] | VV | 2 | 2 | True | 0 | ROZPOCET
| VV | ODVOZ1 | Součet |  | 14.4 | [13 empty] | VV | 2 | 4 | True | 1 | ROZPOCET
10 | K | 1712012116 | Poplatek za skládku zeminy | m3 | 14.4 |  | 0 |  |  |  | základní |  | 0 | 0 | 0 | 0 | 0 | 4 | K | 2 |  |  |  | ROZPOCET |  |  |  | 0 | 0 | 0 | 0 | 0 | 1 | 0 | 4 | -1139031350
| VV |  | ODVOZ1 |  | 14.4 | [13 empty] | VV | 2 | 2 | True | 1 | ROZPOCET
11 | K | 183403132 | Obdělání půdy rytím zemina tř 3 v rovině a svahu do 1:5 | m2 | 34.181 |  | 0 | CS ÚRS 2017 02 |  |  | základní |  | 0 | 0 | 0 | 0 | 0 | 4 | K | 2 |  |  |  | ROZPOCET |  |  |  | 0 | 0 | 0 | 0 | 0 | 1 | 0 | 4 | -2093549693
| VV |  | " BT SO 06.1 - STROMY - výsadba " | [15 empty] | VV | 2 | 1 | True | 0 | ROZPOCET
| VV |  | " mechan. rozpojení dna jámy pro výsadbu stromu " | [15 empty] | VV | 2 | 1 | True | 0 | ROZPOCET
| VV |  | 17*PI*(1,6/2)^2 |  | 34.181 | [13 empty] | VV | 2 | 2 | True | 1 | ROZPOCET
12 | K | 184102117 | Výsadba dřeviny s balem D do 1 m do jamky se zalitím v rovině a svahu do 1:5 | kus | 17 |  | 0 | CS ÚRS 2017 02 |  |  | základní |  | 0 | 0 | 0 | 0 | 0 | 4 | K | 2 |  |  |  | ROZPOCET |  |  |  | 0 | 0 | 0 | 0 | 0 | 1 | 0 | 4 | 1144984848
| VV |  | " BT SO 06.1 - STROMY - výsadba " | [15 empty] | VV | 2 | 1 | True | 0 | ROZPOCET
| VV |  | " mimo alej " 17-9 |  | 8 | [13 empty] | VV | 2 | 2 | True | 0 | ROZPOCET
| VV |  | " alej " 9 |  | 9 | [13 empty] | VV | 2 | 2 | True | 0 | ROZPOCET
| VV | STROM1 | Mezisoučet |  | 17 | [13 empty] | VV | 2 | 3 | True | 0 | ROZPOCET
| VV | STROMY | Součet |  | 17 | [13 empty] | VV | 2 | 4 | True | 1 | ROZPOCET
13 | M | 026503180101 | Acer campestre " Elsrijk " /obv. km 25/30 cm, vysokokmen 2,5m, alejový strom 4x přesazovaný | kus | 2 |  | 0 |  |  |  | základní |  | 0 | 0.025 | 0.05 | 0 | 0 | 8 | M | 2 |  |  |  | ROZPOCET |  |  |  | 0 | 0 | 0 | 0 | 0 | 1 | 0 | 4 | -1801435760
14 | M | 026503180111 | Acer campestre /obv. km 25/30 cm, vysokokmen 2,5m, alejový strom 4x přesazovaný | kus | 1 |  | 0 |  |  |  | základní |  | 0 | 0.025 | 0.025 | 0 | 0 | 8 | M | 2 |  |  |  | ROZPOCET |  |  |  | 0 | 0 | 0 | 0 | 0 | 1 | 0 | 4 | 1507286719
15 | M | 026503180121 | Prunus avium (popř. Plena) /obv. km 20/25 cm, vysokokmen 2,0m, alejový strom 4x přesazovaný | kus | 9 |  | 0 |  |  |  | základní |  | 0 | 0.025 | 0.225 | 0 | 0 | 8 | M | 2 |  |  |  | ROZPOCET |  |  |  | 0 | 0 | 0 | 0 | 0 | 1 | 0 | 4 | -1954608769
16 | M | 026503180131 | Prunus padus/obv. km 25/30 cm, vysokokmen 2,5m, alejový strom 4x přesazovaný | kus | 1 |  | 0 |  |  |  | základní |  | 0 | 0.025 | 0.025 | 0 | 0 | 8 | M | 2 |  |  |  | ROZPOCET |  |  |  | 0 | 0 | 0 | 0 | 0 | 1 | 0 | 4 | 1475092543
17 | M | 026503180141 | Quercus robus/obv. km 25/30 cm, vysokokmen 2,5m, alejový strom 4x přesazovaný | kus | 3 |  | 0 |  |  |  | základní |  | 0 | 0.025 | 0.075 | 0 | 0 | 8 | M | 2 |  |  |  | ROZPOCET |  |  |  | 0 | 0 | 0 | 0 | 0 | 1 | 0 | 4 | 449253335
18 | M | 026503180151 | Ulmus carpinifolia/obv. km 25/30 cm, vícekmen 2,5m, alejový strom 4x přesazovaný | kus | 1 |  | 0 |  |  |  | základní |  | 0 | 0.025 | 0.025 | 0 | 0 | 8 | M | 2 |  |  |  | ROZPOCET |  |  |  | 0 | 0 | 0 | 0 | 0 | 1 | 0 | 4 | -1486314022
19 | K | 1842152141 | Podzemní ukotvení kmene dřevin do volné zeminy tř. 1 až 4 obvodu kmene do 1000 mm vč. dodávky kůlů d=80mm dl.1,25m a uvazovacích pásů (6m) | kus | 17 |  | 0 |  |  |  | základní |  | 0 | 0.015 | 0.255 | 0 | 0 | 4 | K | 2 |  |  |  | ROZPOCET |  |  |  | 0 | 0 | 0 | 0 | 0 | 1 | 0 | 4 | -1058444363
| VV |  | " BT SO 06.1 - STROMY - výsadba " STROMY |  | 17 | [13 empty] | VV | 2 | 2 | True | 1 | ROZPOCET
20 | K | 184215413 | Zhotovení závlahové mísy dřevin D přes 1,0 m v rovině nebo na svahu do 1:5 | kus | 17 |  | 0 | CS ÚRS 2017 02 |  |  | základní |  | 0 | 0 | 0 | 0 | 0 | 4 | K | 2 |  |  |  | ROZPOCET |  |  |  | 0 | 0 | 0 | 0 | 0 | 1 | 0 | 4 | -1395491609
| VV |  | " BT SO 06.1 - STROMY - výsadba " | [15 empty] | VV | 2 | 1 | True | 0 | ROZPOCET
| VV |  | " závlahový systém " STROM1 |  | 17 | [13 empty] | VV | 2 | 2 | True | 1 | ROZPOCET
21 | M | 2861122201 | trubka drenážní flexibilní D 80 mm | m | 93.5 |  | 0 |  |  |  | základní |  | 0 | 0.00032 | 0.02992 | 0 | 0 | 8 | M | 2 |  |  |  | ROZPOCET |  |  |  | 0 | 0 | 0 | 0 | 0 | 1 | 0 | 4 | 1438235922
| VV |  | " BT SO 06.1 - STROMY - výsadba " | [15 empty] | VV | 2 | 1 | True | 0 | ROZPOCET
| VV |  | " závlahový systém: drenážní hadice 5,5m/ks " | [15 empty] | VV | 2 | 1 | True | 0 | ROZPOCET
| VV |  | STROM1*5,5 |  | 93.5 | [13 empty] | VV | 2 | 2 | True | 1 | ROZPOCET
22 | K | 184501141 | Zhotovení obalu z rákosové nebo kokosové rohože v rovině a svahu do 1:5 | m2 | 6 |  | 0 | CS ÚRS 2017 02 |  |  | základní |  | 0 | 3e-05 | 0.00018 | 0 | 0 | 4 | K | 2 |  |  |  | ROZPOCET |  |  |  | 0 | 0 | 0 | 0 | 0 | 1 | 0 | 4 | -790923045
| VV |  | " BT SO 06.1 - STROMY - výsadba " | [15 empty] | VV | 2 | 1 | True | 0 | ROZPOCET
| VV |  | " Položka je vč. dodávek drátů a pásky " | [15 empty] | VV | 2 | 1 | True | 0 | ROZPOCET
| VV |  | " rákos.rohož 2m šířky " | [15 empty] | VV | 2 | 1 | True | 0 | ROZPOCET
| VV | ROHOZ | 6,0 |  | 6 | [13 empty] | VV | 2 | 2 | True | 1 | ROZPOCET
23 | M | 618940030 | rákos ohradový neloupaný 60 x 200 cm | m2 | 6.9 |  | 0 | CS ÚRS 2017 02 |  |  | základní |  | 0 | 0.0005 | 0.00345 | 0 | 0 | 8 | M | 2 |  |  |  | ROZPOCET |  |  |  | 0 | 0 | 0 | 0 | 0 | 1 | 0 | 4 | 178172360
| VV |  | " BT6" ROHOZ*1,15 |  | 6.9 | [13 empty] | VV | 2 | 2 | True | 1 | ROZPOCET
24 | K | 184911421 | Mulčování rostlin kůrou tl. do 0,1 m v rovině a svahu do 1:5 | m2 | 31.5 |  | 0 | CS ÚRS 2017 02 |  |  | základní |  | 0 | 0 | 0 | 0 | 0 | 4 | K | 2 |  |  |  | ROZPOCET |  |  |  | 0 | 0 | 0 | 0 | 0 | 1 | 0 | 4 | -2052959590
| VV |  | " BT SO 06.1 - STROMY - výsadba " | [15 empty] | VV | 2 | 1 | True | 0 | ROZPOCET
| VV |  | " mulč drcená borová kůra tl. 100 mm " | [15 empty] | VV | 2 | 1 | True | 0 | ROZPOCET
| VV | MULC | 31,5 |  | 31.5 | [13 empty] | VV | 2 | 2 | True | 1 | ROZPOCET
25 | M | 1039110001 | kůra mulčovací VL - jemná tmavá (modřínová, borová) | m3 | 3.245 |  | 0 |  |  |  | základní |  | 0 | 0.6 | 1.947 | 0 | 0 | 8 | M | 2 |  |  |  | ROZPOCET |  |  |  | 0 | 0 | 0 | 0 | 0 | 1 | 0 | 4 | 792735817
| VV |  | 0,10*MULC*1,03 |  | 3.245 | [13 empty] | VV | 2 | 2 | True | 1 | ROZPOCET
26 | K | 185802114 | Hnojení půdy umělým hnojivem k jednotlivým rostlinám v rovině a svahu do 1:5 | t | 0.001 |  | 0 | CS ÚRS 2017 02 |  |  | základní |  | 0 | 0 | 0 | 0 | 0 | 4 | K | 2 |  |  |  | ROZPOCET |  |  |  | 0 | 0 | 0 | 0 | 0 | 1 | 0 | 4 | 1072206993
| VV |  | " BT SO 06.1 - STROMY - výsadba " | [15 empty] | VV | 2 | 1 | True | 0 | ROZPOCET
| VV |  | " výsadba stromy... ks * 5 tablet/1strom (10g tableta)" | [15 empty] | VV | 2 | 1 | True | 0 | ROZPOCET
| VV |  | STROM1*5*0,010*0,001 |  | 0.001 | [13 empty] | VV | 2 | 2 | True | 1 | ROZPOCET
27 | M | 25191155011 | hnojivo postupně rozpustné k rostlinám - tablety 10g | kus | 85 |  | 0 |  |  |  | základní |  | 0 | 1e-05 | 0.00085 | 0 | 0 | 8 | M | 2 |  |  |  | ROZPOCET |  |  |  | 0 | 0 | 0 | 0 | 0 | 1 | 0 | 4 | 920407946
| VV |  | " výsadba stromy... ks * 5 tablet/1strom (10g tableta)" | [15 empty] | VV | 2 | 1 | True | 0 | ROZPOCET
| VV |  | STROM1*5 |  | 85 | [13 empty] | VV | 2 | 2 | True | 1 | ROZPOCET
28 | K | 185804311 | Zalití rostlin vodou plocha do 20 m2 | m3 | 1.02 |  | 0 | CS ÚRS 2017 02 |  |  | základní |  | 0 | 0 | 0 | 0 | 0 | 4 | K | 2 |  |  |  | ROZPOCET |  |  |  | 0 | 0 | 0 | 0 | 0 | 1 | 0 | 4 | -1592827089
| VV |  | " BT SO06.1 STROMY - závlaha 1.zálivka po výsadbě 1x " | [15 empty] | VV | 2 | 1 | True | 0 | ROZPOCET
| VV |  | 0,06*STROMY |  | 1.02 | [13 empty] | VV | 2 | 2 | True | 0 | ROZPOCET
| VV | VODA | Mezisoučet |  | 1.02 | [13 empty] | VV | 2 | 3 | True | 1 | ROZPOCET
29 | K | 185851121 | Dovoz vody pro zálivku rostlin za vzdálenost do 1000 m | m3 | 1.02 |  | 0 | CS ÚRS 2017 02 |  |  | základní |  | 0 | 0 | 0 | 0 | 0 | 4 | K | 2 |  |  |  | ROZPOCET |  |  |  | 0 | 0 | 0 | 0 | 0 | 1 | 0 | 4 | -1728138401
| VV |  | VODA |  | 1.02 | [13 empty] | VV | 2 | 2 | True | 1 | ROZPOCET
30 | K | 185851129 | Příplatek k dovozu vody pro zálivku rostlin do 1000 m ZKD 1000 m | m3 | 1.02 |  | 0 | CS ÚRS 2017 02 |  |  | základní |  | 0 | 0 | 0 | 0 | 0 | 4 | K | 2 |  |  |  | ROZPOCET |  |  |  | 0 | 0 | 0 | 0 | 0 | 1 | 0 | 4 | 1647931730
| VV |  | " cenu (počet km) za dovozovou vzdálenost si dodavatel upraví dle vlastních možností " | [15 empty] | VV | 2 | 1 | True | 0 | ROZPOCET
| VV |  | VODA*(2-1) |  | 1.02 | [13 empty] | VV | 2 | 2 | True | 1 | ROZPOCET
| D | 2 | Zakládání |  |  |  | 0 | [5 empty] | 0 |  | 9.849 |  | 0 | 1 | D | 1 |  |  |  | ROZPOCET | [9 empty] | 0
31 | K | 2125721111 | Lože pro trativody ze štěrkopísku - výsadbová jáma | m3 | 5.127 |  | 0 |  |  |  | základní |  | 0 | 1.921 | 9.849 | 0 | 0 | 4 | K | 2 |  |  |  | ROZPOCET |  |  |  | 0 | 0 | 0 | 0 | 0 | 1 | 0 | 4 | -559685994
| VV |  | " BT SO 06.1 - STROMY - výsadba " | [15 empty] | VV | 2 | 1 | True | 0 | ROZPOCET
| VV |  | " závlahový systém " | [15 empty] | VV | 2 | 1 | True | 0 | ROZPOCET
| VV | LOZE | STROM1*(PI*(1,6/2)^2*0,15) |  | 5.127 | [13 empty] | VV | 2 | 2 | True | 1 | ROZPOCET
| D | 998 | Přesun hmot |  |  |  | 0 | [5 empty] | 0 |  | 0 |  | 0 | 1 | D | 1 |  |  |  | ROZPOCET | [9 empty] | 0
32 | K | 998231311 | Přesun hmot pro sadovnické a krajinářské úpravy vodorovně do 5000 m | t | 15.715 |  | 0 | CS ÚRS 2017 02 |  |  | základní |  | 0 | 0 | 0 | 0 | 0 | 4 | K | 2 |  |  |  | ROZPOCET |  |  |  | 0 | 0 | 0 | 0 | 0 | 1 | 0 | 4 | 86927605

## SO 06.2 - TRVALKOVÉ ZÁHON...
| List obsahuje: |  | 1) Krycí list soupisu | 2) Rekapitulace |  |  | 3) Soupis prací | Zpět na list: | Rekapitulace stavby
[19 empty] | {8de84df2-cba9-4e83-b2bf-e7dd3f327458} | [5 empty] | celkZAHONY62 | 48,4 | 2
[19 empty] | 2 | [5 empty] | CIBULEks | 325 | 2
| KRYCÍ LIST SOUPISU | [8 empty] | v --- níže se nacházejí doplnkové a pomocné údaje k sestavám --- v | [8 empty] | False | [5 empty] | cJAMA062 | 28,63 | 2
[25 empty] | ISvykop062 | 11,452 | 2
| Stavba: | [23 empty] | KAMENY10 | 7,5 | 2
|  | ÚPRAVA VEŘEJNÉHO PROSTORU MEZI UL. VÝSTAVNÍ-VELETRŽNÍ PŘI MENDLOVĚ NÁM.ČÁST 1 - PARK | [22 empty] | KAMENY20 | 56,1 | 2
| Objekt: | [23 empty] | KEREks | 21 | 2
|  | SO 06 - ŘEŠENÍ ZELENĚ | [22 empty] | MULCkacM2 | 63,6 | 2
| Soupis: | [23 empty] | ODVOZvyk062 | 28,63 | 2
|  | SO 06 - ŘEŠENÍ ZELENĚ - VÝSADBA | [22 empty] | rJAMA062 | 4,581 | 2
| Úroveň 3: | [23 empty] | sJAMA062 | 24,049 | 2
|  | SO 06.2 - TRVALKOVÉ ZÁHONY - výsadba | [22 empty] | TEXTILIE062 | 57,26 | 2
[25 empty] | TRAVINYks | 147 | 2
| KSO: |  | 823 27 |  |  | CC-CZ: | [18 empty] | TRVALKYks | 216 | 2
| Místo: |  | BRNO |  |  | Datum: | 15. 8. 2017 | [17 empty] | VODAzahon62 | 0,968 | 2
[25 empty] | ZahonK5 | 7,5 | 2
| Zadavatel: |  |  |  |  | IČ: | [18 empty] | ZASYPsub062 | 20,45 | 2
|  | Statutární město Brno |  |  |  | DIČ:
| Uchazeč: |  |  |  |  | IČ:
DIČ:
| Projektant: |  |  |  |  | IČ:
|  | ATELIÉR ZAHRADNÍ A KRAJIN. ARCHITEKTURY Z.SENDLER |  |  |  | DIČ:
Poznámka:
| Cena bez DPH | [5 empty] | 0
|  |  | Základ daně |  |  | Sazba daně | Výše daně
| DPH | základní | 0 |  |  | 21% | 0
|  | snížená | 0 |  |  | 15% | 0
|  | zákl. přenesená | 0 |  |  | 21% | 0
|  | sníž. přenesená | 0 |  |  | 15% | 0
|  | nulová | 0 |  |  | 0% | 0
| Cena s DPH |  |  | v | CZK |  | 0
REKAPITULACE ČLENĚNÍ SOUPISU PRACÍ
Stavba:
ÚPRAVA VEŘEJNÉHO PROSTORU MEZI UL. VÝSTAVNÍ-VELETRŽNÍ PŘI MENDLOVĚ NÁM.ČÁST 1 - PARK
Objekt:
SO 06 - ŘEŠENÍ ZELENĚ
Soupis:
SO 06 - ŘEŠENÍ ZELENĚ - VÝSADBA
Úroveň 3:
SO 06.2 - TRVALKOVÉ ZÁHONY - výsadba
Místo: |  |  | BRNO |  |  | Datum: | 15. 8. 2017
Zadavatel: |  |  | Statutární město Brno |  |  | Projektant: | ATELIÉR ZAHRADNÍ A KRAJIN. ARCHITEKTURY Z.SENDLER
Uchazeč:
Kód dílu - Popis | [6 empty] | Cena celkem [CZK]
Náklady soupisu celkem | [6 empty] | 0 | [12 empty] | -1
| HSV - Práce a dodávky HSV | [5 empty] | 0
| 1 - Zemní práce | [5 empty] | 0
| 2 - Zakládání | [5 empty] | 0
| 998 - Přesun hmot | [5 empty] | 0
SOUPIS PRACÍ
Stavba:
ÚPRAVA VEŘEJNÉHO PROSTORU MEZI UL. VÝSTAVNÍ-VELETRŽNÍ PŘI MENDLOVĚ NÁM.ČÁST 1 - PARK
Objekt:
SO 06 - ŘEŠENÍ ZELENĚ
Soupis:
SO 06 - ŘEŠENÍ ZELENĚ - VÝSADBA
Úroveň 3:
SO 06.2 - TRVALKOVÉ ZÁHONY - výsadba
Místo: |  |  | BRNO |  |  | Datum: | 15. 8. 2017
Zadavatel: |  |  | Statutární město Brno |  |  | Projektant: | ATELIÉR ZAHRADNÍ A KRAJIN. ARCHITEKTURY Z.SENDLER
Uchazeč:
PČ | Typ | Kód | Popis | MJ | Množství | J.cena [CZK] | Cena celkem [CZK] | Cenová soustava |  | Poznámka | DPH | J. Nh [h] | Nh celkem [h] | J. hmotnost [t] | Hmotnost celkem [t] | J. suť [t] | Suť Celkem [t]
Náklady soupisu celkem | [6 empty] | 0 | [5 empty] | 0 |  | 40.3877 |  | 0 |  | D | -1 | [13 empty] | 0
| D | HSV | Práce a dodávky HSV |  |  |  | 0 | [5 empty] | 0 |  | 40.3877 |  | 0 | 1 | D | 0 |  |  |  | ROZPOCET | [9 empty] | 0
| D | 1 | Zemní práce |  |  |  | 0 | [5 empty] | 0 |  | 40.3582 |  | 0 | 1 | D | 1 |  |  |  | ROZPOCET | [9 empty] | 0
1 | K | 130001101 | Příplatek za ztížení vykopávky v blízkosti podzemního vedení | m3 | 11.452 |  | 0 | CS ÚRS 2017 02 |  |  | základní |  | 0 | 0 | 0 | 0 | 0 | 4 | K | 2 |  |  |  | ROZPOCET |  |  |  | 0 | 0 | 0 | 0 | 0 | 1 | 0 | 4 | -1843688307
| VV |  | " Odkaz VV na příslušnou část dokumentace " | [15 empty] | VV | 2 | 1 | True | 0 | ROZPOCET
| VV |  | " Výkaz výměr dle BILANČNÍ TABULKY, viz. Příloha PD, (dále už jen BT/...) " | [15 empty] | VV | 2 | 1 | True | 0 | ROZPOCET
| VV |  | " BT/ SO 06 -ŘEŠENÍ ZELNĚ - SO 06.2 Trvalkové záhony " | [15 empty] | VV | 2 | 1 | True | 0 | ROZPOCET
| VV |  | " případné doplnění dle výkresu: D6.2 Řešení zeleně -Situace " | [15 empty] | VV | 2 | 1 | True | 0 | ROZPOCET
| VV |  | " nebo MANUÁLU (TZ) SO 06 (příloha projektu)" | [15 empty] | VV | 2 | 1 | True | 0 | ROZPOCET
| VV |  | " Poznámka odkazu VV na příslušnou část dokumentace platí pro všechny položky. " | [15 empty] | VV | 2 | 1 | True | 0 | ROZPOCET
| VV |  | Mezisoučet |  | 0 | [13 empty] | VV | 2 | 3 | True | 0 | ROZPOCET
| VV |  | " odkopy v pásmu IS (výkr. D6.2)" | [15 empty] | VV | 2 | 1 | True | 0 | ROZPOCET
| VV |  | " POZNÁMKA: kubatury budou upřesn.hl.dle vytyčení IS správci IS (nebo realizace)" | [15 empty] | VV | 2 | 1 | True | 0 | ROZPOCET
| VV |  | " přeběžný odhad výkopů v pásmu IS= 40 % z celk. jam (parter A)" | [15 empty] | VV | 2 | 1 | True | 0 | ROZPOCET
| VV |  | 0,40*cJAMA062 |  | 11.452 | [13 empty] | VV | 2 | 2 | True | 0 | ROZPOCET
| VV |  | Mezisoučet |  | 11.452 | [13 empty] | VV | 2 | 3 | True | 0 | ROZPOCET
| VV | ISvykop062 | Součet |  | 11.452 | [13 empty] | VV | 2 | 4 | True | 1 | ROZPOCET
2 | K | 131203101 | Hloubení jam ručním nebo pneum nářadím v soudržných horninách tř. 3 | m3 | 4.581 |  | 0 | CS ÚRS 2017 02 |  |  | základní |  | 0 | 0 | 0 | 0 | 0 | 4 | K | 2 |  |  |  | ROZPOCET |  |  |  | 0 | 0 | 0 | 0 | 0 | 1 | 0 | 4 | 566646230
| VV |  | " ruční výkop u IS: jámy v partetu A:cca 40% z pásma IS (výkop těsně u kabelů)" | [15 empty] | VV | 2 | 1 | True | 0 | ROZPOCET
| VV |  | 0,40*ISvykop062 |  | 4.581 | [13 empty] | VV | 2 | 2 | True | 0 | ROZPOCET
| VV | rJAMA062 | Součet |  | 4.581 | [13 empty] | VV | 2 | 4 | True | 1 | ROZPOCET
3 | K | 131201101 | Hloubení jam nezapažených v hornině tř. 3 objemu do 100 m3 | m3 | 24.049 |  | 0 | CS ÚRS 2017 02 |  |  | základní |  | 0 | 0 | 0 | 0 | 0 | 4 | K | 2 |  |  |  | ROZPOCET |  |  |  | 0 | 0 | 0 | 0 | 0 | 1 | 0 | 4 | -1165779719
| VV |  | " BT / výkopy pro záhony hl.0,7m " | [15 empty] | VV | 2 | 1 | True | 0 | ROZPOCET
| VV |  | " (jámy pro jednotlivé květináče viz. SO 05 )" | [15 empty] | VV | 2 | 1 | True | 0 | ROZPOCET
| VV |  | " K1 " 0,7*4,0 |  | 2.8 | [13 empty] | VV | 2 | 2 | True | 0 | ROZPOCET
| VV |  | " K2 " 0,7*7,7 |  | 5.39 | [13 empty] | VV | 2 | 2 | True | 0 | ROZPOCET
| VV |  | " K3 " 0,7*14,0 |  | 9.8 | [13 empty] | VV | 2 | 2 | True | 0 | ROZPOCET
| VV |  | " K4 " 0,7*15,2 |  | 10.64 | [13 empty] | VV | 2 | 2 | True | 0 | ROZPOCET
| VV |  | " K5 = bez výkopu " 0 |  | 0 | [13 empty] | VV | 2 | 2 | True | 0 | ROZPOCET
| VV | cJAMA062 | Mezisoučet celkem JÁMA SO 06.2 |  | 28.63 | [13 empty] | VV | 2 | 3 | True | 0 | ROZPOCET
| VV |  | " -odpočet ručních dokopů v pásmu IS / jámy " | [15 empty] | VV | 2 | 1 | True | 0 | ROZPOCET
| VV |  | -rJAMA062 |  | -4.581 | [13 empty] | VV | 2 | 2 | True | 0 | ROZPOCET
| VV | sJAMA062 | Součet |  | 24.049 | [13 empty] | VV | 2 | 4 | True | 1 | ROZPOCET
4 | K | 162701105 | Vodorovné přemístění do 10000 m výkopku/sypaniny z horniny tř. 1 až 4 | m3 | 28.63 |  | 0 | CS ÚRS 2017 02 |  |  | základní |  | 0 | 0 | 0 | 0 | 0 | 4 | K | 2 |  |  |  | ROZPOCET |  |  |  | 0 | 0 | 0 | 0 | 0 | 1 | 0 | 4 | 83487244
| VV |  | " odvoz zeminy a kamení / na skládku " | [15 empty] | VV | 2 | 1 | True | 0 | ROZPOCET
| VV |  | rJAMA062 |  | 4.581 | [13 empty] | VV | 2 | 2 | True | 0 | ROZPOCET
| VV |  | sJAMA062 |  | 24.049 | [13 empty] | VV | 2 | 2 | True | 0 | ROZPOCET
| VV | ODVOZvyk062 | Součet |  | 28.63 | [13 empty] | VV | 2 | 4 | True | 1 | ROZPOCET
5 | K | 1712012116 | Poplatek za skládku zeminy | m3 | 28.63 |  | 0 |  |  |  | základní |  | 0 | 0 | 0 | 0 | 0 | 4 | K | 2 |  |  |  | ROZPOCET |  |  |  | 0 | 0 | 0 | 0 | 0 | 1 | 0 | 4 | -1215433219
| VV |  | ODVOZvyk062 |  | 28.63 | [13 empty] | VV | 2 | 2 | True | 1 | ROZPOCET
6 | K | 174201101 | Zásyp jam, šachet rýh nebo kolem objektů sypaninou bez zhutnění | m3 | 20.45 |  | 0 | CS ÚRS 2017 02 |  |  | základní |  | 0 | 0 | 0 | 0 | 0 | 4 | K | 2 |  |  |  | ROZPOCET |  |  |  | 0 | 0 | 0 | 0 | 0 | 1 | 0 | 4 | -997867631
| VV |  | " BT/ skl. záhonů K1-K5: zásyp jam substrátem hl.500mm " | [15 empty] | VV | 2 | 1 | True | 0 | ROZPOCET
| VV |  | " K1 " 4,0*0,5 |  | 2 | [13 empty] | VV | 2 | 2 | True | 0 | ROZPOCET
| VV |  | " K2 " 7,7*0,5 |  | 3.85 | [13 empty] | VV | 2 | 2 | True | 0 | ROZPOCET
| VV |  | " K3 " 14,0*0,5 |  | 7 | [13 empty] | VV | 2 | 2 | True | 0 | ROZPOCET
| VV |  | " K4 " 15,2*0,5 |  | 7.6 | [13 empty] | VV | 2 | 2 | True | 0 | ROZPOCET
| VV |  | " K5 jiná technologie " 0 |  | 0 | [13 empty] | VV | 2 | 2 | True | 0 | ROZPOCET
| VV | ZASYPsub062 | Součet |  | 20.45 | [13 empty] | VV | 2 | 4 | True | 1 | ROZPOCET
7 | M | 103211000-09 | zahradní substrát pro výsadbu VL - spec. směs míchaná lehké zeminy, zahliněného štěrku, kompostu, štěrku (1:2:0,5:0,5) | m3 | 21.064 |  | 0 |  |  |  | základní |  | 0 | 0.22 | 4.6341 | 0 | 0 | 8 | M | 2 |  |  |  | ROZPOCET |  |  |  | 0 | 0 | 0 | 0 | 0 | 1 | 0 | 4 | 934606945
| VV |  | ZASYPsub062*1,03 |  | 21.064 | [13 empty] | VV | 2 | 2 | True | 1 | ROZPOCET
8 | K | 181102301 | Úprava pláně v zářezech bez zhutnění | m2 | 48.4 |  | 0 | CS ÚRS 2017 02 |  |  | základní |  | 0 | 0 | 0 | 0 | 0 | 4 | K | 2 |  |  |  | ROZPOCET |  |  |  | 0 | 0 | 0 | 0 | 0 | 1 | 0 | 4 | -1190105780
| VV |  | " BT / úprava pláně po demolic. a výkopech pro záhony K1...K5" | [15 empty] | VV | 2 | 1 | True | 0 | ROZPOCET
| VV |  | " K1 " 4,0 |  | 4 | [13 empty] | VV | 2 | 2 | True | 0 | ROZPOCET
| VV |  | " K2 " 7,7 |  | 7.7 | [13 empty] | VV | 2 | 2 | True | 0 | ROZPOCET
| VV |  | " K3 " 14,0 |  | 14 | [13 empty] | VV | 2 | 2 | True | 0 | ROZPOCET
| VV |  | " K4 " 15,2 |  | 15.2 | [13 empty] | VV | 2 | 2 | True | 0 | ROZPOCET
| VV |  | " K5" 7,5 |  | 7.5 | [13 empty] | VV | 2 | 2 | True | 0 | ROZPOCET
| VV |  | Součet |  | 48.4 | [13 empty] | VV | 2 | 4 | True | 1 | ROZPOCET
9 | K | 181301101 | Rozprostření ornice tl vrstvy do 100 mm pl do 500 m2 v rovině nebo ve svahu do 1:5 | m2 | 7.5 |  | 0 | CS ÚRS 2017 02 |  |  | základní |  | 0 | 0 | 0 | 0 | 0 | 4 | K | 2 |  |  |  | ROZPOCET |  |  |  | 0 | 0 | 0 | 0 | 0 | 1 | 0 | 4 | -952359438
| VV |  | " BT/ skl. záhonů K1-K5: substrát 5 cm (záhon K5 na RT) " | [15 empty] | VV | 2 | 1 | True | 0 | ROZPOCET
| VV |  | ZahonK5 |  | 7.5 | [13 empty] | VV | 2 | 2 | True | 1 | ROZPOCET
10 | M | 103211000-09 | zahradní substrát pro výsadbu VL - spec. směs míchaná lehké zeminy, zahliněného štěrku, kompostu, štěrku (1:2:0,5:0,5) | m3 | 0.386 |  | 0 |  |  |  | základní |  | 0 | 0.22 | 0.08492 | 0 | 0 | 8 | M | 2 |  |  |  | ROZPOCET |  |  |  | 0 | 0 | 0 | 0 | 0 | 1 | 0 | 4 | -1233859642
| VV |  | 0,05*ZahonK5*1,03 |  | 0.386 | [13 empty] | VV | 2 | 2 | True | 1 | ROZPOCET
11 | K | 183205112 | Založení záhonu v rovině a svahu do 1:5 zemina tř 3 | m2 | 7.5 |  | 0 | CS ÚRS 2017 02 |  |  | základní |  | 0 | 0 | 0 | 0 | 0 | 4 | K | 2 |  |  |  | ROZPOCET |  |  |  | 0 | 0 | 0 | 0 | 0 | 1 | 0 | 4 | -1343910145
| VV |  | " BT/ skl. záhonů K1-K5: založení, vyčištění záhohu (záhon K5 v RT) " | [15 empty] | VV | 2 | 1 | True | 0 | ROZPOCET
| VV |  | " K5 " 7,5 |  | 7.5 | [13 empty] | VV | 2 | 2 | True | 0 | ROZPOCET
| VV | ZahonK5 | Mezisoučet |  | 7.5 | [13 empty] | VV | 2 | 3 | True | 1 | ROZPOCET
12 | K | 183403132 | Obdělání půdy rytím zemina tř 3 v rovině a svahu do 1:5 | m2 | 7.5 |  | 0 | CS ÚRS 2017 02 |  |  | základní |  | 0 | 0 | 0 | 0 | 0 | 4 | K | 2 |  |  |  | ROZPOCET |  |  |  | 0 | 0 | 0 | 0 | 0 | 1 | 0 | 4 | 409230444
| VV |  | " BT/ skl. záhonů K1-K5: rytí záhonu " | [15 empty] | VV | 2 | 1 | True | 0 | ROZPOCET
| VV |  | " K5 " 7,5 |  | 7.5 | [13 empty] | VV | 2 | 2 | True | 1 | ROZPOCET
13 | K | 183403153 | Obdělání půdy hrabáním v rovině a svahu do 1:5 | m2 | 48.4 |  | 0 | CS ÚRS 2017 02 |  |  | základní |  | 0 | 0 | 0 | 0 | 0 | 4 | K | 2 |  |  |  | ROZPOCET |  |  |  | 0 | 0 | 0 | 0 | 0 | 1 | 0 | 4 | -1576184744
| VV |  | " BT / úprava pod mulč.uhrabáním záhony K1...K5" | [15 empty] | VV | 2 | 1 | True | 0 | ROZPOCET
| VV |  | " K1 " 4,0 |  | 4 | [13 empty] | VV | 2 | 2 | True | 0 | ROZPOCET
| VV |  | " K2 " 7,7 |  | 7.7 | [13 empty] | VV | 2 | 2 | True | 0 | ROZPOCET
| VV |  | " K3 " 14,0 |  | 14 | [13 empty] | VV | 2 | 2 | True | 0 | ROZPOCET
| VV |  | " K4 " 15,2 |  | 15.2 | [13 empty] | VV | 2 | 2 | True | 0 | ROZPOCET
| VV |  | " K5" 7,5 |  | 7.5 | [13 empty] | VV | 2 | 2 | True | 0 | ROZPOCET
| VV |  | Součet |  | 48.4 | [13 empty] | VV | 2 | 4 | True | 1 | ROZPOCET
14 | K | 184802111 | Chemické odplevelení před založením kultury nad 20 m2 postřikem na široko v rovině a svahu do 1:5 | m2 | 48.4 |  | 0 | CS ÚRS 2017 02 |  |  | základní |  | 0 | 0 | 0 | 0 | 0 | 4 | K | 2 |  |  |  | ROZPOCET |  |  |  | 0 | 0 | 0 | 0 | 0 | 1 | 0 | 4 | -221313208
| VV |  | " BT / bezplevelná úprava pro záhony K1...K5" | [15 empty] | VV | 2 | 1 | True | 0 | ROZPOCET
| VV |  | " K1 " 4,0 |  | 4 | [13 empty] | VV | 2 | 2 | True | 0 | ROZPOCET
| VV |  | " K2 " 7,7 |  | 7.7 | [13 empty] | VV | 2 | 2 | True | 0 | ROZPOCET
| VV |  | " K3 " 14,0 |  | 14 | [13 empty] | VV | 2 | 2 | True | 0 | ROZPOCET
| VV |  | " K4 " 15,2 |  | 15.2 | [13 empty] | VV | 2 | 2 | True | 0 | ROZPOCET
| VV |  | " K5" 7,5 |  | 7.5 | [13 empty] | VV | 2 | 2 | True | 0 | ROZPOCET
| VV | celkZAHONY62 | Součet |  | 48.4 | [13 empty] | VV | 2 | 4 | True | 1 | ROZPOCET
15 | K | 184911161 | Mulčování záhonů kačírkem nebo drceným kamenivem tl. vrstvy do 0,1 m v rovině a svahu do 1:5 | m2 | 63.6 |  | 0 | CS ÚRS 2017 02 |  |  | základní |  | 0 | 0 | 0 | 0 | 0 | 4 | K | 2 |  |  |  | ROZPOCET |  |  |  | 0 | 0 | 0 | 0 | 0 | 1 | 0 | 4 | 410464238
| VV |  | " BT /skl. záhony K1...K5: mulč štěrk 0/64, tl. 0,10 m" | [15 empty] | VV | 2 | 1 | True | 0 | ROZPOCET
| VV |  | " K1 " 4,0 |  | 4 | [13 empty] | VV | 2 | 2 | True | 0 | ROZPOCET
| VV |  | " K2 " 7,7 |  | 7.7 | [13 empty] | VV | 2 | 2 | True | 0 | ROZPOCET
| VV |  | " K3 " 14,0 |  | 14 | [13 empty] | VV | 2 | 2 | True | 0 | ROZPOCET
| VV |  | " K4/ tl.0,20m (3,04m3)=2vrstvy po 0,1m" 15,2*2 |  | 30.4 | [13 empty] | VV | 2 | 2 | True | 0 | ROZPOCET
| VV |  | " K5" 7,5 |  | 7.5 | [13 empty] | VV | 2 | 2 | True | 0 | ROZPOCET
| VV | MULCkacM2 | Součet |  | 63.6 | [13 empty] | VV | 2 | 4 | True | 1 | ROZPOCET
16 | M | 5834419901 | kamenivo drcené frakce 0/64 | t | 11.791 |  | 0 |  |  |  | základní |  | 0 | 1 | 11.791 | 0 | 0 | 8 | M | 2 |  |  |  | ROZPOCET |  |  |  | 0 | 0 | 0 | 0 | 0 | 1 | 0 | 4 | 497041182
| VV |  | " kamenivo dekorační - barevná drť -dle foto-přílohy v MANUÁLU SO 6.2 " | [15 empty] | VV | 2 | 1 | True | 0 | ROZPOCET
| VV |  | " dle BT /M3 pro K1..K5= 0,4+0,77+1,4+3,04+0,75= 6,36 M3 kačírek " | [15 empty] | VV | 2 | 1 | True | 0 | ROZPOCET
| VV |  | 0,10*MULCkacM2*1,8*1,03 |  | 11.791 | [13 empty] | VV | 2 | 2 | True | 1 | ROZPOCET
17 | K | 1849112111 | Rozprostření valounků nebo kameniva velikosti do 0,1 m v rovině a svahu do 1:5 | m2 | 7.5 |  | 0 |  |  |  | základní |  | 0 | 0 | 0 | 0 | 0 | 4 | K | 2 |  |  |  | ROZPOCET |  |  |  | 0 | 0 | 0 | 0 | 0 | 1 | 0 | 4 | 448108000
| VV |  | " BT /skl. záhony K1...K5: mulč kameny větší frakce 60-300mm " | [15 empty] | VV | 2 | 1 | True | 0 | ROZPOCET
| VV |  | " K5/ tl. 0,10 (0,75m3)" 7,5 |  | 7.5 | [13 empty] | VV | 2 | 2 | True | 0 | ROZPOCET
| VV | KAMENY10 | Součet |  | 7.5 | [13 empty] | VV | 2 | 4 | True | 1 | ROZPOCET
18 | K | 1849112311 | Rozprostření valounků nebo kameniva velikosti do 0,25 m v rovině a svahu do 1:5 | m2 | 56.1 |  | 0 |  |  |  | základní |  | 0 | 0 | 0 | 0 | 0 | 4 | K | 2 |  |  |  | ROZPOCET |  |  |  | 0 | 0 | 0 | 0 | 0 | 1 | 0 | 4 | -255311836
| VV |  | " BT /skl. záhony K1...K5: mulč kameny větší frakce 60-300mm, tl. 0,20 m" | [15 empty] | VV | 2 | 1 | True | 0 | ROZPOCET
| VV |  | " K1 " 4,0 |  | 4 | [13 empty] | VV | 2 | 2 | True | 0 | ROZPOCET
| VV |  | " K2 " 7,7 |  | 7.7 | [13 empty] | VV | 2 | 2 | True | 0 | ROZPOCET
| VV |  | " K3 " 14,0 |  | 14 | [13 empty] | VV | 2 | 2 | True | 0 | ROZPOCET
| VV |  | " K4/ tl.0,40m (6,08m3)=2vrstvy po 0,2m" 15,2*2 |  | 30.4 | [13 empty] | VV | 2 | 2 | True | 0 | ROZPOCET
| VV |  | " K5/ tl. 0,10 (0,75m3)" 0 |  | 0 | [13 empty] | VV | 2 | 2 | True | 0 | ROZPOCET
| VV | KAMENY20 | Součet |  | 56.1 | [13 empty] | VV | 2 | 4 | True | 1 | ROZPOCET
19 | M | 583806520-01 | kámen lomový neupravený tříděný frakce 60/300mm | t | 23.701 |  | 0 |  |  |  | základní |  | 0 | 1 | 23.701 | 0 | 0 | 8 | M | 2 |  |  |  | ROZPOCET |  |  |  | 0 | 0 | 0 | 0 | 0 | 1 | 0 | 4 | -780888009
| VV |  | " kameny větší, přírodní -dle foto-přílohy v MANUÁLU SO 6.2 " | [15 empty] | VV | 2 | 1 | True | 0 | ROZPOCET
| VV |  | " dle BT /M3 pro K1..K5=0,8+1,54+2,8+6,08+0,75 = 11,97 M3 kameny*90% plochy " | [15 empty] | VV | 2 | 1 | True | 0 | ROZPOCET
| VV |  | 0,10*KAMENY10*2,2*0,90 |  | 1.485 | [13 empty] | VV | 2 | 2 | True | 0 | ROZPOCET
| VV |  | 0,20*KAMENY20*2,2*0,90 |  | 22.216 | [13 empty] | VV | 2 | 2 | True | 0 | ROZPOCET
| VV |  | Součet |  | 23.701 | [13 empty] | VV | 2 | 4 | True | 1 | ROZPOCET
20 | K | 183111111 | Hloubení jamek bez výměny půdy zeminy tř 1 až 4 objem do 0,002 m3 v rovině a svahu do 1:5 | kus | 325 |  | 0 | CS ÚRS 2017 02 |  |  | základní |  | 0 | 0 | 0 | 0 | 0 | 4 | K | 2 |  |  |  | ROZPOCET |  |  |  | 0 | 0 | 0 | 0 | 0 | 1 | 0 | 4 | 909704639
| VV |  | CIBULEks |  | 325 | [13 empty] | VV | 2 | 2 | True | 1 | ROZPOCET
21 | K | 183111112 | Hloubení jamek bez výměny půdy zeminy tř 1 až 4 objem do 0,005 m3 v rovině a svahu do 1:5 | kus | 363 |  | 0 | CS ÚRS 2017 02 |  |  | základní |  | 0 | 0 | 0 | 0 | 0 | 4 | K | 2 |  |  |  | ROZPOCET |  |  |  | 0 | 0 | 0 | 0 | 0 | 1 | 0 | 4 | -1967254041
| VV |  | TRVALKYks |  | 216 | [13 empty] | VV | 2 | 2 | True | 0 | ROZPOCET
| VV |  | TRAVINYks |  | 147 | [13 empty] | VV | 2 | 2 | True | 0 | ROZPOCET
| VV |  | Součet |  | 363 | [13 empty] | VV | 2 | 4 | True | 1 | ROZPOCET
22 | K | 183111114 | Hloubení jamek bez výměny půdy zeminy tř 1 až 4 objem do 0,02 m3 v rovině a svahu do 1:5 | kus | 21 |  | 0 | CS ÚRS 2017 02 |  |  | základní |  | 0 | 0 | 0 | 0 | 0 | 4 | K | 2 |  |  |  | ROZPOCET |  |  |  | 0 | 0 | 0 | 0 | 0 | 1 | 0 | 4 | 1499487667
| VV |  | KEREks |  | 21 | [13 empty] | VV | 2 | 2 | True | 1 | ROZPOCET
23 | K | 183211313 | Výsadba cibulí nebo hlíz | kus | 325 |  | 0 | CS ÚRS 2017 02 |  |  | základní |  | 0 | 0 | 0 | 0 | 0 | 4 | K | 2 |  |  |  | ROZPOCET |  |  |  | 0 | 0 | 0 | 0 | 0 | 1 | 0 | 4 | -651073068
| VV |  | " CIBULOVINY viz. Příloha Manuál SO 06.2 - kombinované výsadby záhony K1...K5" | [15 empty] | VV | 2 | 1 | True | 0 | ROZPOCET
| VV |  | " K1 " 25 |  | 25 | [13 empty] | VV | 2 | 2 | True | 0 | ROZPOCET
| VV |  | " K2 " 50 |  | 50 | [13 empty] | VV | 2 | 2 | True | 0 | ROZPOCET
| VV |  | " K3 " 80 |  | 80 | [13 empty] | VV | 2 | 2 | True | 0 | ROZPOCET
| VV |  | " K4 " 80 |  | 80 | [13 empty] | VV | 2 | 2 | True | 0 | ROZPOCET
| VV |  | " K5" 90 |  | 90 | [13 empty] | VV | 2 | 2 | True | 0 | ROZPOCET
| VV | CIBULEks | Mezisoučet |  | 325 | [13 empty] | VV | 2 | 3 | True | 1 | ROZPOCET
24 | M | 005026010-11 | cibuloviny záhonové, okrasné - dle výpisu sortimentu CIBULOVINY viz. Příloha Manuál SO 06.2 | kus | 334.75 |  | 0 |  |  |  | základní |  | 0 | 5e-05 | 0.016738 | 0 | 0 | 8 | M | 2 |  |  |  | ROZPOCET |  |  |  | 0 | 0 | 0 | 0 | 0 | 1 | 0 | 4 | 1889615170
| VV |  | CIBULEks*1,03 |  | 334.75 | [13 empty] | VV | 2 | 2 | True | 1 | ROZPOCET
25 | K | 183211322 | Výsadba květin hrnkových D květináče do 120 mm | kus | 216 |  | 0 | CS ÚRS 2017 02 |  |  | základní |  | 0 | 0 | 0 | 0 | 0 | 4 | K | 2 |  |  |  | ROZPOCET |  |  |  | 0 | 0 | 0 | 0 | 0 | 1 | 0 | 4 | -678128517
| VV |  | " TRVALKY viz. Příloha Manuál SO 06.2 - kombinované výsadby záhony K1...K5" | [15 empty] | VV | 2 | 1 | True | 0 | ROZPOCET
| VV |  | " trvalky, velikost K9-10: " | [15 empty] | VV | 2 | 1 | True | 0 | ROZPOCET
| VV |  | " K1 " 28 |  | 28 | [13 empty] | VV | 2 | 2 | True | 0 | ROZPOCET
| VV |  | " K2 " 53 |  | 53 | [13 empty] | VV | 2 | 2 | True | 0 | ROZPOCET
| VV |  | " K3 " 88 |  | 88 | [13 empty] | VV | 2 | 2 | True | 0 | ROZPOCET
| VV |  | " K4 " 41 |  | 41 | [13 empty] | VV | 2 | 2 | True | 0 | ROZPOCET
| VV |  | " K5" 6 |  | 6 | [13 empty] | VV | 2 | 2 | True | 0 | ROZPOCET
| VV | TRVALKYks | Mezisoučet |  | 216 | [13 empty] | VV | 2 | 3 | True | 1 | ROZPOCET
26 | M | 005026020-11 | trvalky záhonové, okrasné: hrnkované K9-10 - dle výpisu sortimentu TRVALKY viz. Příloha Manuál SO 06.2 | kus | 222.48 |  | 0 |  |  |  | základní |  | 0 | 0.0001 | 0.022248 | 0 | 0 | 8 | M | 2 |  |  |  | ROZPOCET |  |  |  | 0 | 0 | 0 | 0 | 0 | 1 | 0 | 4 | 1934552699
| VV |  | TRVALKYks*1,03 |  | 222.48 | [13 empty] | VV | 2 | 2 | True | 1 | ROZPOCET
27 | K | 183211323 | Výsadba květin hrnkových D květináče do 250 mm | kus | 147 |  | 0 | CS ÚRS 2017 02 |  |  | základní |  | 0 | 0 | 0 | 0 | 0 | 4 | K | 2 |  |  |  | ROZPOCET |  |  |  | 0 | 0 | 0 | 0 | 0 | 1 | 0 | 4 | 1677559472
| VV |  | " TRAVINY viz. Příloha Manuál SO 06.2 - kombinované výsadby záhony K1...K5" | [15 empty] | VV | 2 | 1 | True | 0 | ROZPOCET
| VV |  | " traviny, velikost min.K11: " | [15 empty] | VV | 2 | 1 | True | 0 | ROZPOCET
| VV |  | " K1 " 13 |  | 13 | [13 empty] | VV | 2 | 2 | True | 0 | ROZPOCET
| VV |  | " K2 " 29 |  | 29 | [13 empty] | VV | 2 | 2 | True | 0 | ROZPOCET
| VV |  | " K3 " 45 |  | 45 | [13 empty] | VV | 2 | 2 | True | 0 | ROZPOCET
| VV |  | " K4 " 37 |  | 37 | [13 empty] | VV | 2 | 2 | True | 0 | ROZPOCET
| VV |  | " K5" 23 |  | 23 | [13 empty] | VV | 2 | 2 | True | 0 | ROZPOCET
| VV | TRAVINYks | Mezisoučet |  | 147 | [13 empty] | VV | 2 | 3 | True | 1 | ROZPOCET
28 | M | 005026030-4 | traviny záhonové, okrasné: K11 - dle výpisu sortimentu TRAVINY viz. Příloha Manuál SO 06.2 | kus | 151.41 |  | 0 |  |  |  | základní |  | 0 | 0.0005 | 0.075705 | 0 | 0 | 8 | M | 2 |  |  |  | ROZPOCET |  |  |  | 0 | 0 | 0 | 0 | 0 | 1 | 0 | 4 | -1564255892
| VV |  | TRAVINYks*1,03 |  | 151.41 | [13 empty] | VV | 2 | 2 | True | 1 | ROZPOCET
29 | K | 184102111 | Výsadba dřeviny s balem D do 0,2 m do jamky se zalitím v rovině a svahu do 1:5 | kus | 21 |  | 0 | CS ÚRS 2017 02 |  |  | základní |  | 0 | 0 | 0 | 0 | 0 | 4 | K | 2 |  |  |  | ROZPOCET |  |  |  | 0 | 0 | 0 | 0 | 0 | 1 | 0 | 4 | -1057694093
| VV |  | " TAXON viz. Příloha Manuál SO 06.2 - kombinované výsadby záhony K1...K5" | [15 empty] | VV | 2 | 1 | True | 0 | ROZPOCET
| VV |  | " keře -taxon, velikost min.K13: " | [15 empty] | VV | 2 | 1 | True | 0 | ROZPOCET
| VV |  | " K1 " 0 |  | 0 | [13 empty] | VV | 2 | 2 | True | 0 | ROZPOCET
| VV |  | " K2/perovskia " 3 |  | 3 | [13 empty] | VV | 2 | 2 | True | 0 | ROZPOCET
| VV |  | " K3/perovskia " 3 |  | 3 | [13 empty] | VV | 2 | 2 | True | 0 | ROZPOCET
| VV |  | " K4 " 0 |  | 0 | [13 empty] | VV | 2 | 2 | True | 0 | ROZPOCET
| VV |  | " K5/hedera" 15 |  | 15 | [13 empty] | VV | 2 | 2 | True | 0 | ROZPOCET
| VV | KEREks | Mezisoučet |  | 21 | [13 empty] | VV | 2 | 3 | True | 1 | ROZPOCET
30 | M | 026520250-11 | opadavé dřeviny: kontejnerované K13 - Perovskia atriplicifolia (ruská šalvěj) | kus | 6.12 |  | 0 |  |  |  | základní |  | 0 | 0.0015 | 0.00918 | 0 | 0 | 8 | M | 2 |  |  |  | ROZPOCET |  |  |  | 0 | 0 | 0 | 0 | 0 | 1 | 0 | 4 | -1982573465
| VV |  | " TAXON viz. Příloha Manuál SO 06.2 - kombinované výsadby záhony K1...K5" | [15 empty] | VV | 2 | 1 | True | 0 | ROZPOCET
| VV |  | " K2/perovskia " 3*1,02 |  | 3.06 | [13 empty] | VV | 2 | 2 | True | 0 | ROZPOCET
| VV |  | " K3/perovskia " 3*1,02 |  | 3.06 | [13 empty] | VV | 2 | 2 | True | 0 | ROZPOCET
| VV |  | Součet |  | 6.12 | [13 empty] | VV | 2 | 4 | True | 1 | ROZPOCET
31 | M | 026520252-12 | popínavé dřeviny: kontejnerované K13 - Hedera helix (břečťan) | kus | 15.3 |  | 0 |  |  |  | základní |  | 0 | 0.0015 | 0.02295 | 0 | 0 | 8 | M | 2 |  |  |  | ROZPOCET |  |  |  | 0 | 0 | 0 | 0 | 0 | 1 | 0 | 4 | -2019196412
| VV |  | " TAXON viz. Příloha Manuál SO 06.2 - kombinované výsadby záhony K1...K5" | [15 empty] | VV | 2 | 1 | True | 0 | ROZPOCET
| VV |  | " K5/hedera" 15*1,02 |  | 15.3 | [13 empty] | VV | 2 | 2 | True | 1 | ROZPOCET
32 | K | 185802114 | Hnojení půdy umělým hnojivem k jednotlivým rostlinám v rovině a svahu do 1:5 | t | 0.001 |  | 0 | CS ÚRS 2017 02 |  |  | základní |  | 0 | 0 | 0 | 0 | 0 | 4 | K | 2 |  |  |  | ROZPOCET |  |  |  | 0 | 0 | 0 | 0 | 0 | 1 | 0 | 4 | 569082119
| VV |  | " TAXON viz. Příloha Manuál SO 06.2 - kombinované výsadby záhony K1...K5" | [15 empty] | VV | 2 | 1 | True | 0 | ROZPOCET
| VV |  | " keřová výsadba/ hnojivo tablety " | [15 empty] | VV | 2 | 1 | True | 0 | ROZPOCET
| VV |  | (2*KEREks*0,010)*0,001+0,001 |  | 0.001 | [13 empty] | VV | 2 | 2 | True | 1 | ROZPOCET
33 | M | 251911550-11 | hnojivo postupně rozpustné k rostlinám - tablety 10g | kus | 42 |  | 0 |  |  |  | základní |  | 0 | 1e-05 | 0.00042 | 0 | 0 | 8 | M | 2 |  |  |  | ROZPOCET |  |  |  | 0 | 0 | 0 | 0 | 0 | 1 | 0 | 4 | 1508563164
| VV |  | 2*KEREks |  | 42 | [13 empty] | VV | 2 | 2 | True | 1 | ROZPOCET
34 | K | 185804111 | Ošetření vysazených květin v rovině a svahu do 1:5 | m2 | 48.4 |  | 0 | CS ÚRS 2017 02 |  |  | základní |  | 0 | 0 | 0 | 0 | 0 | 4 | K | 2 |  |  |  | ROZPOCET |  |  |  | 0 | 0 | 0 | 0 | 0 | 1 | 0 | 4 | -896128768
| VV |  | " trvalková výsadba: 1. péče po výsadbě: (1x cykl) " | [15 empty] | VV | 2 | 1 | True | 0 | ROZPOCET
| VV |  | " K1 " 4,0 |  | 4 | [13 empty] | VV | 2 | 2 | True | 0 | ROZPOCET
| VV |  | " K2 " 7,7 |  | 7.7 | [13 empty] | VV | 2 | 2 | True | 0 | ROZPOCET
| VV |  | " K3 " 14,0 |  | 14 | [13 empty] | VV | 2 | 2 | True | 0 | ROZPOCET
| VV |  | " K4 " 15,2 |  | 15.2 | [13 empty] | VV | 2 | 2 | True | 0 | ROZPOCET
| VV |  | " K5" 7,5 |  | 7.5 | [13 empty] | VV | 2 | 2 | True | 0 | ROZPOCET
| VV |  | Součet |  | 48.4 | [13 empty] | VV | 2 | 4 | True | 1 | ROZPOCET
35 | K | 185804312 | Zalití rostlin vodou plocha přes 20 m2 | m3 | 0.968 |  | 0 | CS ÚRS 2017 02 |  |  | základní |  | 0 | 0 | 0 | 0 | 0 | 4 | K | 2 |  |  |  | ROZPOCET |  |  |  | 0 | 0 | 0 | 0 | 0 | 1 | 0 | 4 | 928421619
| VV |  | " kombinované výsadby celkem 48,4m2: závlaha 1.zálivka po výsadbě: 20 L/m2, 1x " | [15 empty] | VV | 2 | 1 | True | 0 | ROZPOCET
| VV |  | 1*(0,020*celkZAHONY62) |  | 0.968 | [13 empty] | VV | 2 | 2 | True | 0 | ROZPOCET
| VV | VODAzahon62 | Mezisoučet |  | 0.968 | [13 empty] | VV | 2 | 3 | True | 1 | ROZPOCET
36 | K | 185851121 | Dovoz vody pro zálivku rostlin za vzdálenost do 1000 m | m3 | 0.968 |  | 0 | CS ÚRS 2017 02 |  |  | základní |  | 0 | 0 | 0 | 0 | 0 | 4 | K | 2 |  |  |  | ROZPOCET |  |  |  | 0 | 0 | 0 | 0 | 0 | 1 | 0 | 4 | -1438738454
| VV |  | VODAzahon62 |  | 0.968 | [13 empty] | VV | 2 | 2 | True | 1 | ROZPOCET
37 | K | 185851129 | Příplatek k dovozu vody pro zálivku rostlin do 1000 m ZKD 1000 m | m3 | 0.968 |  | 0 | CS ÚRS 2017 02 |  |  | základní |  | 0 | 0 | 0 | 0 | 0 | 4 | K | 2 |  |  |  | ROZPOCET |  |  |  | 0 | 0 | 0 | 0 | 0 | 1 | 0 | 4 | 608912822
| VV |  | " cenu (počet km) za dovozovou vzdálenost si dodavatel upraví dle vlastních možností " | [15 empty] | VV | 2 | 1 | True | 0 | ROZPOCET
| VV |  | VODAzahon62*(2-1) |  | 0.968 | [13 empty] | VV | 2 | 2 | True | 1 | ROZPOCET
| D | 2 | Zakládání |  |  |  | 0 | [5 empty] | 0 |  | 0.029489 |  | 0 | 1 | D | 1 |  |  |  | ROZPOCET | [9 empty] | 0
38 | K | 211571112 | Výplň odvodňovacích žeber nebo trativodů štěrkopískem netříděným | m3 | 4.86 |  | 0 | CS ÚRS 2017 02 |  |  | základní |  | 0 | 0 | 0 | 0 | 0 | 4 | K | 2 |  |  |  | ROZPOCET |  |  |  | 0 | 0 | 0 | 0 | 0 | 1 | 0 | 4 | 348047859
| VV |  | " srovnávací položka-pro DRENÁŽ záhonu v plechových stěnách (SO05 květináče)" | [15 empty] | VV | 2 | 1 | True | 0 | ROZPOCET
| VV |  | " BT/ skl. záhonů K1-K5: drenážní vrstva ŠP " | [15 empty] | VV | 2 | 1 | True | 0 | ROZPOCET
| VV |  | " K1 " 0,1*4,0 |  | 0.4 | [13 empty] | VV | 2 | 2 | True | 0 | ROZPOCET
| VV |  | " K2 " 0,2*7,7 |  | 1.54 | [13 empty] | VV | 2 | 2 | True | 0 | ROZPOCET
| VV |  | " K3 " 0,1*14,0 |  | 1.4 | [13 empty] | VV | 2 | 2 | True | 0 | ROZPOCET
| VV |  | " K4 " 0,1*15,2 |  | 1.52 | [13 empty] | VV | 2 | 2 | True | 0 | ROZPOCET
| VV |  | " K5 = bez drenáž.ŠP " 0 |  | 0 | [13 empty] | VV | 2 | 2 | True | 0 | ROZPOCET
| VV |  | Součet |  | 4.86 | [13 empty] | VV | 2 | 4 | True | 1 | ROZPOCET
39 | K | 211971110 | Zřízení opláštění žeber nebo trativodů geotextilií v rýze nebo zářezu sklonu do 1:2 | m2 | 57.26 |  | 0 | CS ÚRS 2017 02 |  |  | základní |  | 0 | 0.00017 | 0.0097342 | 0 | 0 | 4 | K | 2 |  |  |  | ROZPOCET |  |  |  | 0 | 0 | 0 | 0 | 0 | 1 | 0 | 4 | -990291419
| VV |  | " BT/ skl. záhonů K1-K5: filtrační geotextilie " | [15 empty] | VV | 2 | 1 | True | 0 | ROZPOCET
| VV |  | " K1 " 4,0 |  | 4 | [13 empty] | VV | 2 | 2 | True | 0 | ROZPOCET
| VV |  | " K2 " 7,7 |  | 7.7 | [13 empty] | VV | 2 | 2 | True | 0 | ROZPOCET
| VV |  | " K3 " 14,0 |  | 14 | [13 empty] | VV | 2 | 2 | True | 0 | ROZPOCET
| VV |  | " K4 " 15,2 |  | 15.2 | [13 empty] | VV | 2 | 2 | True | 0 | ROZPOCET
| VV |  | " K5 bez textilie " 0 |  | 0 | [13 empty] | VV | 2 | 2 | True | 0 | ROZPOCET
| VV |  | Mezisoučet |  | 40.9 | [13 empty] | VV | 2 | 3 | True | 0 | ROZPOCET
| VV |  | " vytažení kolem obvodu (do 20cm) =cca + 40%" | [15 empty] | VV | 2 | 1 | True | 0 | ROZPOCET
| VV |  | 0,40*40,9 |  | 16.36 | [13 empty] | VV | 2 | 2 | True | 0 | ROZPOCET
| VV | TEXTILIE062 | Součet |  | 57.26 | [13 empty] | VV | 2 | 4 | True | 1 | ROZPOCET
40 | M | 693111310-01 | geotextilie netkaná filtrační - jako separační a oddělovací vrstva -300 g/m2 | m2 | 65.849 |  | 0 |  |  |  | základní |  | 0 | 0.0003 | 0.019755 | 0 | 0 | 8 | M | 2 |  |  |  | ROZPOCET |  |  |  | 0 | 0 | 0 | 0 | 0 | 1 | 0 | 4 | 288383600
| VV |  | TEXTILIE062*1,15 |  | 65.849 | [13 empty] | VV | 2 | 2 | True | 1 | ROZPOCET
| D | 998 | Přesun hmot |  |  |  | 0 | [5 empty] | 0 |  | 0 |  | 0 | 1 | D | 1 |  |  |  | ROZPOCET | [9 empty] | 0
41 | K | 998231311 | Přesun hmot pro sadovnické a krajinářské úpravy vodorovně do 5000 m | t | 40.388 |  | 0 | CS ÚRS 2017 02 |  |  | základní |  | 0 | 0 | 0 | 0 | 0 | 4 | K | 2 |  |  |  | ROZPOCET |  |  |  | 0 | 0 | 0 | 0 | 0 | 1 | 0 | 4 | 935773077

## SO 06.3 - PNOUCÍ ROSTLINY...
| List obsahuje: |  | 1) Krycí list soupisu | 2) Rekapitulace |  |  | 3) Soupis prací | Zpět na list: | Rekapitulace stavby
[19 empty] | {ff18ed95-f745-4b47-846b-fd3204e11754} | [5 empty] | ODVOZ1 | 0,07 | 2
[19 empty] | 2 | [5 empty] | VODA | 0,65 | 2
| KRYCÍ LIST SOUPISU | [8 empty] | v --- níže se nacházejí doplnkové a pomocné údaje k sestavám --- v | [8 empty] | False
Stavba:
ÚPRAVA VEŘEJNÉHO PROSTORU MEZI UL. VÝSTAVNÍ-VELETRŽNÍ PŘI MENDLOVĚ NÁM.ČÁST 1 - PARK
Objekt:
SO 06 - ŘEŠENÍ ZELENĚ
Soupis:
SO 06 - ŘEŠENÍ ZELENĚ - VÝSADBA
Úroveň 3:
SO 06.3 - PNOUCÍ ROSTLINY - výsadba
| KSO: |  | 823 27 |  |  | CC-CZ:
| Místo: |  | BRNO |  |  | Datum: | 15. 8. 2017
| Zadavatel: |  |  |  |  | IČ:
|  | Statutární město Brno |  |  |  | DIČ:
| Uchazeč: |  |  |  |  | IČ:
DIČ:
| Projektant: |  |  |  |  | IČ:
|  | ATELIÉR ZAHRADNÍ A KRAJIN. ARCHITEKTURY Z.SENDLER |  |  |  | DIČ:
Poznámka:
| Cena bez DPH | [5 empty] | 0
|  |  | Základ daně |  |  | Sazba daně | Výše daně
| DPH | základní | 0 |  |  | 21% | 0
|  | snížená | 0 |  |  | 15% | 0
|  | zákl. přenesená | 0 |  |  | 21% | 0
|  | sníž. přenesená | 0 |  |  | 15% | 0
|  | nulová | 0 |  |  | 0% | 0
| Cena s DPH |  |  | v | CZK |  | 0
REKAPITULACE ČLENĚNÍ SOUPISU PRACÍ
Stavba:
ÚPRAVA VEŘEJNÉHO PROSTORU MEZI UL. VÝSTAVNÍ-VELETRŽNÍ PŘI MENDLOVĚ NÁM.ČÁST 1 - PARK
Objekt:
SO 06 - ŘEŠENÍ ZELENĚ
Soupis:
SO 06 - ŘEŠENÍ ZELENĚ - VÝSADBA
Úroveň 3:
SO 06.3 - PNOUCÍ ROSTLINY - výsadba
Místo: |  |  | BRNO |  |  | Datum: | 15. 8. 2017
Zadavatel: |  |  | Statutární město Brno |  |  | Projektant: | ATELIÉR ZAHRADNÍ A KRAJIN. ARCHITEKTURY Z.SENDLER
Uchazeč:
Kód dílu - Popis | [6 empty] | Cena celkem [CZK]
Náklady soupisu celkem | [6 empty] | 0 | [12 empty] | -1
| HSV - Práce a dodávky HSV | [5 empty] | 0
| 1 - Zemní práce | [5 empty] | 0
| 998 - Přesun hmot | [5 empty] | 0
SOUPIS PRACÍ
Stavba:
ÚPRAVA VEŘEJNÉHO PROSTORU MEZI UL. VÝSTAVNÍ-VELETRŽNÍ PŘI MENDLOVĚ NÁM.ČÁST 1 - PARK
Objekt:
SO 06 - ŘEŠENÍ ZELENĚ
Soupis:
SO 06 - ŘEŠENÍ ZELENĚ - VÝSADBA
Úroveň 3:
SO 06.3 - PNOUCÍ ROSTLINY - výsadba
Místo: |  |  | BRNO |  |  | Datum: | 15. 8. 2017
Zadavatel: |  |  | Statutární město Brno |  |  | Projektant: | ATELIÉR ZAHRADNÍ A KRAJIN. ARCHITEKTURY Z.SENDLER
Uchazeč:
PČ | Typ | Kód | Popis | MJ | Množství | J.cena [CZK] | Cena celkem [CZK] | Cenová soustava |  | Poznámka | DPH | J. Nh [h] | Nh celkem [h] | J. hmotnost [t] | Hmotnost celkem [t] | J. suť [t] | Suť Celkem [t]
Náklady soupisu celkem | [6 empty] | 0 | [5 empty] | 0 |  | 2.7038 |  | 0 |  | D | -1 | [13 empty] | 0
| D | HSV | Práce a dodávky HSV |  |  |  | 0 | [5 empty] | 0 |  | 2.7038 |  | 0 | 1 | D | 0 |  |  |  | ROZPOCET | [9 empty] | 0
| D | 1 | Zemní práce |  |  |  | 0 | [5 empty] | 0 |  | 2.7038 |  | 0 | 1 | D | 1 |  |  |  | ROZPOCET | [9 empty] | 0
1 | K | 183101213 | Jamky pro výsadbu s výměnou 50 % půdy zeminy tř 1 až 4 objem do 0,05 m3 v rovině a svahu do 1:5 | kus | 26 |  | 0 | CS ÚRS 2017 02 |  |  | základní |  | 0 | 0 | 0 | 0 | 0 | 4 | K | 2 |  |  |  | ROZPOCET |  |  |  | 0 | 0 | 0 | 0 | 0 | 1 | 0 | 4 | 1864313953
| VV |  | " BT SO06.3 PNOUCÍ ROSTLINY " | [15 empty] | VV | 2 | 1 | True | 0 | ROZPOCET
| VV |  | 26 |  | 26 | [13 empty] | VV | 2 | 2 | True | 1 | ROZPOCET
2 | M | 103211000 | zahradní substrát pro výsadbu VL | m3 | 0.7 |  | 0 | CS ÚRS 2017 02 |  |  | základní |  | 0 | 0.22 | 0.154 | 0 | 0 | 8 | M | 2 |  |  |  | ROZPOCET |  |  |  | 0 | 0 | 0 | 0 | 0 | 1 | 0 | 4 | -897126695
| VV |  | " 50% - 26 kusů " 0,7 |  | 0.7 | [13 empty] | VV | 2 | 2 | True | 1 | ROZPOCET
3 | K | 162701105 | Vodorovné přemístění do 10000 m výkopku/sypaniny z horniny tř. 1 až 4 | m3 | 0.07 |  | 0 | CS ÚRS 2017 02 |  |  | základní |  | 0 | 0 | 0 | 0 | 0 | 4 | K | 2 |  |  |  | ROZPOCET |  |  |  | 0 | 0 | 0 | 0 | 0 | 1 | 0 | 4 | 2008422198
| VV |  | " BT pro SO 06.3 - PNOUCÍ ROSTLINY " | [15 empty] | VV | 2 | 1 | True | 0 | ROZPOCET
| VV |  | " odvoz odpadu na skládku/kompost " | [15 empty] | VV | 2 | 1 | True | 0 | ROZPOCET
| VV |  | 0,07 |  | 0.07 | [13 empty] | VV | 2 | 2 | True | 0 | ROZPOCET
| VV | ODVOZ1 | Součet |  | 0.07 | [13 empty] | VV | 2 | 4 | True | 1 | ROZPOCET
4 | K | 1712012116 | Poplatek za skládku zeminy | m3 | 0.07 |  | 0 |  |  |  | základní |  | 0 | 0 | 0 | 0 | 0 | 4 | K | 2 |  |  |  | ROZPOCET |  |  |  | 0 | 0 | 0 | 0 | 0 | 1 | 0 | 4 | 1293109990
| VV |  | ODVOZ1 |  | 0.07 | [13 empty] | VV | 2 | 2 | True | 1 | ROZPOCET
5 | K | 183403153 | Obdělání půdy hrabáním v rovině a svahu do 1:5 | m2 | 26 |  | 0 | CS ÚRS 2017 02 |  |  | základní |  | 0 | 0 | 0 | 0 | 0 | 4 | K | 2 |  |  |  | ROZPOCET |  |  |  | 0 | 0 | 0 | 0 | 0 | 1 | 0 | 4 | -1710879326
| VV |  | " uhrabání po výsadbě " 26,0 |  | 26 | [13 empty] | VV | 2 | 2 | True | 1 | ROZPOCET
6 | K | 184102111 | Výsadba dřeviny s balem D do 0,2 m do jamky se zalitím v rovině a svahu do 1:5 | kus | 26 |  | 0 | CS ÚRS 2017 02 |  |  | základní |  | 0 | 0 | 0 | 0 | 0 | 4 | K | 2 |  |  |  | ROZPOCET |  |  |  | 0 | 0 | 0 | 0 | 0 | 1 | 0 | 4 | 1150594016
| VV |  | " BT SO06.3 PNOUCÍ ROSTLINY " | [15 empty] | VV | 2 | 1 | True | 0 | ROZPOCET
| VV |  | " ks" 26 |  | 26 | [13 empty] | VV | 2 | 2 | True | 1 | ROZPOCET
7 | M | 0265036101 | Hedera helix / keř předpěstovaný v nádobě, víceletý výpěstek | kus | 5.1 |  | 0 |  |  |  | základní |  | 0 | 0.0035 | 0.01785 | 0 | 0 | 8 | M | 2 |  |  |  | ROZPOCET |  |  |  | 0 | 0 | 0 | 0 | 0 | 1 | 0 | 4 | 1152524851
| VV |  | " rozpočtová rezerva přirozeného úhynu - keře kontejnerované + 2% " | [15 empty] | VV | 2 | 1 | True | 0 | ROZPOCET
| VV |  | 5*1,02 |  | 5.1 | [13 empty] | VV | 2 | 2 | True | 1 | ROZPOCET
8 | M | 0265036103 | Parthenocissus quinquefolia "Engelmanii" / keř předpěstovaný v nádobě, víceletý výpěstek | kus | 5.1 |  | 0 |  |  |  | základní |  | 0 | 0.0035 | 0.01785 | 0 | 0 | 8 | M | 2 |  |  |  | ROZPOCET |  |  |  | 0 | 0 | 0 | 0 | 0 | 1 | 0 | 4 | 560010125
| VV |  | " rozpočtová rezerva přirozeného úhynu - keře kontejnerované + 2% " | [15 empty] | VV | 2 | 1 | True | 0 | ROZPOCET
| VV |  | 5*1,02 |  | 5.1 | [13 empty] | VV | 2 | 2 | True | 1 | ROZPOCET
9 | M | 0265036105 | Humulus lupus / keř předpěstovaný v nádobě, víceletý výpěstek | kus | 11.22 |  | 0 |  |  |  | základní |  | 0 | 0.0035 | 0.03927 | 0 | 0 | 8 | M | 2 |  |  |  | ROZPOCET |  |  |  | 0 | 0 | 0 | 0 | 0 | 1 | 0 | 4 | 517623890
| VV |  | " rozpočtová rezerva přirozeného úhynu - keře kontejnerované + 2% " | [15 empty] | VV | 2 | 1 | True | 0 | ROZPOCET
| VV |  | 11*1,02 |  | 11.22 | [13 empty] | VV | 2 | 2 | True | 1 | ROZPOCET
10 | M | 0265036107 | Wisteria sinensis / keř předpěstovaný v nádobě, víceletý výpěstek | kus | 5.1 |  | 0 |  |  |  | základní |  | 0 | 0.0035 | 0.01785 | 0 | 0 | 8 | M | 2 |  |  |  | ROZPOCET |  |  |  | 0 | 0 | 0 | 0 | 0 | 1 | 0 | 4 | -746407895
| VV |  | " rozpočtová rezerva přirozeného úhynu - keře kontejnerované + 2% " | [15 empty] | VV | 2 | 1 | True | 0 | ROZPOCET
| VV |  | 5*1,02 |  | 5.1 | [13 empty] | VV | 2 | 2 | True | 1 | ROZPOCET
11 | K | 184911151 | Mulčování záhonů kačírkem nebo drceným kamenivem tl. vrstvy do 0,05 m v rovině a svahu do 1:5 | m2 | 26 |  | 0 | CS ÚRS 2017 02 |  |  | základní |  | 0 | 0 | 0 | 0 | 0 | 4 | K | 2 |  |  |  | ROZPOCET |  |  |  | 0 | 0 | 0 | 0 | 0 | 1 | 0 | 4 | -2066102798
12 | M | 5834393501 | mulč štěrk frakce 16-32 | t | 2.457 |  | 0 |  |  |  | základní |  | 0 | 1 | 2.457 | 0 | 0 | 8 | M | 2 |  |  |  | ROZPOCET |  |  |  | 0 | 0 | 0 | 0 | 0 | 1 | 0 | 4 | 112351162
| VV |  | 26,0*0,05*1,89 |  | 2.457 | [13 empty] | VV | 2 | 2 | True | 1 | ROZPOCET
13 | K | 185804311 | Zalití rostlin vodou plocha do 20 m2 | m3 | 0.65 |  | 0 | CS ÚRS 2017 02 |  |  | základní |  | 0 | 0 | 0 | 0 | 0 | 4 | K | 2 |  |  |  | ROZPOCET |  |  |  | 0 | 0 | 0 | 0 | 0 | 1 | 0 | 4 | -1071979488
| VV |  | " 25L/m " 26*25/1000 |  | 0.65 | [13 empty] | VV | 2 | 2 | True | 0 | ROZPOCET
| VV | VODA | Součet |  | 0.65 | [13 empty] | VV | 2 | 4 | True | 1 | ROZPOCET
14 | K | 185851121 | Dovoz vody pro zálivku rostlin za vzdálenost do 1000 m | m3 | 0.65 |  | 0 | CS ÚRS 2017 02 |  |  | základní |  | 0 | 0 | 0 | 0 | 0 | 4 | K | 2 |  |  |  | ROZPOCET |  |  |  | 0 | 0 | 0 | 0 | 0 | 1 | 0 | 4 | -51770755
| VV |  | VODA |  | 0.65 | [13 empty] | VV | 2 | 2 | True | 1 | ROZPOCET
15 | K | 185851129 | Příplatek k dovozu vody pro zálivku rostlin do 1000 m ZKD 1000 m | m3 | 0.65 |  | 0 | CS ÚRS 2017 02 |  |  | základní |  | 0 | 0 | 0 | 0 | 0 | 4 | K | 2 |  |  |  | ROZPOCET |  |  |  | 0 | 0 | 0 | 0 | 0 | 1 | 0 | 4 | -1418528610
| VV |  | " cenu (počet km) za dovozovou vzdálenost si dodavatel upraví dle vlastních možností " | [15 empty] | VV | 2 | 1 | True | 0 | ROZPOCET
| VV |  | VODA*(2-1) |  | 0.65 | [13 empty] | VV | 2 | 2 | True | 1 | ROZPOCET
| D | 998 | Přesun hmot |  |  |  | 0 | [5 empty] | 0 |  | 0 |  | 0 | 1 | D | 1 |  |  |  | ROZPOCET | [9 empty] | 0
16 | K | 998231311 | Přesun hmot pro sadovnické a krajinářské úpravy vodorovně do 5000 m | t | 2.704 |  | 0 | CS ÚRS 2017 02 |  |  | základní |  | 0 | 0 | 0 | 0 | 0 | 4 | K | 2 |  |  |  | ROZPOCET |  |  |  | 0 | 0 | 0 | 0 | 0 | 1 | 0 | 4 | 2030140460

## SO 06.4 - ZALOŽENÍ TRÁVNÍ...
| List obsahuje: |  | 1) Krycí list soupisu | 2) Rekapitulace |  |  | 3) Soupis prací | Zpět na list: | Rekapitulace stavby
[19 empty] | {6ba7793d-738f-4d58-81d4-7a15e8059460} | [5 empty] | ODVOZ1 | 79,2 | 2
[19 empty] | 2 | [5 empty] | TRAVA1 | 2081,3 | 2
| KRYCÍ LIST SOUPISU | [8 empty] | v --- níže se nacházejí doplnkové a pomocné údaje k sestavám --- v | [8 empty] | False | [5 empty] | VODA1 | 83,252 | 2
Stavba:
ÚPRAVA VEŘEJNÉHO PROSTORU MEZI UL. VÝSTAVNÍ-VELETRŽNÍ PŘI MENDLOVĚ NÁM.ČÁST 1 - PARK
Objekt:
SO 06 - ŘEŠENÍ ZELENĚ
Soupis:
SO 06 - ŘEŠENÍ ZELENĚ - VÝSADBA
Úroveň 3:
SO 06.4 - ZALOŽENÍ TRÁVNÍKU - výsadba
| KSO: |  | 823 27 |  |  | CC-CZ:
| Místo: |  | BRNO |  |  | Datum: | 15. 8. 2017
| Zadavatel: |  |  |  |  | IČ:
|  | Statutární město Brno |  |  |  | DIČ:
| Uchazeč: |  |  |  |  | IČ:
DIČ:
| Projektant: |  |  |  |  | IČ:
|  | ATELIÉR ZAHRADNÍ A KRAJIN. ARCHITEKTURY Z.SENDLER |  |  |  | DIČ:
Poznámka:
| Cena bez DPH | [5 empty] | 0
|  |  | Základ daně |  |  | Sazba daně | Výše daně
| DPH | základní | 0 |  |  | 21% | 0
|  | snížená | 0 |  |  | 15% | 0
|  | zákl. přenesená | 0 |  |  | 21% | 0
|  | sníž. přenesená | 0 |  |  | 15% | 0
|  | nulová | 0 |  |  | 0% | 0
| Cena s DPH |  |  | v | CZK |  | 0
REKAPITULACE ČLENĚNÍ SOUPISU PRACÍ
Stavba:
ÚPRAVA VEŘEJNÉHO PROSTORU MEZI UL. VÝSTAVNÍ-VELETRŽNÍ PŘI MENDLOVĚ NÁM.ČÁST 1 - PARK
Objekt:
SO 06 - ŘEŠENÍ ZELENĚ
Soupis:
SO 06 - ŘEŠENÍ ZELENĚ - VÝSADBA
Úroveň 3:
SO 06.4 - ZALOŽENÍ TRÁVNÍKU - výsadba
Místo: |  |  | BRNO |  |  | Datum: | 15. 8. 2017
Zadavatel: |  |  | Statutární město Brno |  |  | Projektant: | ATELIÉR ZAHRADNÍ A KRAJIN. ARCHITEKTURY Z.SENDLER
Uchazeč:
Kód dílu - Popis | [6 empty] | Cena celkem [CZK]
Náklady soupisu celkem | [6 empty] | 0 | [12 empty] | -1
| HSV - Práce a dodávky HSV | [5 empty] | 0
| 1 - Zemní práce | [5 empty] | 0
| 998 - Přesun hmot | [5 empty] | 0
SOUPIS PRACÍ
Stavba:
ÚPRAVA VEŘEJNÉHO PROSTORU MEZI UL. VÝSTAVNÍ-VELETRŽNÍ PŘI MENDLOVĚ NÁM.ČÁST 1 - PARK
Objekt:
SO 06 - ŘEŠENÍ ZELENĚ
Soupis:
SO 06 - ŘEŠENÍ ZELENĚ - VÝSADBA
Úroveň 3:
SO 06.4 - ZALOŽENÍ TRÁVNÍKU - výsadba
Místo: |  |  | BRNO |  |  | Datum: | 15. 8. 2017
Zadavatel: |  |  | Statutární město Brno |  |  | Projektant: | ATELIÉR ZAHRADNÍ A KRAJIN. ARCHITEKTURY Z.SENDLER
Uchazeč:
PČ | Typ | Kód | Popis | MJ | Množství | J.cena [CZK] | Cena celkem [CZK] | Cenová soustava |  | Poznámka | DPH | J. Nh [h] | Nh celkem [h] | J. hmotnost [t] | Hmotnost celkem [t] | J. suť [t] | Suť Celkem [t]
Náklady soupisu celkem | [6 empty] | 0 | [5 empty] | 0 |  | 22.7022 |  | 0 |  | D | -1 | [13 empty] | 0
| D | HSV | Práce a dodávky HSV |  |  |  | 0 | [5 empty] | 0 |  | 22.7022 |  | 0 | 1 | D | 0 |  |  |  | ROZPOCET | [9 empty] | 0
| D | 1 | Zemní práce |  |  |  | 0 | [5 empty] | 0 |  | 22.7022 |  | 0 | 1 | D | 1 |  |  |  | ROZPOCET | [9 empty] | 0
1 | K | 184802619-01 | Chemické odplevelení ploch postřikem pro odstranění starých trávníků - totálním herbicidem na široko v rovině a svahu do 1:5, vč. dodávky herbicidu | m2 | 1584.8 |  | 0 |  |  |  | základní |  | 0 | 0 | 0 | 0 | 0 | 4 | K | 2 |  |  |  | ROZPOCET |  |  |  | 0 | 0 | 0 | 0 | 0 | 1 | 0 | 4 | 916313231
| VV |  | " BT pro SO 06.4 - ZALOŽENÍ TRÁVNÍKU " | [15 empty] | VV | 2 | 1 | True | 0 | ROZPOCET
| VV |  | " V ceně položky je i dodávka herbicidu a vody " | [15 empty] | VV | 2 | 1 | True | 0 | ROZPOCET
| VV |  | " chemické odstranění starého trávníku " | [15 empty] | VV | 2 | 1 | True | 0 | ROZPOCET
| VV |  | 1584,8 |  | 1584.8 | [13 empty] | VV | 2 | 2 | True | 1 | ROZPOCET
2 | K | 111151431 | Odstranění stařiny přes 500 m2 s naložením a odvozem do 20 km v rovině nebo svahu do 1:5 | m2 | 1584.8 |  | 0 | CS ÚRS 2017 02 |  |  | základní |  | 0 | 0 | 0 | 0 | 0 | 4 | K | 2 |  |  |  | ROZPOCET |  |  |  | 0 | 0 | 0 | 0 | 0 | 1 | 0 | 4 | -1017198027
| VV |  | " BT pro SO 06.4 - ZALOŽENÍ TRÁVNÍKU " | [15 empty] | VV | 2 | 1 | True | 0 | ROZPOCET
| VV |  | " po chemickém odstranění starého trávníku " | [15 empty] | VV | 2 | 1 | True | 0 | ROZPOCET
| VV |  | 1584,8 |  | 1584.8 | [13 empty] | VV | 2 | 2 | True | 1 | ROZPOCET
3 | K | 162701105 | Vodorovné přemístění do 10000 m výkopku/sypaniny z horniny tř. 1 až 4 | m3 | 79.2 |  | 0 | CS ÚRS 2017 02 |  |  | základní |  | 0 | 0 | 0 | 0 | 0 | 4 | K | 2 |  |  |  | ROZPOCET |  |  |  | 0 | 0 | 0 | 0 | 0 | 1 | 0 | 4 | -1417723216
| VV |  | " BT pro SO 06.4 - ZALOŽENÍ TRÁVNÍKU " | [15 empty] | VV | 2 | 1 | True | 0 | ROZPOCET
| VV |  | " odvoz odpadu na skládku/kompost " | [15 empty] | VV | 2 | 1 | True | 0 | ROZPOCET
| VV |  | 79,2 |  | 79.2 | [13 empty] | VV | 2 | 2 | True | 0 | ROZPOCET
| VV | ODVOZ1 | Součet |  | 79.2 | [13 empty] | VV | 2 | 4 | True | 1 | ROZPOCET
4 | K | 1712012116 | Poplatek za skládku zeminy | m3 | 64.2 |  | 0 |  |  |  | základní |  | 0 | 0 | 0 | 0 | 0 | 4 | K | 2 |  |  |  | ROZPOCET |  |  |  | 0 | 0 | 0 | 0 | 0 | 1 | 0 | 4 | 239395655
| VV |  | ODVOZ1-15,0 |  | 64.2 | [13 empty] | VV | 2 | 2 | True | 1 | ROZPOCET
5 | K | 171201211071 | Poplatek za uložení bilogického odpadu na skládce - kompostárna | t | 24 |  | 0 |  |  |  | základní |  | 0 | 0 | 0 | 0 | 0 | 4 | K | 2 |  |  |  | ROZPOCET |  |  |  | 0 | 0 | 0 | 0 | 0 | 1 | 0 | 4 | -260876689
| VV |  | " odvoz do kompostárny " | [15 empty] | VV | 2 | 1 | True | 0 | ROZPOCET
| VV |  | 15,0*1,6 |  | 24 | [13 empty] | VV | 2 | 2 | True | 1 | ROZPOCET
6 | K | 183403152 | Obdělání půdy vláčením v rovině a svahu do 1:5 | m2 | 2081.3 |  | 0 | CS ÚRS 2017 02 |  |  | základní |  | 0 | 0 | 0 | 0 | 0 | 4 | K | 2 |  |  |  | ROZPOCET |  |  |  | 0 | 0 | 0 | 0 | 0 | 1 | 0 | 4 | -1242382015
| VV |  | " technologie založ. na starém trávníku: vláčení po chemickém odstranění trávníku " | [15 empty] | VV | 2 | 1 | True | 0 | ROZPOCET
| VV |  | TRAVA1 |  | 2081.3 | [13 empty] | VV | 2 | 2 | True | 1 | ROZPOCET
7 | K | 182303111 | Doplnění zeminy nebo substrátu na travnatých plochách tl 50 mm rovina v rovinně a svahu do 1:5 | m2 | 2081.3 |  | 0 | CS ÚRS 2017 02 |  |  | základní |  | 0 | 0 | 0 | 0 | 0 | 4 | K | 2 |  |  |  | ROZPOCET |  |  |  | 0 | 0 | 0 | 0 | 0 | 1 | 0 | 4 | -1993560223
| VV |  | " technologie založ.: 2/ předseťové zpracování: rozprostření+zaprav.substrátu " | [15 empty] | VV | 2 | 1 | True | 0 | ROZPOCET
| VV |  | TRAVA1 |  | 2081.3 | [13 empty] | VV | 2 | 2 | True | 1 | ROZPOCET
8 | M | 1037150001 | substrát pro trávníky - zahliněný štěrk | m3 | 107.187 |  | 0 |  |  |  | základní |  | 0 | 0.21 | 22.5093 | 0 | 0 | 8 | M | 2 |  |  |  | ROZPOCET |  |  |  | 0 | 0 | 0 | 0 | 0 | 1 | 0 | 4 | -347071228
| VV |  | TRAVA1*0,05 |  | 104.065 | [13 empty] | VV | 2 | 2 | True | 0 | ROZPOCET
| VV |  | " stratné - 3% " | [15 empty] | VV | 2 | 1 | True | 0 | ROZPOCET
| VV |  | TRAVA1*0,05*0,03 |  | 3.122 | [13 empty] | VV | 2 | 2 | True | 0 | ROZPOCET
| VV |  | Součet |  | 107.187 | [13 empty] | VV | 2 | 4 | True | 1 | ROZPOCET
9 | K | 183403113 | Obdělání půdy frézováním v rovině a svahu do 1:5 | m2 | 2081.3 |  | 0 | CS ÚRS 2017 02 |  |  | základní |  | 0 | 0 | 0 | 0 | 0 | 4 | K | 2 |  |  |  | ROZPOCET |  |  |  | 0 | 0 | 0 | 0 | 0 | 1 | 0 | 4 | 556312401
| VV |  | " BT pro SO 06.4 - ZALOŽENÍ TRÁVNÍKU " | [15 empty] | VV | 2 | 1 | True | 0 | ROZPOCET
| VV |  | " technologie založ.: zapravení substrátu rotavátorováním " | [15 empty] | VV | 2 | 1 | True | 0 | ROZPOCET
| VV |  | TRAVA1 |  | 2081.3 | [13 empty] | VV | 2 | 2 | True | 1 | ROZPOCET
10 | K | 1811513111 | Plošná úprava terénu přes 500 m2 zemina tř 1 až 4 nerovnosti do 100 mm v rovinně a svahu do 1:5 | m2 | 2081.3 |  | 0 |  |  |  | základní |  | 0 | 0 | 0 | 0 | 0 | 4 | K | 2 |  |  |  | ROZPOCET |  |  |  | 0 | 0 | 0 | 0 | 0 | 1 | 0 | 4 | -946502678
| VV |  | " BT pro SO 06.4 - ZALOŽENÍ TRÁVNÍKU " | [15 empty] | VV | 2 | 1 | True | 0 | ROZPOCET
| VV |  | " technologie založ.: jemné terén.úpravy: zarovnání +- 10mm " | [15 empty] | VV | 2 | 1 | True | 0 | ROZPOCET
| VV |  | TRAVA1 |  | 2081.3 | [13 empty] | VV | 2 | 2 | True | 1 | ROZPOCET
11 | K | 183403153 | Obdělání půdy hrabáním v rovině a svahu do 1:5 | m2 | 6243.9 |  | 0 | CS ÚRS 2017 02 |  |  | základní |  | 0 | 0 | 0 | 0 | 0 | 4 | K | 2 |  |  |  | ROZPOCET |  |  |  | 0 | 0 | 0 | 0 | 0 | 1 | 0 | 4 | 447865266
| VV |  | " BT pro SO 06.4 - ZALOŽENÍ TRÁVNÍKU " | [15 empty] | VV | 2 | 1 | True | 0 | ROZPOCET
| VV |  | " technologie založ.: předseťové zpracování: 3x hrabání " | [15 empty] | VV | 2 | 1 | True | 0 | ROZPOCET
| VV |  | TRAVA1*3 |  | 6243.9 | [13 empty] | VV | 2 | 2 | True | 1 | ROZPOCET
12 | K | 184802111 | Chemické odplevelení před založením kultury nad 20 m2 postřikem na široko v rovině a svahu do 1:5 | m2 | 2081.3 |  | 0 | CS ÚRS 2017 02 |  |  | základní |  | 0 | 0 | 0 | 0 | 0 | 4 | K | 2 |  |  |  | ROZPOCET |  |  |  | 0 | 0 | 0 | 0 | 0 | 1 | 0 | 4 | -101270886
| VV |  | " BT pro SO 06.4 - ZALOŽENÍ TRÁVNÍKU " | [15 empty] | VV | 2 | 1 | True | 0 | ROZPOCET
| VV |  | " V ceně položky je i dodávka herbicidu a vody " | [15 empty] | VV | 2 | 1 | True | 0 | ROZPOCET
| VV |  | " chemické odplevelení " | [15 empty] | VV | 2 | 1 | True | 0 | ROZPOCET
| VV |  | TRAVA1 |  | 2081.3 | [13 empty] | VV | 2 | 2 | True | 1 | ROZPOCET
13 | K | 181451131 | Založení parkového trávníku výsevem plochy přes 1000 m2 v rovině a ve svahu do 1:5 | m2 | 2081.3 |  | 0 | CS ÚRS 2017 02 |  |  | základní |  | 0 | 0 | 0 | 0 | 0 | 4 | K | 2 |  |  |  | ROZPOCET |  |  |  | 0 | 0 | 0 | 0 | 0 | 1 | 0 | 4 | 1742189227
| VV |  | " BT pro SO 06.4 - ZALOŽENÍ TRÁVNÍKU " | [15 empty] | VV | 2 | 1 | True | 0 | ROZPOCET
| VV |  | " Intenzivní trávník, založený výsevem celkem " | [15 empty] | VV | 2 | 1 | True | 0 | ROZPOCET
| VV |  | 2081,3 |  | 2081.3 | [13 empty] | VV | 2 | 2 | True | 0 | ROZPOCET
| VV | TRAVA1 | Součet |  | 2081.3 | [13 empty] | VV | 2 | 4 | True | 1 | ROZPOCET
14 | M | 00572420001 | osivo směs travní parková-intenzivní trávník-pro pobytové plochy, extenzivní suchomilné( 30g/m2)speciel.odolnější směs snášející zátěž | kg | 64.312 |  | 0 |  |  |  | základní |  | 0 | 0.001 | 0.064312 | 0 | 0 | 8 | M | 2 |  |  |  | ROZPOCET |  |  |  | 0 | 0 | 0 | 0 | 0 | 1 | 0 | 4 | -838554645
| VV |  | " Intenzivní trávník výsevem " | [15 empty] | VV | 2 | 1 | True | 0 | ROZPOCET
| VV |  | TRAVA1*0,03*1,03 |  | 64.312 | [13 empty] | VV | 2 | 2 | True | 1 | ROZPOCET
15 | K | 183403161 | Obdělání půdy válením v rovině a svahu do 1:5 | m2 | 2081.3 |  | 0 | CS ÚRS 2017 02 |  |  | základní |  | 0 | 0 | 0 | 0 | 0 | 4 | K | 2 |  |  |  | ROZPOCET |  |  |  | 0 | 0 | 0 | 0 | 0 | 1 | 0 | 4 | -2089450041
| VV |  | " technologie založ.: " | [15 empty] | VV | 2 | 1 | True | 0 | ROZPOCET
| VV |  | TRAVA1 |  | 2081.3 | [13 empty] | VV | 2 | 2 | True | 1 | ROZPOCET
16 | K | 185802113 | Hnojení půdy umělým hnojivem na široko v rovině a svahu do 1:5 | t | 0.125 |  | 0 | CS ÚRS 2017 02 |  |  | základní |  | 0 | 0 | 0 | 0 | 0 | 4 | K | 2 |  |  |  | ROZPOCET |  |  |  | 0 | 0 | 0 | 0 | 0 | 1 | 0 | 4 | 178073788
| VV |  | " BT pro SO 06.4 - ZALOŽENÍ TRÁVNÍKU " | [15 empty] | VV | 2 | 1 | True | 0 | ROZPOCET
| VV |  | " technologie založ.: hnojení " | [15 empty] | VV | 2 | 1 | True | 0 | ROZPOCET
| VV |  | TRAVA1*0,06*0,001 |  | 0.125 | [13 empty] | VV | 2 | 2 | True | 1 | ROZPOCET
17 | M | 2519115502 | hnojivo kombinované granulované pro založení trávníků anorganické -spotřeba 30-60g/m2 | kg | 128.624 |  | 0 |  |  |  | základní |  | 0 | 0.001 | 0.12862 | 0 | 0 | 8 | M | 2 |  |  |  | ROZPOCET |  |  |  | 0 | 0 | 0 | 0 | 0 | 1 | 0 | 4 | -484109764
| VV |  | " technologie založ.: hnojení " | [15 empty] | VV | 2 | 1 | True | 0 | ROZPOCET
| VV |  | TRAVA1*0,060*1,03 |  | 128.624 | [13 empty] | VV | 2 | 2 | True | 1 | ROZPOCET
18 | K | 185804312 | Zalití rostlin vodou plocha přes 20 m2 | m3 | 83.252 |  | 0 | CS ÚRS 2017 02 |  |  | základní |  | 0 | 0 | 0 | 0 | 0 | 4 | K | 2 |  |  |  | ROZPOCET |  |  |  | 0 | 0 | 0 | 0 | 0 | 1 | 0 | 4 | 1915461378
| VV |  | " technolog.založení trávníků výsevem " | [15 empty] | VV | 2 | 1 | True | 0 | ROZPOCET
| VV |  | " základní zálivka při výsevu: cca 40L/m2 " | [15 empty] | VV | 2 | 1 | True | 0 | ROZPOCET
| VV |  | TRAVA1*0,040 |  | 83.252 | [13 empty] | VV | 2 | 2 | True | 0 | ROZPOCET
| VV | VODA1 | Součet |  | 83.252 | [13 empty] | VV | 2 | 4 | True | 1 | ROZPOCET
19 | K | 185851121 | Dovoz vody pro zálivku rostlin za vzdálenost do 1000 m | m3 | 83.252 |  | 0 | CS ÚRS 2017 02 |  |  | základní |  | 0 | 0 | 0 | 0 | 0 | 4 | K | 2 |  |  |  | ROZPOCET |  |  |  | 0 | 0 | 0 | 0 | 0 | 1 | 0 | 4 | -606810225
| VV |  | VODA1 |  | 83.252 | [13 empty] | VV | 2 | 2 | True | 1 | ROZPOCET
20 | K | 185851129 | Příplatek k dovozu vody pro zálivku rostlin do 1000 m ZKD 1000 m | m3 | 83.252 |  | 0 | CS ÚRS 2017 02 |  |  | základní |  | 0 | 0 | 0 | 0 | 0 | 4 | K | 2 |  |  |  | ROZPOCET |  |  |  | 0 | 0 | 0 | 0 | 0 | 1 | 0 | 4 | -253729048
| VV |  | " cenu za dovozovou vzdálenost si dodavatel upraví dle vlastních možností " | [15 empty] | VV | 2 | 1 | True | 0 | ROZPOCET
| VV |  | VODA1*(2-1) |  | 83.252 | [13 empty] | VV | 2 | 2 | True | 1 | ROZPOCET
| D | 998 | Přesun hmot |  |  |  | 0 | [5 empty] | 0 |  | 0 |  | 0 | 1 | D | 1 |  |  |  | ROZPOCET | [9 empty] | 0
21 | K | 998231311 | Přesun hmot pro sadovnické a krajinářské úpravy vodorovně do 5000 m | t | 22.702 |  | 0 | CS ÚRS 2017 02 |  |  | základní |  | 0 | 0 | 0 | 0 | 0 | 4 | K | 2 |  |  |  | ROZPOCET |  |  |  | 0 | 0 | 0 | 0 | 0 | 1 | 0 | 4 | 7215169

## SO 06.5 - ZALOŽENÍ TRÁVNÍ...
| List obsahuje: |  | 1) Krycí list soupisu | 2) Rekapitulace |  |  | 3) Soupis prací | Zpět na list: | Rekapitulace stavby
[19 empty] | {afd40f31-abdc-4881-bac3-770459a78414} | [5 empty] | TRAVAdl | 25,4 | 2
[19 empty] | 2 | [5 empty] | TRAVAt | 441,4 | 2
| KRYCÍ LIST SOUPISU | [8 empty] | v --- níže se nacházejí doplnkové a pomocné údaje k sestavám --- v | [8 empty] | False | [5 empty] | VODA | 18,672 | 2
Stavba:
ÚPRAVA VEŘEJNÉHO PROSTORU MEZI UL. VÝSTAVNÍ-VELETRŽNÍ PŘI MENDLOVĚ NÁM.ČÁST 1 - PARK
Objekt:
SO 06 - ŘEŠENÍ ZELENĚ
Soupis:
SO 06 - ŘEŠENÍ ZELENĚ - VÝSADBA
Úroveň 3:
SO 06.5 - ZALOŽENÍ TRÁVNÍKU - TECHNICKÝ - výsadba
| KSO: |  | 823 27 |  |  | CC-CZ:
| Místo: |  | BRNO |  |  | Datum: | 15. 8. 2017
| Zadavatel: |  |  |  |  | IČ:
|  | Statutární město Brno |  |  |  | DIČ:
| Uchazeč: |  |  |  |  | IČ:
DIČ:
| Projektant: |  |  |  |  | IČ:
|  | ATELIÉR ZAHRADNÍ A KRAJIN. ARCHITEKTURY Z.SENDLER |  |  |  | DIČ:
Poznámka:
| Cena bez DPH | [5 empty] | 0
|  |  | Základ daně |  |  | Sazba daně | Výše daně
| DPH | základní | 0 |  |  | 21% | 0
|  | snížená | 0 |  |  | 15% | 0
|  | zákl. přenesená | 0 |  |  | 21% | 0
|  | sníž. přenesená | 0 |  |  | 15% | 0
|  | nulová | 0 |  |  | 0% | 0
| Cena s DPH |  |  | v | CZK |  | 0
REKAPITULACE ČLENĚNÍ SOUPISU PRACÍ
Stavba:
ÚPRAVA VEŘEJNÉHO PROSTORU MEZI UL. VÝSTAVNÍ-VELETRŽNÍ PŘI MENDLOVĚ NÁM.ČÁST 1 - PARK
Objekt:
SO 06 - ŘEŠENÍ ZELENĚ
Soupis:
SO 06 - ŘEŠENÍ ZELENĚ - VÝSADBA
Úroveň 3:
SO 06.5 - ZALOŽENÍ TRÁVNÍKU - TECHNICKÝ - výsadba
Místo: |  |  | BRNO |  |  | Datum: | 15. 8. 2017
Zadavatel: |  |  | Statutární město Brno |  |  | Projektant: | ATELIÉR ZAHRADNÍ A KRAJIN. ARCHITEKTURY Z.SENDLER
Uchazeč:
Kód dílu - Popis | [6 empty] | Cena celkem [CZK]
Náklady soupisu celkem | [6 empty] | 0 | [12 empty] | -1
| HSV - Práce a dodávky HSV | [5 empty] | 0
| 1 - Zemní práce | [5 empty] | 0
| 998 - Přesun hmot | [5 empty] | 0
SOUPIS PRACÍ
Stavba:
ÚPRAVA VEŘEJNÉHO PROSTORU MEZI UL. VÝSTAVNÍ-VELETRŽNÍ PŘI MENDLOVĚ NÁM.ČÁST 1 - PARK
Objekt:
SO 06 - ŘEŠENÍ ZELENĚ
Soupis:
SO 06 - ŘEŠENÍ ZELENĚ - VÝSADBA
Úroveň 3:
SO 06.5 - ZALOŽENÍ TRÁVNÍKU - TECHNICKÝ - výsadba
Místo: |  |  | BRNO |  |  | Datum: | 15. 8. 2017
Zadavatel: |  |  | Statutární město Brno |  |  | Projektant: | ATELIÉR ZAHRADNÍ A KRAJIN. ARCHITEKTURY Z.SENDLER
Uchazeč:
PČ | Typ | Kód | Popis | MJ | Množství | J.cena [CZK] | Cena celkem [CZK] | Cenová soustava |  | Poznámka | DPH | J. Nh [h] | Nh celkem [h] | J. hmotnost [t] | Hmotnost celkem [t] | J. suť [t] | Suť Celkem [t]
Náklady soupisu celkem | [6 empty] | 0 | [5 empty] | 0 |  | 0.17996 |  | 0 |  | D | -1 | [13 empty] | 0
| D | HSV | Práce a dodávky HSV |  |  |  | 0 | [5 empty] | 0 |  | 0.17996 |  | 0 | 1 | D | 0 |  |  |  | ROZPOCET | [9 empty] | 0
| D | 1 | Zemní práce |  |  |  | 0 | [5 empty] | 0 |  | 0.17996 |  | 0 | 1 | D | 1 |  |  |  | ROZPOCET | [9 empty] | 0
1 | K | 184802111 | Chemické odplevelení před založením kultury nad 20 m2 postřikem na široko v rovině a svahu do 1:5 | m2 | 441.4 |  | 0 | CS ÚRS 2017 02 |  |  | základní |  | 0 | 0 | 0 | 0 | 0 | 4 | K | 2 |  |  |  | ROZPOCET |  |  |  | 0 | 0 | 0 | 0 | 0 | 1 | 0 | 4 | -101270886
| VV |  | " BT pro SO 06.5 - ZALOŽENÍ TRÁVNÍKU - TECHNICKÝ " | [15 empty] | VV | 2 | 1 | True | 0 | ROZPOCET
| VV |  | " V ceně položky je i dodávka herbicidu a vody " | [15 empty] | VV | 2 | 1 | True | 0 | ROZPOCET
| VV |  | " chemické odplevelení " | [15 empty] | VV | 2 | 1 | True | 0 | ROZPOCET
| VV |  | TRAVAt |  | 441.4 | [13 empty] | VV | 2 | 2 | True | 1 | ROZPOCET
2 | K | 181451131 | Založení parkového trávníku výsevem plochy přes 1000 m2 v rovině a ve svahu do 1:5 | m2 | 441.4 |  | 0 | CS ÚRS 2017 02 |  |  | základní |  | 0 | 0 | 0 | 0 | 0 | 4 | K | 2 |  |  |  | ROZPOCET |  |  |  | 0 | 0 | 0 | 0 | 0 | 1 | 0 | 4 | 1742189227
| VV |  | " BT pro SO 06.5 - ZALOŽENÍ TRÁVNÍKU - TECHNICKÝ " | [15 empty] | VV | 2 | 1 | True | 0 | ROZPOCET
| VV |  | " Intenzivní trávník, založený výsevem celkem " | [15 empty] | VV | 2 | 1 | True | 0 | ROZPOCET
| VV | TRAVAt | " intenzivní technický trávník " 441,4 |  | 441.4 | [13 empty] | VV | 2 | 2 | True | 1 | ROZPOCET
3 | K | 180405114-01 | Založení trávníku v dlažbě - výsevem substrátu a semene v rovině a ve svahu do 1:5 | m2 | 25.4 |  | 0 |  |  |  | základní |  | 0 | 0 | 0 | 0 | 0 | 4 | K | 2 |  |  |  | ROZPOCET |  |  |  | 0 | 0 | 0 | 0 | 0 | 1 | 0 | 4 | 345064394
| VV |  | " BT pro SO 06.5 - ZALOŽENÍ TRÁVNÍKU - TECHNICKÝ " | [15 empty] | VV | 2 | 1 | True | 0 | ROZPOCET
| VV |  | " Intenzivní trávník, založený výsevem celkem " | [15 empty] | VV | 2 | 1 | True | 0 | ROZPOCET
| VV | TRAVAdl | " trávník - zatravněná dlažba " 25,4 |  | 25.4 | [13 empty] | VV | 2 | 2 | True | 1 | ROZPOCET
4 | M | 00572420001 | osivo směs travní parková-intenzivní trávník-pro pobytové plochy, extenzivní suchomilné special.odolnější směs snášející zátěž | kg | 13.77 |  | 0 |  |  |  | základní |  | 0 | 0.001 | 0.01377 | 0 | 0 | 8 | M | 2 |  |  |  | ROZPOCET |  |  |  | 0 | 0 | 0 | 0 | 0 | 1 | 0 | 4 | -838554645
| VV |  | " Intenzivní trávník výsevem " | [15 empty] | VV | 2 | 1 | True | 0 | ROZPOCET
| VV |  | TRAVAt*0,03*1,03 |  | 13.639 | [13 empty] | VV | 2 | 2 | True | 0 | ROZPOCET
| VV |  | " trávník - zatravněná dlažba " | [15 empty] | VV | 2 | 1 | True | 0 | ROZPOCET
| VV |  | TRAVAdl*0,005*1,03 |  | 0.131 | [13 empty] | VV | 2 | 2 | True | 0 | ROZPOCET
| VV |  | Součet |  | 13.77 | [13 empty] | VV | 2 | 4 | True | 1 | ROZPOCET
5 | M | 1037150001 | substrát pro trávníky - zahliněný štěrk | m3 | 0.654 |  | 0 |  |  |  | základní |  | 0 | 0.21 | 0.13734 | 0 | 0 | 8 | M | 2 |  |  |  | ROZPOCET |  |  |  | 0 | 0 | 0 | 0 | 0 | 1 | 0 | 4 | 1547773640
| VV |  | " substrát do spar: spotřeba na spáry cca 1/3 z celk.ploch dlažeb kostek" | [15 empty] | VV | 2 | 1 | True | 0 | ROZPOCET
| VV |  | TRAVAdl*(0,05+0,1)/2*1,03/3 |  | 0.654 | [13 empty] | VV | 2 | 2 | True | 1 | ROZPOCET
6 | K | 183403153 | Obdělání půdy hrabáním v rovině a svahu do 1:5 | m2 | 1324.2 |  | 0 | CS ÚRS 2017 02 |  |  | základní |  | 0 | 0 | 0 | 0 | 0 | 4 | K | 2 |  |  |  | ROZPOCET |  |  |  | 0 | 0 | 0 | 0 | 0 | 1 | 0 | 4 | -1669260000
| VV |  | " 1x po odplevelení, 2x obdělání půdy " 441,4*3 |  | 1324.2 | [13 empty] | VV | 2 | 2 | True | 1 | ROZPOCET
7 | K | 183403161 | Obdělání půdy válením v rovině a svahu do 1:5 | m2 | 441.4 |  | 0 | CS ÚRS 2017 02 |  |  | základní |  | 0 | 0 | 0 | 0 | 0 | 4 | K | 2 |  |  |  | ROZPOCET |  |  |  | 0 | 0 | 0 | 0 | 0 | 1 | 0 | 4 | -2089450041
| VV |  | " technologie založ.: " | [15 empty] | VV | 2 | 1 | True | 0 | ROZPOCET
| VV |  | TRAVAt |  | 441.4 | [13 empty] | VV | 2 | 2 | True | 1 | ROZPOCET
8 | K | 185802113 | Hnojení půdy umělým hnojivem na široko v rovině a svahu do 1:5 | t | 0.028 |  | 0 | CS ÚRS 2017 02 |  |  | základní |  | 0 | 0 | 0 | 0 | 0 | 4 | K | 2 |  |  |  | ROZPOCET |  |  |  | 0 | 0 | 0 | 0 | 0 | 1 | 0 | 4 | 178073788
| VV |  | " BT pro SO 06.5 - ZALOŽENÍ TRÁVNÍKU - TECHNICKÝ " | [15 empty] | VV | 2 | 1 | True | 0 | ROZPOCET
| VV |  | " technologie založ.: hnojení " | [15 empty] | VV | 2 | 1 | True | 0 | ROZPOCET
| VV |  | (TRAVAt+TRAVAdl)*0,06*0,001 |  | 0.028 | [13 empty] | VV | 2 | 2 | True | 1 | ROZPOCET
9 | M | 2519115502 | hnojivo kombinované granulované pro založení trávníků anorganické -spotřeba 30-60g/m2 | kg | 28.848 |  | 0 |  |  |  | základní |  | 0 | 0.001 | 0.028848 | 0 | 0 | 8 | M | 2 |  |  |  | ROZPOCET |  |  |  | 0 | 0 | 0 | 0 | 0 | 1 | 0 | 4 | -484109764
| VV |  | " technologie založ.: hnojení " | [15 empty] | VV | 2 | 1 | True | 0 | ROZPOCET
| VV |  | (TRAVAt+TRAVAdl)*0,060*1,03 |  | 28.848 | [13 empty] | VV | 2 | 2 | True | 1 | ROZPOCET
10 | K | 185804312 | Zalití rostlin vodou plocha přes 20 m2 | m3 | 18.672 |  | 0 | CS ÚRS 2017 02 |  |  | základní |  | 0 | 0 | 0 | 0 | 0 | 4 | K | 2 |  |  |  | ROZPOCET |  |  |  | 0 | 0 | 0 | 0 | 0 | 1 | 0 | 4 | 1915461378
| VV |  | " technolog.založení trávníků výsevem " | [15 empty] | VV | 2 | 1 | True | 0 | ROZPOCET
| VV |  | " základní zálivka při výsevu: cca 40L/m2 " | [15 empty] | VV | 2 | 1 | True | 0 | ROZPOCET
| VV |  | (TRAVAt+TRAVAdl)*0,040 |  | 18.672 | [13 empty] | VV | 2 | 2 | True | 0 | ROZPOCET
| VV | VODA | Součet |  | 18.672 | [13 empty] | VV | 2 | 4 | True | 1 | ROZPOCET
11 | K | 185851121 | Dovoz vody pro zálivku rostlin za vzdálenost do 1000 m | m3 | 18.672 |  | 0 | CS ÚRS 2017 02 |  |  | základní |  | 0 | 0 | 0 | 0 | 0 | 4 | K | 2 |  |  |  | ROZPOCET |  |  |  | 0 | 0 | 0 | 0 | 0 | 1 | 0 | 4 | -606810225
| VV |  | VODA |  | 18.672 | [13 empty] | VV | 2 | 2 | True | 1 | ROZPOCET
12 | K | 185851129 | Příplatek k dovozu vody pro zálivku rostlin do 1000 m ZKD 1000 m | m3 | 18.672 |  | 0 | CS ÚRS 2017 02 |  |  | základní |  | 0 | 0 | 0 | 0 | 0 | 4 | K | 2 |  |  |  | ROZPOCET |  |  |  | 0 | 0 | 0 | 0 | 0 | 1 | 0 | 4 | -253729048
| VV |  | " cenu za dovozovou vzdálenost si dodavatel upraví dle vlastních možností " | [15 empty] | VV | 2 | 1 | True | 0 | ROZPOCET
| VV |  | VODA*(2-1) |  | 18.672 | [13 empty] | VV | 2 | 2 | True | 1 | ROZPOCET
| D | 998 | Přesun hmot |  |  |  | 0 | [5 empty] | 0 |  | 0 |  | 0 | 1 | D | 1 |  |  |  | ROZPOCET | [9 empty] | 0
13 | K | 998231311 | Přesun hmot pro sadovnické a krajinářské úpravy vodorovně do 5000 m | t | 0.18 |  | 0 | CS ÚRS 2017 02 |  |  | základní |  | 0 | 0 | 0 | 0 | 0 | 4 | K | 2 |  |  |  | ROZPOCET |  |  |  | 0 | 0 | 0 | 0 | 0 | 1 | 0 | 4 | 7215169

## SO 06.1a - STROMY - rozvo...
| List obsahuje: |  | 1) Krycí list soupisu | 2) Rekapitulace |  |  | 3) Soupis prací | Zpět na list: | Rekapitulace stavby
[19 empty] | {950cd1f3-3a68-49bc-9d9b-238509466188} | [5 empty] | STROMY | 17 | 2
[19 empty] | 2 | [5 empty] | VODA | 4,25 | 2
| KRYCÍ LIST SOUPISU | [8 empty] | v --- níže se nacházejí doplnkové a pomocné údaje k sestavám --- v | [8 empty] | False
Stavba:
ÚPRAVA VEŘEJNÉHO PROSTORU MEZI UL. VÝSTAVNÍ-VELETRŽNÍ PŘI MENDLOVĚ NÁM.ČÁST 1 - PARK
Objekt:
SO 06 - ŘEŠENÍ ZELENĚ
Soupis:
SO 06a - ŘEŠENÍ ZELENĚ - ROZVOJOVÁ PÉČE
Úroveň 3:
SO 06.1a - STROMY - rozvojová péče
| KSO: |  | 823 27 |  |  | CC-CZ:
| Místo: |  | BRNO |  |  | Datum: | 15. 8. 2017
| Zadavatel: |  |  |  |  | IČ:
|  | Statutární město Brno |  |  |  | DIČ:
| Uchazeč: |  |  |  |  | IČ:
DIČ:
| Projektant: |  |  |  |  | IČ:
|  | ATELIÉR ZAHRADNÍ A KRAJIN. ARCHITEKTURY Z.SENDLER |  |  |  | DIČ:
Poznámka:
| Cena bez DPH | [5 empty] | 0
|  |  | Základ daně |  |  | Sazba daně | Výše daně
| DPH | základní | 0 |  |  | 21% | 0
|  | snížená | 0 |  |  | 15% | 0
|  | zákl. přenesená | 0 |  |  | 21% | 0
|  | sníž. přenesená | 0 |  |  | 15% | 0
|  | nulová | 0 |  |  | 0% | 0
| Cena s DPH |  |  | v | CZK |  | 0
REKAPITULACE ČLENĚNÍ SOUPISU PRACÍ
Stavba:
ÚPRAVA VEŘEJNÉHO PROSTORU MEZI UL. VÝSTAVNÍ-VELETRŽNÍ PŘI MENDLOVĚ NÁM.ČÁST 1 - PARK
Objekt:
SO 06 - ŘEŠENÍ ZELENĚ
Soupis:
SO 06a - ŘEŠENÍ ZELENĚ - ROZVOJOVÁ PÉČE
Úroveň 3:
SO 06.1a - STROMY - rozvojová péče
Místo: |  |  | BRNO |  |  | Datum: | 15. 8. 2017
Zadavatel: |  |  | Statutární město Brno |  |  | Projektant: | ATELIÉR ZAHRADNÍ A KRAJIN. ARCHITEKTURY Z.SENDLER
Uchazeč:
Kód dílu - Popis | [6 empty] | Cena celkem [CZK]
Náklady soupisu celkem | [6 empty] | 0 | [12 empty] | -1
| HSV - Práce a dodávky HSV | [5 empty] | 0
| 1 - Zemní práce | [5 empty] | 0
| 998 - Přesun hmot | [5 empty] | 0
SOUPIS PRACÍ
Stavba:
ÚPRAVA VEŘEJNÉHO PROSTORU MEZI UL. VÝSTAVNÍ-VELETRŽNÍ PŘI MENDLOVĚ NÁM.ČÁST 1 - PARK
Objekt:
SO 06 - ŘEŠENÍ ZELENĚ
Soupis:
SO 06a - ŘEŠENÍ ZELENĚ - ROZVOJOVÁ PÉČE
Úroveň 3:
SO 06.1a - STROMY - rozvojová péče
Místo: |  |  | BRNO |  |  | Datum: | 15. 8. 2017
Zadavatel: |  |  | Statutární město Brno |  |  | Projektant: | ATELIÉR ZAHRADNÍ A KRAJIN. ARCHITEKTURY Z.SENDLER
Uchazeč:
PČ | Typ | Kód | Popis | MJ | Množství | J.cena [CZK] | Cena celkem [CZK] | Cenová soustava |  | Poznámka | DPH | J. Nh [h] | Nh celkem [h] | J. hmotnost [t] | Hmotnost celkem [t] | J. suť [t] | Suť Celkem [t]
Náklady soupisu celkem | [6 empty] | 0 | [5 empty] | 0 |  | 0.238 |  | 0 |  | D | -1 | [13 empty] | 0
| D | HSV | Práce a dodávky HSV |  |  |  | 0 | [5 empty] | 0 |  | 0.238 |  | 0 | 1 | D | 0 |  |  |  | ROZPOCET | [9 empty] | 0
| D | 1 | Zemní práce |  |  |  | 0 | [5 empty] | 0 |  | 0.238 |  | 0 | 1 | D | 1 |  |  |  | ROZPOCET | [9 empty] | 0
1 | K | 1848132361 | Úprava mísy a kotvení | kus | 17 |  | 0 |  |  |  | základní |  | 0 | 0.014 | 0.238 | 0 | 0 | 4 | K | 2 |  |  |  | ROZPOCET |  |  |  | 0 | 0 | 0 | 0 | 0 | 1 | 0 | 4 | 848602973
| VV |  | " BT SO 06.1 - STROMY - rozvojová péče (17 kusů) " | [15 empty] | VV | 2 | 1 | True | 0 | ROZPOCET
| VV |  | 17 |  | 17 | [13 empty] | VV | 2 | 2 | True | 1 | ROZPOCET
2 | K | 184852312 | Řez stromu výchovný alejových stromů výšky přes 4 do 6 m | kus | 17 |  | 0 | CS ÚRS 2017 02 |  |  | základní |  | 0 | 0 | 0 | 0 | 0 | 4 | K | 2 |  |  |  | ROZPOCET |  |  |  | 0 | 0 | 0 | 0 | 0 | 1 | 0 | 4 | 272798938
| VV |  | " BT SO 06.1 - STROMY - rozvojová péče (17 kusů) " | [15 empty] | VV | 2 | 1 | True | 0 | ROZPOCET
| VV |  | 17 |  | 17 | [13 empty] | VV | 2 | 2 | True | 1 | ROZPOCET
3 | K | 185804311 | Zalití rostlin vodou plocha do 20 m2 | m3 | 4.25 |  | 0 | CS ÚRS 2017 02 |  |  | základní |  | 0 | 0 | 0 | 0 | 0 | 4 | K | 2 |  |  |  | ROZPOCET |  |  |  | 0 | 0 | 0 | 0 | 0 | 1 | 0 | 4 | -1592827089
| VV |  | " BT SO 06.1 - STROMY - rozvojová péče (17 kusů) " | [15 empty] | VV | 2 | 1 | True | 0 | ROZPOCET
| VV |  | 4,25 |  | 4.25 | [13 empty] | VV | 2 | 2 | True | 0 | ROZPOCET
| VV | VODA | Mezisoučet |  | 4.25 | [13 empty] | VV | 2 | 3 | True | 1 | ROZPOCET
4 | K | 185851121 | Dovoz vody pro zálivku rostlin za vzdálenost do 1000 m | m3 | 4.25 |  | 0 | CS ÚRS 2017 02 |  |  | základní |  | 0 | 0 | 0 | 0 | 0 | 4 | K | 2 |  |  |  | ROZPOCET |  |  |  | 0 | 0 | 0 | 0 | 0 | 1 | 0 | 4 | -1728138401
| VV |  | VODA |  | 4.25 | [13 empty] | VV | 2 | 2 | True | 1 | ROZPOCET
5 | K | 185851129 | Příplatek k dovozu vody pro zálivku rostlin do 1000 m ZKD 1000 m | m3 | 4.25 |  | 0 | CS ÚRS 2017 02 |  |  | základní |  | 0 | 0 | 0 | 0 | 0 | 4 | K | 2 |  |  |  | ROZPOCET |  |  |  | 0 | 0 | 0 | 0 | 0 | 1 | 0 | 4 | 1647931730
| VV |  | " cenu (počet km) za dovozovou vzdálenost si dodavatel upraví dle vlastních možností " | [15 empty] | VV | 2 | 1 | True | 0 | ROZPOCET
| VV |  | VODA*(2-1) |  | 4.25 | [13 empty] | VV | 2 | 2 | True | 1 | ROZPOCET
| D | 998 | Přesun hmot |  |  |  | 0 | [5 empty] | 0 |  | 0 |  | 0 | 1 | D | 1 |  |  |  | ROZPOCET | [9 empty] | 0
6 | K | 998231311 | Přesun hmot pro sadovnické a krajinářské úpravy vodorovně do 5000 m | t | 0.238 |  | 0 | CS ÚRS 2017 02 |  |  | základní |  | 0 | 0 | 0 | 0 | 0 | 4 | K | 2 |  |  |  | ROZPOCET |  |  |  | 0 | 0 | 0 | 0 | 0 | 1 | 0 | 4 | 86927605

## SO 06.2a - TRVALKOVÉ ZÁHO...
| List obsahuje: |  | 1) Krycí list soupisu | 2) Rekapitulace |  |  | 3) Soupis prací | Zpět na list: | Rekapitulace stavby
[19 empty] | {ebe0b232-4bdb-4647-ab92-6b7c01887e96} | [5 empty] | VODA | 1,452 | 2
2
| KRYCÍ LIST SOUPISU | [8 empty] | v --- níže se nacházejí doplnkové a pomocné údaje k sestavám --- v | [8 empty] | False
Stavba:
ÚPRAVA VEŘEJNÉHO PROSTORU MEZI UL. VÝSTAVNÍ-VELETRŽNÍ PŘI MENDLOVĚ NÁM.ČÁST 1 - PARK
Objekt:
SO 06 - ŘEŠENÍ ZELENĚ
Soupis:
SO 06a - ŘEŠENÍ ZELENĚ - ROZVOJOVÁ PÉČE
Úroveň 3:
SO 06.2a - TRVALKOVÉ ZÁHONY - rozvojová péče
| KSO: |  | 823 27 |  |  | CC-CZ:
| Místo: |  | BRNO |  |  | Datum: | 15. 8. 2017
| Zadavatel: |  |  |  |  | IČ:
|  | Statutární město Brno |  |  |  | DIČ:
| Uchazeč: |  |  |  |  | IČ:
DIČ:
| Projektant: |  |  |  |  | IČ:
|  | ATELIÉR ZAHRADNÍ A KRAJIN. ARCHITEKTURY Z.SENDLER |  |  |  | DIČ:
Poznámka:
| Cena bez DPH | [5 empty] | 0
|  |  | Základ daně |  |  | Sazba daně | Výše daně
| DPH | základní | 0 |  |  | 21% | 0
|  | snížená | 0 |  |  | 15% | 0
|  | zákl. přenesená | 0 |  |  | 21% | 0
|  | sníž. přenesená | 0 |  |  | 15% | 0
|  | nulová | 0 |  |  | 0% | 0
| Cena s DPH |  |  | v | CZK |  | 0
REKAPITULACE ČLENĚNÍ SOUPISU PRACÍ
Stavba:
ÚPRAVA VEŘEJNÉHO PROSTORU MEZI UL. VÝSTAVNÍ-VELETRŽNÍ PŘI MENDLOVĚ NÁM.ČÁST 1 - PARK
Objekt:
SO 06 - ŘEŠENÍ ZELENĚ
Soupis:
SO 06a - ŘEŠENÍ ZELENĚ - ROZVOJOVÁ PÉČE
Úroveň 3:
SO 06.2a - TRVALKOVÉ ZÁHONY - rozvojová péče
Místo: |  |  | BRNO |  |  | Datum: | 15. 8. 2017
Zadavatel: |  |  | Statutární město Brno |  |  | Projektant: | ATELIÉR ZAHRADNÍ A KRAJIN. ARCHITEKTURY Z.SENDLER
Uchazeč:
Kód dílu - Popis | [6 empty] | Cena celkem [CZK]
Náklady soupisu celkem | [6 empty] | 0 | [12 empty] | -1
| HSV - Práce a dodávky HSV | [5 empty] | 0
| 1 - Zemní práce | [5 empty] | 0
SOUPIS PRACÍ
Stavba:
ÚPRAVA VEŘEJNÉHO PROSTORU MEZI UL. VÝSTAVNÍ-VELETRŽNÍ PŘI MENDLOVĚ NÁM.ČÁST 1 - PARK
Objekt:
SO 06 - ŘEŠENÍ ZELENĚ
Soupis:
SO 06a - ŘEŠENÍ ZELENĚ - ROZVOJOVÁ PÉČE
Úroveň 3:
SO 06.2a - TRVALKOVÉ ZÁHONY - rozvojová péče
Místo: |  |  | BRNO |  |  | Datum: | 15. 8. 2017
Zadavatel: |  |  | Statutární město Brno |  |  | Projektant: | ATELIÉR ZAHRADNÍ A KRAJIN. ARCHITEKTURY Z.SENDLER
Uchazeč:
PČ | Typ | Kód | Popis | MJ | Množství | J.cena [CZK] | Cena celkem [CZK] | Cenová soustava |  | Poznámka | DPH | J. Nh [h] | Nh celkem [h] | J. hmotnost [t] | Hmotnost celkem [t] | J. suť [t] | Suť Celkem [t]
Náklady soupisu celkem | [6 empty] | 0 | [5 empty] | 0 |  | 0 |  | 0 |  | D | -1 | [13 empty] | 0
| D | HSV | Práce a dodávky HSV |  |  |  | 0 | [5 empty] | 0 |  | 0 |  | 0 | 1 | D | 0 |  |  |  | ROZPOCET | [9 empty] | 0
| D | 1 | Zemní práce |  |  |  | 0 | [5 empty] | 0 |  | 0 |  | 0 | 1 | D | 1 |  |  |  | ROZPOCET | [9 empty] | 0
1 | K | 185804211 | Vypletí záhonu květin s naložením a odvozem odpadu do 20 km v rovině a svahu do 1:5 | m2 | 96.8 |  | 0 | CS ÚRS 2017 02 |  |  | základní |  | 0 | 0 | 0 | 0 | 0 | 4 | K | 2 |  |  |  | ROZPOCET |  |  |  | 0 | 0 | 0 | 0 | 0 | 1 | 0 | 4 | 1162688888
| VV |  | " BT pro SO 06.2 - TRVALKOVÉ ZÁHONY - rozvojová péče " | [15 empty] | VV | 2 | 1 | True | 0 | ROZPOCET
| VV |  | 48,4*2 |  | 96.8 | [13 empty] | VV | 2 | 2 | True | 1 | ROZPOCET
2 | K | 185804312 | Zalití rostlin vodou plocha přes 20 m2 | m3 | 1.452 |  | 0 | CS ÚRS 2017 02 |  |  | základní |  | 0 | 0 | 0 | 0 | 0 | 4 | K | 2 |  |  |  | ROZPOCET |  |  |  | 0 | 0 | 0 | 0 | 0 | 1 | 0 | 4 | -1592827089
| VV |  | " BT pro SO 06.2 - TRVALKOVÉ ZÁHONY - rozvojová péče " | [15 empty] | VV | 2 | 1 | True | 0 | ROZPOCET
| VV |  | 1,452 |  | 1.452 | [13 empty] | VV | 2 | 2 | True | 0 | ROZPOCET
| VV | VODA | Součet |  | 1.452 | [13 empty] | VV | 2 | 4 | True | 1 | ROZPOCET
3 | K | 185851121 | Dovoz vody pro zálivku rostlin za vzdálenost do 1000 m | m3 | 1.452 |  | 0 | CS ÚRS 2017 02 |  |  | základní |  | 0 | 0 | 0 | 0 | 0 | 4 | K | 2 |  |  |  | ROZPOCET |  |  |  | 0 | 0 | 0 | 0 | 0 | 1 | 0 | 4 | -1728138401
| VV |  | VODA |  | 1.452 | [13 empty] | VV | 2 | 2 | True | 1 | ROZPOCET
4 | K | 185851129 | Příplatek k dovozu vody pro zálivku rostlin do 1000 m ZKD 1000 m | m3 | 1.452 |  | 0 | CS ÚRS 2017 02 |  |  | základní |  | 0 | 0 | 0 | 0 | 0 | 4 | K | 2 |  |  |  | ROZPOCET |  |  |  | 0 | 0 | 0 | 0 | 0 | 1 | 0 | 4 | 1647931730
| VV |  | " cenu (počet km) za dovozovou vzdálenost si dodavatel upraví dle vlastních možností " | [15 empty] | VV | 2 | 1 | True | 0 | ROZPOCET
| VV |  | VODA*(2-1) |  | 1.452 | [13 empty] | VV | 2 | 2 | True | 1 | ROZPOCET

## SO 06.3a - PNOUCÍ ROSTLIN...
| List obsahuje: |  | 1) Krycí list soupisu | 2) Rekapitulace |  |  | 3) Soupis prací | Zpět na list: | Rekapitulace stavby
[19 empty] | {a3f56b86-121d-4a64-8ff2-4966aa283abd} | [5 empty] | VODA | 1,17 | 2
2
| KRYCÍ LIST SOUPISU | [8 empty] | v --- níže se nacházejí doplnkové a pomocné údaje k sestavám --- v | [8 empty] | False
Stavba:
ÚPRAVA VEŘEJNÉHO PROSTORU MEZI UL. VÝSTAVNÍ-VELETRŽNÍ PŘI MENDLOVĚ NÁM.ČÁST 1 - PARK
Objekt:
SO 06 - ŘEŠENÍ ZELENĚ
Soupis:
SO 06a - ŘEŠENÍ ZELENĚ - ROZVOJOVÁ PÉČE
Úroveň 3:
SO 06.3a - PNOUCÍ ROSTLINY - rozvojová péče
| KSO: |  | 823 27 |  |  | CC-CZ:
| Místo: |  | BRNO |  |  | Datum: | 15. 8. 2017
| Zadavatel: |  |  |  |  | IČ:
|  | Statutární město Brno |  |  |  | DIČ:
| Uchazeč: |  |  |  |  | IČ:
DIČ:
| Projektant: |  |  |  |  | IČ:
|  | ATELIÉR ZAHRADNÍ A KRAJIN. ARCHITEKTURY Z.SENDLER |  |  |  | DIČ:
Poznámka:
| Cena bez DPH | [5 empty] | 0
|  |  | Základ daně |  |  | Sazba daně | Výše daně
| DPH | základní | 0 |  |  | 21% | 0
|  | snížená | 0 |  |  | 15% | 0
|  | zákl. přenesená | 0 |  |  | 21% | 0
|  | sníž. přenesená | 0 |  |  | 15% | 0
|  | nulová | 0 |  |  | 0% | 0
| Cena s DPH |  |  | v | CZK |  | 0
REKAPITULACE ČLENĚNÍ SOUPISU PRACÍ
Stavba:
ÚPRAVA VEŘEJNÉHO PROSTORU MEZI UL. VÝSTAVNÍ-VELETRŽNÍ PŘI MENDLOVĚ NÁM.ČÁST 1 - PARK
Objekt:
SO 06 - ŘEŠENÍ ZELENĚ
Soupis:
SO 06a - ŘEŠENÍ ZELENĚ - ROZVOJOVÁ PÉČE
Úroveň 3:
SO 06.3a - PNOUCÍ ROSTLINY - rozvojová péče
Místo: |  |  | BRNO |  |  | Datum: | 15. 8. 2017
Zadavatel: |  |  | Statutární město Brno |  |  | Projektant: | ATELIÉR ZAHRADNÍ A KRAJIN. ARCHITEKTURY Z.SENDLER
Uchazeč:
Kód dílu - Popis | [6 empty] | Cena celkem [CZK]
Náklady soupisu celkem | [6 empty] | 0 | [12 empty] | -1
| HSV - Práce a dodávky HSV | [5 empty] | 0
| 1 - Zemní práce | [5 empty] | 0
SOUPIS PRACÍ
Stavba:
ÚPRAVA VEŘEJNÉHO PROSTORU MEZI UL. VÝSTAVNÍ-VELETRŽNÍ PŘI MENDLOVĚ NÁM.ČÁST 1 - PARK
Objekt:
SO 06 - ŘEŠENÍ ZELENĚ
Soupis:
SO 06a - ŘEŠENÍ ZELENĚ - ROZVOJOVÁ PÉČE
Úroveň 3:
SO 06.3a - PNOUCÍ ROSTLINY - rozvojová péče
Místo: |  |  | BRNO |  |  | Datum: | 15. 8. 2017
Zadavatel: |  |  | Statutární město Brno |  |  | Projektant: | ATELIÉR ZAHRADNÍ A KRAJIN. ARCHITEKTURY Z.SENDLER
Uchazeč:
PČ | Typ | Kód | Popis | MJ | Množství | J.cena [CZK] | Cena celkem [CZK] | Cenová soustava |  | Poznámka | DPH | J. Nh [h] | Nh celkem [h] | J. hmotnost [t] | Hmotnost celkem [t] | J. suť [t] | Suť Celkem [t]
Náklady soupisu celkem | [6 empty] | 0 | [5 empty] | 0 |  | 0 |  | 0 |  | D | -1 | [13 empty] | 0
| D | HSV | Práce a dodávky HSV |  |  |  | 0 | [5 empty] | 0 |  | 0 |  | 0 | 1 | D | 0 |  |  |  | ROZPOCET | [9 empty] | 0
| D | 1 | Zemní práce |  |  |  | 0 | [5 empty] | 0 |  | 0 |  | 0 | 1 | D | 1 |  |  |  | ROZPOCET | [9 empty] | 0
1 | K | 184814112 | Okopání kolem sazenic v ploše 0,5x0,5 m v zemině tř 2 | kus | 104 |  | 0 | CS ÚRS 2017 02 |  |  | základní |  | 0 | 0 | 0 | 0 | 0 | 4 | K | 2 |  |  |  | ROZPOCET |  |  |  | 0 | 0 | 0 | 0 | 0 | 1 | 0 | 4 | 1109549272
| VV |  | " BT pro SO 06.3 - PNOUCÍ ROSTLINY - rozvojová péče " | [15 empty] | VV | 2 | 1 | True | 0 | ROZPOCET
| VV |  | 26,0*4 |  | 104 | [13 empty] | VV | 2 | 2 | True | 1 | ROZPOCET
2 | K | 185804214 | Vypletí záhonu dřevin ve skupinách s naložením a odvozem odpadu do 20 km v rovině a svahu do 1:5 | m2 | 26 |  | 0 | CS ÚRS 2017 02 |  |  | základní |  | 0 | 0 | 0 | 0 | 0 | 4 | K | 2 |  |  |  | ROZPOCET |  |  |  | 0 | 0 | 0 | 0 | 0 | 1 | 0 | 4 | 1162688888
| VV |  | " BT pro SO 06.3 - PNOUCÍ ROSTLINY - rozvojová péče " | [15 empty] | VV | 2 | 1 | True | 0 | ROZPOCET
| VV |  | 26,0 |  | 26 | [13 empty] | VV | 2 | 2 | True | 1 | ROZPOCET
3 | K | 185804311 | Zalití rostlin vodou plocha do 20 m2 | m3 | 1.17 |  | 0 | CS ÚRS 2017 02 |  |  | základní |  | 0 | 0 | 0 | 0 | 0 | 4 | K | 2 |  |  |  | ROZPOCET |  |  |  | 0 | 0 | 0 | 0 | 0 | 1 | 0 | 4 | -1592827089
| VV |  | " BT pro SO 06.3 - PNOUCÍ ROSTLINY - rozvojová péče " | [15 empty] | VV | 2 | 1 | True | 0 | ROZPOCET
| VV |  | 1,17 |  | 1.17 | [13 empty] | VV | 2 | 2 | True | 0 | ROZPOCET
| VV | VODA | Součet |  | 1.17 | [13 empty] | VV | 2 | 4 | True | 1 | ROZPOCET
4 | K | 185851121 | Dovoz vody pro zálivku rostlin za vzdálenost do 1000 m | m3 | 1.17 |  | 0 | CS ÚRS 2017 02 |  |  | základní |  | 0 | 0 | 0 | 0 | 0 | 4 | K | 2 |  |  |  | ROZPOCET |  |  |  | 0 | 0 | 0 | 0 | 0 | 1 | 0 | 4 | -1728138401
| VV |  | VODA |  | 1.17 | [13 empty] | VV | 2 | 2 | True | 1 | ROZPOCET
5 | K | 185851129 | Příplatek k dovozu vody pro zálivku rostlin do 1000 m ZKD 1000 m | m3 | 1.17 |  | 0 | CS ÚRS 2017 02 |  |  | základní |  | 0 | 0 | 0 | 0 | 0 | 4 | K | 2 |  |  |  | ROZPOCET |  |  |  | 0 | 0 | 0 | 0 | 0 | 1 | 0 | 4 | 1647931730
| VV |  | " cenu (počet km) za dovozovou vzdálenost si dodavatel upraví dle vlastních možností " | [15 empty] | VV | 2 | 1 | True | 0 | ROZPOCET
| VV |  | VODA*(2-1) |  | 1.17 | [13 empty] | VV | 2 | 2 | True | 1 | ROZPOCET

## SO 06.4a - ZALOŽENÍ TRÁVN...
| List obsahuje: |  | 1) Krycí list soupisu | 2) Rekapitulace |  |  | 3) Soupis prací | Zpět na list: | Rekapitulace stavby
[19 empty] | {cefedd08-3f5a-454d-b7ba-8738292938ac} | [5 empty] | TRAVA | 2081,3 | 2
[19 empty] | 2 | [5 empty] | VODA | 62,439 | 2
| KRYCÍ LIST SOUPISU | [8 empty] | v --- níže se nacházejí doplnkové a pomocné údaje k sestavám --- v | [8 empty] | False
Stavba:
ÚPRAVA VEŘEJNÉHO PROSTORU MEZI UL. VÝSTAVNÍ-VELETRŽNÍ PŘI MENDLOVĚ NÁM.ČÁST 1 - PARK
Objekt:
SO 06 - ŘEŠENÍ ZELENĚ
Soupis:
SO 06a - ŘEŠENÍ ZELENĚ - ROZVOJOVÁ PÉČE
Úroveň 3:
SO 06.4a - ZALOŽENÍ TRÁVNÍKU - rozvojová péče
| KSO: |  | 823 27 |  |  | CC-CZ:
| Místo: |  | BRNO |  |  | Datum: | 15. 8. 2017
| Zadavatel: |  |  |  |  | IČ:
|  | Statutární město Brno |  |  |  | DIČ:
| Uchazeč: |  |  |  |  | IČ:
DIČ:
| Projektant: |  |  |  |  | IČ:
|  | ATELIÉR ZAHRADNÍ A KRAJIN. ARCHITEKTURY Z.SENDLER |  |  |  | DIČ:
Poznámka:
| Cena bez DPH | [5 empty] | 0
|  |  | Základ daně |  |  | Sazba daně | Výše daně
| DPH | základní | 0 |  |  | 21% | 0
|  | snížená | 0 |  |  | 15% | 0
|  | zákl. přenesená | 0 |  |  | 21% | 0
|  | sníž. přenesená | 0 |  |  | 15% | 0
|  | nulová | 0 |  |  | 0% | 0
| Cena s DPH |  |  | v | CZK |  | 0
REKAPITULACE ČLENĚNÍ SOUPISU PRACÍ
Stavba:
ÚPRAVA VEŘEJNÉHO PROSTORU MEZI UL. VÝSTAVNÍ-VELETRŽNÍ PŘI MENDLOVĚ NÁM.ČÁST 1 - PARK
Objekt:
SO 06 - ŘEŠENÍ ZELENĚ
Soupis:
SO 06a - ŘEŠENÍ ZELENĚ - ROZVOJOVÁ PÉČE
Úroveň 3:
SO 06.4a - ZALOŽENÍ TRÁVNÍKU - rozvojová péče
Místo: |  |  | BRNO |  |  | Datum: | 15. 8. 2017
Zadavatel: |  |  | Statutární město Brno |  |  | Projektant: | ATELIÉR ZAHRADNÍ A KRAJIN. ARCHITEKTURY Z.SENDLER
Uchazeč:
Kód dílu - Popis | [6 empty] | Cena celkem [CZK]
Náklady soupisu celkem | [6 empty] | 0 | [12 empty] | -1
| HSV - Práce a dodávky HSV | [5 empty] | 0
| 1 - Zemní práce | [5 empty] | 0
SOUPIS PRACÍ
Stavba:
ÚPRAVA VEŘEJNÉHO PROSTORU MEZI UL. VÝSTAVNÍ-VELETRŽNÍ PŘI MENDLOVĚ NÁM.ČÁST 1 - PARK
Objekt:
SO 06 - ŘEŠENÍ ZELENĚ
Soupis:
SO 06a - ŘEŠENÍ ZELENĚ - ROZVOJOVÁ PÉČE
Úroveň 3:
SO 06.4a - ZALOŽENÍ TRÁVNÍKU - rozvojová péče
Místo: |  |  | BRNO |  |  | Datum: | 15. 8. 2017
Zadavatel: |  |  | Statutární město Brno |  |  | Projektant: | ATELIÉR ZAHRADNÍ A KRAJIN. ARCHITEKTURY Z.SENDLER
Uchazeč:
PČ | Typ | Kód | Popis | MJ | Množství | J.cena [CZK] | Cena celkem [CZK] | Cenová soustava |  | Poznámka | DPH | J. Nh [h] | Nh celkem [h] | J. hmotnost [t] | Hmotnost celkem [t] | J. suť [t] | Suť Celkem [t]
Náklady soupisu celkem | [6 empty] | 0 | [5 empty] | 0 |  | 0 |  | 0 |  | D | -1 | [13 empty] | 0
| D | HSV | Práce a dodávky HSV |  |  |  | 0 | [5 empty] | 0 |  | 0 |  | 0 | 1 | D | 0 |  |  |  | ROZPOCET | [9 empty] | 0
| D | 1 | Zemní práce |  |  |  | 0 | [5 empty] | 0 |  | 0 |  | 0 | 1 | D | 1 |  |  |  | ROZPOCET | [9 empty] | 0
1 | K | 111151121 | Pokosení trávníku parkového plochy do 1000 m2 s odvozem do 20 km v rovině a svahu do 1:5 | m2 | 857.8 |  | 0 | CS ÚRS 2017 02 |  |  | základní |  | 0 | 0 | 0 | 0 | 0 | 4 | K | 2 |  |  |  | ROZPOCET |  |  |  | 0 | 0 | 0 | 0 | 0 | 1 | 0 | 4 | -1834349866
| VV |  | " BT pro SO 06.4 - ZALOŽENÍ TRÁVNÍKU - rozvojová péče " | [15 empty] | VV | 2 | 1 | True | 0 | ROZPOCET
| VV |  | " trávník s 1x sečením " 857,8 |  | 857.8 | [13 empty] | VV | 2 | 2 | True | 1 | ROZPOCET
2 | K | 111151221 | Pokosení trávníku parkového plochy do 10000 m2 s odvozem do 20 km v rovině a svahu do 1:5 | m2 | 6117.5 |  | 0 | CS ÚRS 2017 02 |  |  | základní |  | 0 | 0 | 0 | 0 | 0 | 4 | K | 2 |  |  |  | ROZPOCET |  |  |  | 0 | 0 | 0 | 0 | 0 | 1 | 0 | 4 | 472835264
| VV |  | " BT pro SO 06.4 - ZALOŽENÍ TRÁVNÍKU - rozvojová péče " | [15 empty] | VV | 2 | 1 | True | 0 | ROZPOCET
| VV |  | " trávník s 5x sečením " 1223,5*5 |  | 6117.5 | [13 empty] | VV | 2 | 2 | True | 1 | ROZPOCET
3 | K | 185804312 | Zalití rostlin vodou plocha přes 20 m2 | m3 | 62.439 |  | 0 | CS ÚRS 2017 02 |  |  | základní |  | 0 | 0 | 0 | 0 | 0 | 4 | K | 2 |  |  |  | ROZPOCET |  |  |  | 0 | 0 | 0 | 0 | 0 | 1 | 0 | 4 | -1592827089
| VV |  | " BT pro SO 06.4 - ZALOŽENÍ TRÁVNÍKU - rozvojová péče " | [15 empty] | VV | 2 | 1 | True | 0 | ROZPOCET
| VV |  | " výměra trávníku " 2081,3 |  | 2081.3 | [13 empty] | VV | 2 | 2 | True | 0 | ROZPOCET
| VV | TRAVA | Součet |  | 2081.3 | [13 empty] | VV | 2 | 4 | True | 0 | ROZPOCET
| VV |  | " zalití 10L/m2 - 3x " | [15 empty] | VV | 2 | 1 | True | 0 | ROZPOCET
| VV |  | TRAVA*0,01*3 |  | 62.439 | [13 empty] | VV | 2 | 2 | True | 0 | ROZPOCET
| VV | VODA | Součet |  | 62.439 | [13 empty] | VV | 2 | 4 | True | 1 | ROZPOCET
4 | K | 185851121 | Dovoz vody pro zálivku rostlin za vzdálenost do 1000 m | m3 | 62.439 |  | 0 | CS ÚRS 2017 02 |  |  | základní |  | 0 | 0 | 0 | 0 | 0 | 4 | K | 2 |  |  |  | ROZPOCET |  |  |  | 0 | 0 | 0 | 0 | 0 | 1 | 0 | 4 | -1728138401
| VV |  | VODA |  | 62.439 | [13 empty] | VV | 2 | 2 | True | 1 | ROZPOCET
5 | K | 185851129 | Příplatek k dovozu vody pro zálivku rostlin do 1000 m ZKD 1000 m | m3 | 62.439 |  | 0 | CS ÚRS 2017 02 |  |  | základní |  | 0 | 0 | 0 | 0 | 0 | 4 | K | 2 |  |  |  | ROZPOCET |  |  |  | 0 | 0 | 0 | 0 | 0 | 1 | 0 | 4 | 1647931730
| VV |  | " cenu (počet km) za dovozovou vzdálenost si dodavatel upraví dle vlastních možností " | [15 empty] | VV | 2 | 1 | True | 0 | ROZPOCET
| VV |  | VODA*(2-1) |  | 62.439 | [13 empty] | VV | 2 | 2 | True | 1 | ROZPOCET

## SO 06.5a - ZALOŽENÍ TRÁVN...
| List obsahuje: |  | 1) Krycí list soupisu | 2) Rekapitulace |  |  | 3) Soupis prací | Zpět na list: | Rekapitulace stavby
[19 empty] | {e5dd68b4-8ea2-4cb0-beae-c996dd80c513} | [5 empty] | TRAVA | 466,8 | 2
[19 empty] | 2 | [5 empty] | VODA | 14,004 | 2
| KRYCÍ LIST SOUPISU | [8 empty] | v --- níže se nacházejí doplnkové a pomocné údaje k sestavám --- v | [8 empty] | False
Stavba:
ÚPRAVA VEŘEJNÉHO PROSTORU MEZI UL. VÝSTAVNÍ-VELETRŽNÍ PŘI MENDLOVĚ NÁM.ČÁST 1 - PARK
Objekt:
SO 06 - ŘEŠENÍ ZELENĚ
Soupis:
SO 06a - ŘEŠENÍ ZELENĚ - ROZVOJOVÁ PÉČE
Úroveň 3:
SO 06.5a - ZALOŽENÍ TRÁVNÍKU - TECHNICKÝ - rozvojová péče
| KSO: |  | 823 27 |  |  | CC-CZ:
| Místo: |  | BRNO |  |  | Datum: | 15. 8. 2017
| Zadavatel: |  |  |  |  | IČ:
|  | Statutární město Brno |  |  |  | DIČ:
| Uchazeč: |  |  |  |  | IČ:
DIČ:
| Projektant: |  |  |  |  | IČ:
|  | ATELIÉR ZAHRADNÍ A KRAJIN. ARCHITEKTURY Z.SENDLER |  |  |  | DIČ:
Poznámka:
| Cena bez DPH | [5 empty] | 0
|  |  | Základ daně |  |  | Sazba daně | Výše daně
| DPH | základní | 0 |  |  | 21% | 0
|  | snížená | 0 |  |  | 15% | 0
|  | zákl. přenesená | 0 |  |  | 21% | 0
|  | sníž. přenesená | 0 |  |  | 15% | 0
|  | nulová | 0 |  |  | 0% | 0
| Cena s DPH |  |  | v | CZK |  | 0
REKAPITULACE ČLENĚNÍ SOUPISU PRACÍ
Stavba:
ÚPRAVA VEŘEJNÉHO PROSTORU MEZI UL. VÝSTAVNÍ-VELETRŽNÍ PŘI MENDLOVĚ NÁM.ČÁST 1 - PARK
Objekt:
SO 06 - ŘEŠENÍ ZELENĚ
Soupis:
SO 06a - ŘEŠENÍ ZELENĚ - ROZVOJOVÁ PÉČE
Úroveň 3:
SO 06.5a - ZALOŽENÍ TRÁVNÍKU - TECHNICKÝ - rozvojová péče
Místo: |  |  | BRNO |  |  | Datum: | 15. 8. 2017
Zadavatel: |  |  | Statutární město Brno |  |  | Projektant: | ATELIÉR ZAHRADNÍ A KRAJIN. ARCHITEKTURY Z.SENDLER
Uchazeč:
Kód dílu - Popis | [6 empty] | Cena celkem [CZK]
Náklady soupisu celkem | [6 empty] | 0 | [12 empty] | -1
| HSV - Práce a dodávky HSV | [5 empty] | 0
| 1 - Zemní práce | [5 empty] | 0
SOUPIS PRACÍ
Stavba:
ÚPRAVA VEŘEJNÉHO PROSTORU MEZI UL. VÝSTAVNÍ-VELETRŽNÍ PŘI MENDLOVĚ NÁM.ČÁST 1 - PARK
Objekt:
SO 06 - ŘEŠENÍ ZELENĚ
Soupis:
SO 06a - ŘEŠENÍ ZELENĚ - ROZVOJOVÁ PÉČE
Úroveň 3:
SO 06.5a - ZALOŽENÍ TRÁVNÍKU - TECHNICKÝ - rozvojová péče
Místo: |  |  | BRNO |  |  | Datum: | 15. 8. 2017
Zadavatel: |  |  | Statutární město Brno |  |  | Projektant: | ATELIÉR ZAHRADNÍ A KRAJIN. ARCHITEKTURY Z.SENDLER
Uchazeč:
PČ | Typ | Kód | Popis | MJ | Množství | J.cena [CZK] | Cena celkem [CZK] | Cenová soustava |  | Poznámka | DPH | J. Nh [h] | Nh celkem [h] | J. hmotnost [t] | Hmotnost celkem [t] | J. suť [t] | Suť Celkem [t]
Náklady soupisu celkem | [6 empty] | 0 | [5 empty] | 0 |  | 0 |  | 0 |  | D | -1 | [13 empty] | 0
| D | HSV | Práce a dodávky HSV |  |  |  | 0 | [5 empty] | 0 |  | 0 |  | 0 | 1 | D | 0 |  |  |  | ROZPOCET | [9 empty] | 0
| D | 1 | Zemní práce |  |  |  | 0 | [5 empty] | 0 |  | 0 |  | 0 | 1 | D | 1 |  |  |  | ROZPOCET | [9 empty] | 0
1 | K | 111151121 | Pokosení trávníku parkového plochy do 1000 m2 s odvozem do 20 km v rovině a svahu do 1:5 | m2 | 1764.8 |  | 0 | CS ÚRS 2017 02 |  |  | základní |  | 0 | 0 | 0 | 0 | 0 | 4 | K | 2 |  |  |  | ROZPOCET |  |  |  | 0 | 0 | 0 | 0 | 0 | 1 | 0 | 4 | -1834349866
| VV |  | " BT pro SO 06.5 - ZALOŽENÍ TRÁVNÍKU - TECHNICKÝ - rozvojová péče " | [15 empty] | VV | 2 | 1 | True | 0 | ROZPOCET
| VV |  | " trávník s 1x sečením " 142,3 |  | 142.3 | [13 empty] | VV | 2 | 2 | True | 0 | ROZPOCET
| VV |  | " trávník s 5x sečením " 324,5*5 |  | 1622.5 | [13 empty] | VV | 2 | 2 | True | 0 | ROZPOCET
| VV |  | Součet |  | 1764.8 | [13 empty] | VV | 2 | 4 | True | 1 | ROZPOCET
2 | K | 185804312 | Zalití rostlin vodou plocha přes 20 m2 | m3 | 14.004 |  | 0 | CS ÚRS 2017 02 |  |  | základní |  | 0 | 0 | 0 | 0 | 0 | 4 | K | 2 |  |  |  | ROZPOCET |  |  |  | 0 | 0 | 0 | 0 | 0 | 1 | 0 | 4 | -1592827089
| VV |  | " BT pro SO 06.5 - ZALOŽENÍ TRÁVNÍKU - TECHNICKÝ - rozvojová péče " | [15 empty] | VV | 2 | 1 | True | 0 | ROZPOCET
| VV |  | " výměra trávníku " 466,8 |  | 466.8 | [13 empty] | VV | 2 | 2 | True | 0 | ROZPOCET
| VV | TRAVA | Součet |  | 466.8 | [13 empty] | VV | 2 | 4 | True | 0 | ROZPOCET
| VV |  | " zalití 10L/m2 - 3x " | [15 empty] | VV | 2 | 1 | True | 0 | ROZPOCET
| VV |  | TRAVA*0,01*3 |  | 14.004 | [13 empty] | VV | 2 | 2 | True | 0 | ROZPOCET
| VV | VODA | Součet |  | 14.004 | [13 empty] | VV | 2 | 4 | True | 1 | ROZPOCET
3 | K | 185851121 | Dovoz vody pro zálivku rostlin za vzdálenost do 1000 m | m3 | 14.004 |  | 0 | CS ÚRS 2017 02 |  |  | základní |  | 0 | 0 | 0 | 0 | 0 | 4 | K | 2 |  |  |  | ROZPOCET |  |  |  | 0 | 0 | 0 | 0 | 0 | 1 | 0 | 4 | -1728138401
| VV |  | VODA |  | 14.004 | [13 empty] | VV | 2 | 2 | True | 1 | ROZPOCET
4 | K | 185851129 | Příplatek k dovozu vody pro zálivku rostlin do 1000 m ZKD 1000 m | m3 | 14.004 |  | 0 | CS ÚRS 2017 02 |  |  | základní |  | 0 | 0 | 0 | 0 | 0 | 4 | K | 2 |  |  |  | ROZPOCET |  |  |  | 0 | 0 | 0 | 0 | 0 | 1 | 0 | 4 | 1647931730
| VV |  | " cenu (počet km) za dovozovou vzdálenost si dodavatel upraví dle vlastních možností " | [15 empty] | VV | 2 | 1 | True | 0 | ROZPOCET
| VV |  | VODA*(2-1) |  | 14.004 | [13 empty] | VV | 2 | 2 | True | 1 | ROZPOCET

## SO 06.1b - STROMY - násle...
| List obsahuje: |  | 1) Krycí list soupisu | 2) Rekapitulace |  |  | 3) Soupis prací | Zpět na list: | Rekapitulace stavby
[19 empty] | {2886de6c-dfb1-4c9f-a337-20725e10934d} | [5 empty] | STROMY | 17 | 2
[19 empty] | 2 | [5 empty] | VODA | 1,7 | 2
| KRYCÍ LIST SOUPISU | [8 empty] | v --- níže se nacházejí doplnkové a pomocné údaje k sestavám --- v | [8 empty] | False
Stavba:
ÚPRAVA VEŘEJNÉHO PROSTORU MEZI UL. VÝSTAVNÍ-VELETRŽNÍ PŘI MENDLOVĚ NÁM.ČÁST 1 - PARK
Objekt:
SO 06 - ŘEŠENÍ ZELENĚ
Soupis:
SO 06b - ŘEŠENÍ ZELENĚ - NÁSLEDNÁ PÉČE 2 ROKY
Úroveň 3:
SO 06.1b - STROMY - následná péče
| KSO: |  | 823 27 |  |  | CC-CZ:
| Místo: |  | BRNO |  |  | Datum: | 15. 8. 2017
| Zadavatel: |  |  |  |  | IČ:
|  | Statutární město Brno |  |  |  | DIČ:
| Uchazeč: |  |  |  |  | IČ:
DIČ:
| Projektant: |  |  |  |  | IČ:
|  | ATELIÉR ZAHRADNÍ A KRAJIN. ARCHITEKTURY Z.SENDLER |  |  |  | DIČ:
Poznámka:
| Cena bez DPH | [5 empty] | 0
|  |  | Základ daně |  |  | Sazba daně | Výše daně
| DPH | základní | 0 |  |  | 21% | 0
|  | snížená | 0 |  |  | 15% | 0
|  | zákl. přenesená | 0 |  |  | 21% | 0
|  | sníž. přenesená | 0 |  |  | 15% | 0
|  | nulová | 0 |  |  | 0% | 0
| Cena s DPH |  |  | v | CZK |  | 0
REKAPITULACE ČLENĚNÍ SOUPISU PRACÍ
Stavba:
ÚPRAVA VEŘEJNÉHO PROSTORU MEZI UL. VÝSTAVNÍ-VELETRŽNÍ PŘI MENDLOVĚ NÁM.ČÁST 1 - PARK
Objekt:
SO 06 - ŘEŠENÍ ZELENĚ
Soupis:
SO 06b - ŘEŠENÍ ZELENĚ - NÁSLEDNÁ PÉČE 2 ROKY
Úroveň 3:
SO 06.1b - STROMY - následná péče
Místo: |  |  | BRNO |  |  | Datum: | 15. 8. 2017
Zadavatel: |  |  | Statutární město Brno |  |  | Projektant: | ATELIÉR ZAHRADNÍ A KRAJIN. ARCHITEKTURY Z.SENDLER
Uchazeč:
Kód dílu - Popis | [6 empty] | Cena celkem [CZK]
Náklady soupisu celkem | [6 empty] | 0 | [12 empty] | -1
| HSV - Práce a dodávky HSV | [5 empty] | 0
| 1 - Zemní práce | [5 empty] | 0
| 998 - Přesun hmot | [5 empty] | 0
SOUPIS PRACÍ
Stavba:
ÚPRAVA VEŘEJNÉHO PROSTORU MEZI UL. VÝSTAVNÍ-VELETRŽNÍ PŘI MENDLOVĚ NÁM.ČÁST 1 - PARK
Objekt:
SO 06 - ŘEŠENÍ ZELENĚ
Soupis:
SO 06b - ŘEŠENÍ ZELENĚ - NÁSLEDNÁ PÉČE 2 ROKY
Úroveň 3:
SO 06.1b - STROMY - následná péče
Místo: |  |  | BRNO |  |  | Datum: | 15. 8. 2017
Zadavatel: |  |  | Statutární město Brno |  |  | Projektant: | ATELIÉR ZAHRADNÍ A KRAJIN. ARCHITEKTURY Z.SENDLER
Uchazeč:
PČ | Typ | Kód | Popis | MJ | Množství | J.cena [CZK] | Cena celkem [CZK] | Cenová soustava |  | Poznámka | DPH | J. Nh [h] | Nh celkem [h] | J. hmotnost [t] | Hmotnost celkem [t] | J. suť [t] | Suť Celkem [t]
Náklady soupisu celkem | [6 empty] | 0 | [5 empty] | 0 |  | 0.476 |  | 0 |  | D | -1 | [13 empty] | 0
| D | HSV | Práce a dodávky HSV |  |  |  | 0 | [5 empty] | 0 |  | 0.476 |  | 0 | 1 | D | 0 |  |  |  | ROZPOCET | [9 empty] | 0
| D | 1 | Zemní práce |  |  |  | 0 | [5 empty] | 0 |  | 0.476 |  | 0 | 1 | D | 1 |  |  |  | ROZPOCET | [9 empty] | 0
1 | K | 1848132361 | Úprava mísy a kotvení | kus | 34 |  | 0 |  |  |  | základní |  | 0 | 0.014 | 0.476 | 0 | 0 | 4 | K | 2 |  |  |  | ROZPOCET |  |  |  | 0 | 0 | 0 | 0 | 0 | 1 | 0 | 4 | 848602973
| VV |  | " BT SO 06.1 - STROMY - následná péče (17 kusů) - 2 roky " | [15 empty] | VV | 2 | 1 | True | 0 | ROZPOCET
| VV |  | 17*2 |  | 34 | [13 empty] | VV | 2 | 2 | True | 1 | ROZPOCET
2 | K | 184852312 | Řez stromu výchovný alejových stromů výšky přes 4 do 6 m | kus | 34 |  | 0 | CS ÚRS 2017 02 |  |  | základní |  | 0 | 0 | 0 | 0 | 0 | 4 | K | 2 |  |  |  | ROZPOCET |  |  |  | 0 | 0 | 0 | 0 | 0 | 1 | 0 | 4 | 272798938
| VV |  | " BT SO 06.1 - STROMY - následná péče (17 kusů) - 2 roky " | [15 empty] | VV | 2 | 1 | True | 0 | ROZPOCET
| VV |  | 17*2 |  | 34 | [13 empty] | VV | 2 | 2 | True | 1 | ROZPOCET
3 | K | 185804311 | Zalití rostlin vodou plocha do 20 m2 | m3 | 3.4 |  | 0 | CS ÚRS 2017 02 |  |  | základní |  | 0 | 0 | 0 | 0 | 0 | 4 | K | 2 |  |  |  | ROZPOCET |  |  |  | 0 | 0 | 0 | 0 | 0 | 1 | 0 | 4 | -1592827089
| VV |  | " BT SO 06.1 - STROMY - následná péče (17 kusů) - 2 roky " | [15 empty] | VV | 2 | 1 | True | 0 | ROZPOCET
| VV |  | 1,7 |  | 1.7 | [13 empty] | VV | 2 | 2 | True | 0 | ROZPOCET
| VV | VODA | Mezisoučet |  | 1.7 | [13 empty] | VV | 2 | 3 | True | 0 | ROZPOCET
| VV |  | " 2 roky " | [15 empty] | VV | 2 | 1 | True | 0 | ROZPOCET
| VV |  | VODA*2 |  | 3.4 | [13 empty] | VV | 2 | 2 | True | 1 | ROZPOCET
4 | K | 185851121 | Dovoz vody pro zálivku rostlin za vzdálenost do 1000 m | m3 | 3.4 |  | 0 | CS ÚRS 2017 02 |  |  | základní |  | 0 | 0 | 0 | 0 | 0 | 4 | K | 2 |  |  |  | ROZPOCET |  |  |  | 0 | 0 | 0 | 0 | 0 | 1 | 0 | 4 | -1728138401
| VV |  | VODA*2 |  | 3.4 | [13 empty] | VV | 2 | 2 | True | 1 | ROZPOCET
5 | K | 185851129 | Příplatek k dovozu vody pro zálivku rostlin do 1000 m ZKD 1000 m | m3 | 3.4 |  | 0 | CS ÚRS 2017 02 |  |  | základní |  | 0 | 0 | 0 | 0 | 0 | 4 | K | 2 |  |  |  | ROZPOCET |  |  |  | 0 | 0 | 0 | 0 | 0 | 1 | 0 | 4 | 1647931730
| VV |  | " cenu (počet km) za dovozovou vzdálenost si dodavatel upraví dle vlastních možností " | [15 empty] | VV | 2 | 1 | True | 0 | ROZPOCET
| VV |  | VODA*(2-1)*2 |  | 3.4 | [13 empty] | VV | 2 | 2 | True | 1 | ROZPOCET
| D | 998 | Přesun hmot |  |  |  | 0 | [5 empty] | 0 |  | 0 |  | 0 | 1 | D | 1 |  |  |  | ROZPOCET | [9 empty] | 0
6 | K | 998231311 | Přesun hmot pro sadovnické a krajinářské úpravy vodorovně do 5000 m | t | 0.476 |  | 0 | CS ÚRS 2017 02 |  |  | základní |  | 0 | 0 | 0 | 0 | 0 | 4 | K | 2 |  |  |  | ROZPOCET |  |  |  | 0 | 0 | 0 | 0 | 0 | 1 | 0 | 4 | 86927605

## SO 06.2b - TRVALKOVÉ ZÁHO...
| List obsahuje: |  | 1) Krycí list soupisu | 2) Rekapitulace |  |  | 3) Soupis prací | Zpět na list: | Rekapitulace stavby
{54ceee2f-a7d9-4395-8b35-5069c093391f}
2
| KRYCÍ LIST SOUPISU | [8 empty] | v --- níže se nacházejí doplnkové a pomocné údaje k sestavám --- v | [8 empty] | False
Stavba:
ÚPRAVA VEŘEJNÉHO PROSTORU MEZI UL. VÝSTAVNÍ-VELETRŽNÍ PŘI MENDLOVĚ NÁM.ČÁST 1 - PARK
Objekt:
SO 06 - ŘEŠENÍ ZELENĚ
Soupis:
SO 06b - ŘEŠENÍ ZELENĚ - NÁSLEDNÁ PÉČE 2 ROKY
Úroveň 3:
SO 06.2b - TRVALKOVÉ ZÁHONY - následná péče
| KSO: |  | 823 27 |  |  | CC-CZ:
| Místo: |  | BRNO |  |  | Datum: | 15. 8. 2017
| Zadavatel: |  |  |  |  | IČ:
|  | Statutární město Brno |  |  |  | DIČ:
| Uchazeč: |  |  |  |  | IČ:
DIČ:
| Projektant: |  |  |  |  | IČ:
|  | ATELIÉR ZAHRADNÍ A KRAJIN. ARCHITEKTURY Z.SENDLER |  |  |  | DIČ:
Poznámka:
| Cena bez DPH | [5 empty] | 0
|  |  | Základ daně |  |  | Sazba daně | Výše daně
| DPH | základní | 0 |  |  | 21% | 0
|  | snížená | 0 |  |  | 15% | 0
|  | zákl. přenesená | 0 |  |  | 21% | 0
|  | sníž. přenesená | 0 |  |  | 15% | 0
|  | nulová | 0 |  |  | 0% | 0
| Cena s DPH |  |  | v | CZK |  | 0
REKAPITULACE ČLENĚNÍ SOUPISU PRACÍ
Stavba:
ÚPRAVA VEŘEJNÉHO PROSTORU MEZI UL. VÝSTAVNÍ-VELETRŽNÍ PŘI MENDLOVĚ NÁM.ČÁST 1 - PARK
Objekt:
SO 06 - ŘEŠENÍ ZELENĚ
Soupis:
SO 06b - ŘEŠENÍ ZELENĚ - NÁSLEDNÁ PÉČE 2 ROKY
Úroveň 3:
SO 06.2b - TRVALKOVÉ ZÁHONY - následná péče
Místo: |  |  | BRNO |  |  | Datum: | 15. 8. 2017
Zadavatel: |  |  | Statutární město Brno |  |  | Projektant: | ATELIÉR ZAHRADNÍ A KRAJIN. ARCHITEKTURY Z.SENDLER
Uchazeč:
Kód dílu - Popis | [6 empty] | Cena celkem [CZK]
Náklady soupisu celkem | [6 empty] | 0 | [12 empty] | -1
| HSV - Práce a dodávky HSV | [5 empty] | 0
| 1 - Zemní práce | [5 empty] | 0
SOUPIS PRACÍ
Stavba:
ÚPRAVA VEŘEJNÉHO PROSTORU MEZI UL. VÝSTAVNÍ-VELETRŽNÍ PŘI MENDLOVĚ NÁM.ČÁST 1 - PARK
Objekt:
SO 06 - ŘEŠENÍ ZELENĚ
Soupis:
SO 06b - ŘEŠENÍ ZELENĚ - NÁSLEDNÁ PÉČE 2 ROKY
Úroveň 3:
SO 06.2b - TRVALKOVÉ ZÁHONY - následná péče
Místo: |  |  | BRNO |  |  | Datum: | 15. 8. 2017
Zadavatel: |  |  | Statutární město Brno |  |  | Projektant: | ATELIÉR ZAHRADNÍ A KRAJIN. ARCHITEKTURY Z.SENDLER
Uchazeč:
PČ | Typ | Kód | Popis | MJ | Množství | J.cena [CZK] | Cena celkem [CZK] | Cenová soustava |  | Poznámka | DPH | J. Nh [h] | Nh celkem [h] | J. hmotnost [t] | Hmotnost celkem [t] | J. suť [t] | Suť Celkem [t]
Náklady soupisu celkem | [6 empty] | 0 | [5 empty] | 0 |  | 0 |  | 0 |  | D | -1 | [10 empty] | 0
| D | HSV | Práce a dodávky HSV |  |  |  | 0 | [5 empty] | 0 |  | 0 |  | 0 | 1 | D | 0 |  |  |  | ROZPOCET | [6 empty] | 0
| D | 1 | Zemní práce |  |  |  | 0 | [5 empty] | 0 |  | 0 |  | 0 | 1 | D | 1 |  |  |  | ROZPOCET | [6 empty] | 0
1 | K | 185804211 | Vypletí záhonu květin s naložením a odvozem odpadu do 20 km v rovině a svahu do 1:5 | m2 | 193.6 |  | 0 | CS ÚRS 2017 02 |  |  | základní |  | 0 | 0 | 0 | 0 | 0 | 4 | K | 2 |  |  |  | ROZPOCET | 0 | 0 | 0 | 0 | 0 | 1 | 0 | 4 | 1162688888
| VV |  | " BT pro SO 06.2 - TRVALKOVÉ ZÁHONY - následná péče - 2 roky " | [15 empty] | VV | 2 | 1 | True | 0 | ROZPOCET
| VV |  | 48,4*2*2 |  | 193.6 | [13 empty] | VV | 2 | 2 | True | 1 | ROZPOCET

## SO 06.3b - PNOUCÍ ROSTLIN...
| List obsahuje: |  | 1) Krycí list soupisu | 2) Rekapitulace |  |  | 3) Soupis prací | Zpět na list: | Rekapitulace stavby
{8d2cf4a1-bba2-470d-8cf0-c5e7cf178fe7}
2
| KRYCÍ LIST SOUPISU | [8 empty] | v --- níže se nacházejí doplnkové a pomocné údaje k sestavám --- v | [8 empty] | False
Stavba:
ÚPRAVA VEŘEJNÉHO PROSTORU MEZI UL. VÝSTAVNÍ-VELETRŽNÍ PŘI MENDLOVĚ NÁM.ČÁST 1 - PARK
Objekt:
SO 06 - ŘEŠENÍ ZELENĚ
Soupis:
SO 06b - ŘEŠENÍ ZELENĚ - NÁSLEDNÁ PÉČE 2 ROKY
Úroveň 3:
SO 06.3b - PNOUCÍ ROSTLINY - následná péče
| KSO: |  | 823 27 |  |  | CC-CZ:
| Místo: |  | BRNO |  |  | Datum: | 15. 8. 2017
| Zadavatel: |  |  |  |  | IČ:
|  | Statutární město Brno |  |  |  | DIČ:
| Uchazeč: |  |  |  |  | IČ:
DIČ:
| Projektant: |  |  |  |  | IČ:
|  | ATELIÉR ZAHRADNÍ A KRAJIN. ARCHITEKTURY Z.SENDLER |  |  |  | DIČ:
Poznámka:
| Cena bez DPH | [5 empty] | 0
|  |  | Základ daně |  |  | Sazba daně | Výše daně
| DPH | základní | 0 |  |  | 21% | 0
|  | snížená | 0 |  |  | 15% | 0
|  | zákl. přenesená | 0 |  |  | 21% | 0
|  | sníž. přenesená | 0 |  |  | 15% | 0
|  | nulová | 0 |  |  | 0% | 0
| Cena s DPH |  |  | v | CZK |  | 0
REKAPITULACE ČLENĚNÍ SOUPISU PRACÍ
Stavba:
ÚPRAVA VEŘEJNÉHO PROSTORU MEZI UL. VÝSTAVNÍ-VELETRŽNÍ PŘI MENDLOVĚ NÁM.ČÁST 1 - PARK
Objekt:
SO 06 - ŘEŠENÍ ZELENĚ
Soupis:
SO 06b - ŘEŠENÍ ZELENĚ - NÁSLEDNÁ PÉČE 2 ROKY
Úroveň 3:
SO 06.3b - PNOUCÍ ROSTLINY - následná péče
Místo: |  |  | BRNO |  |  | Datum: | 15. 8. 2017
Zadavatel: |  |  | Statutární město Brno |  |  | Projektant: | ATELIÉR ZAHRADNÍ A KRAJIN. ARCHITEKTURY Z.SENDLER
Uchazeč:
Kód dílu - Popis | [6 empty] | Cena celkem [CZK]
Náklady soupisu celkem | [6 empty] | 0 | [12 empty] | -1
| HSV - Práce a dodávky HSV | [5 empty] | 0
| 1 - Zemní práce | [5 empty] | 0
SOUPIS PRACÍ
Stavba:
ÚPRAVA VEŘEJNÉHO PROSTORU MEZI UL. VÝSTAVNÍ-VELETRŽNÍ PŘI MENDLOVĚ NÁM.ČÁST 1 - PARK
Objekt:
SO 06 - ŘEŠENÍ ZELENĚ
Soupis:
SO 06b - ŘEŠENÍ ZELENĚ - NÁSLEDNÁ PÉČE 2 ROKY
Úroveň 3:
SO 06.3b - PNOUCÍ ROSTLINY - následná péče
Místo: |  |  | BRNO |  |  | Datum: | 15. 8. 2017
Zadavatel: |  |  | Statutární město Brno |  |  | Projektant: | ATELIÉR ZAHRADNÍ A KRAJIN. ARCHITEKTURY Z.SENDLER
Uchazeč:
PČ | Typ | Kód | Popis | MJ | Množství | J.cena [CZK] | Cena celkem [CZK] | Cenová soustava |  | Poznámka | DPH | J. Nh [h] | Nh celkem [h] | J. hmotnost [t] | Hmotnost celkem [t] | J. suť [t] | Suť Celkem [t]
Náklady soupisu celkem | [6 empty] | 0 | [5 empty] | 0 |  | 0 |  | 0 |  | D | -1 | [10 empty] | 0
| D | HSV | Práce a dodávky HSV |  |  |  | 0 | [5 empty] | 0 |  | 0 |  | 0 | 1 | D | 0 |  |  |  | ROZPOCET | [6 empty] | 0
| D | 1 | Zemní práce |  |  |  | 0 | [5 empty] | 0 |  | 0 |  | 0 | 1 | D | 1 |  |  |  | ROZPOCET | [6 empty] | 0
1 | K | 184814112 | Okopání kolem sazenic v ploše 0,5x0,5 m v zemině tř 2 | kus | 208 |  | 0 | CS ÚRS 2017 02 |  |  | základní |  | 0 | 0 | 0 | 0 | 0 | 4 | K | 2 |  |  |  | ROZPOCET | 0 | 0 | 0 | 0 | 0 | 1 | 0 | 4 | 1109549272
| VV |  | " BT pro SO 06.3 - PNOUCÍ ROSTLINY - následná péče - 2 roky " | [15 empty] | VV | 2 | 1 | True | 0 | ROZPOCET
| VV |  | 26,0*4*2 |  | 208 | [13 empty] | VV | 2 | 2 | True | 1 | ROZPOCET
2 | K | 185804214 | Vypletí záhonu dřevin ve skupinách s naložením a odvozem odpadu do 20 km v rovině a svahu do 1:5 | m2 | 52 |  | 0 | CS ÚRS 2017 02 |  |  | základní |  | 0 | 0 | 0 | 0 | 0 | 4 | K | 2 |  |  |  | ROZPOCET | 0 | 0 | 0 | 0 | 0 | 1 | 0 | 4 | 1162688888
| VV |  | " BT pro SO 06.3 - PNOUCÍ ROSTLINY - následná péče - 2 roky " | [15 empty] | VV | 2 | 1 | True | 0 | ROZPOCET
| VV |  | 26,0*2 |  | 52 | [13 empty] | VV | 2 | 2 | True | 1 | ROZPOCET

## SO 06.4b - ZALOŽENÍ TRÁVN...
| List obsahuje: |  | 1) Krycí list soupisu | 2) Rekapitulace |  |  | 3) Soupis prací | Zpět na list: | Rekapitulace stavby
{66c8ca54-959f-4f38-b9a8-6b6d21d6c6e4}
2
| KRYCÍ LIST SOUPISU | [8 empty] | v --- níže se nacházejí doplnkové a pomocné údaje k sestavám --- v | [8 empty] | False
Stavba:
ÚPRAVA VEŘEJNÉHO PROSTORU MEZI UL. VÝSTAVNÍ-VELETRŽNÍ PŘI MENDLOVĚ NÁM.ČÁST 1 - PARK
Objekt:
SO 06 - ŘEŠENÍ ZELENĚ
Soupis:
SO 06b - ŘEŠENÍ ZELENĚ - NÁSLEDNÁ PÉČE 2 ROKY
Úroveň 3:
SO 06.4b - ZALOŽENÍ TRÁVNÍKU - následná péče
| KSO: |  | 823 27 |  |  | CC-CZ:
| Místo: |  | BRNO |  |  | Datum: | 15. 8. 2017
| Zadavatel: |  |  |  |  | IČ:
|  | Statutární město Brno |  |  |  | DIČ:
| Uchazeč: |  |  |  |  | IČ:
DIČ:
| Projektant: |  |  |  |  | IČ:
|  | ATELIÉR ZAHRADNÍ A KRAJIN. ARCHITEKTURY Z.SENDLER |  |  |  | DIČ:
Poznámka:
| Cena bez DPH | [5 empty] | 0
|  |  | Základ daně |  |  | Sazba daně | Výše daně
| DPH | základní | 0 |  |  | 21% | 0
|  | snížená | 0 |  |  | 15% | 0
|  | zákl. přenesená | 0 |  |  | 21% | 0
|  | sníž. přenesená | 0 |  |  | 15% | 0
|  | nulová | 0 |  |  | 0% | 0
| Cena s DPH |  |  | v | CZK |  | 0
REKAPITULACE ČLENĚNÍ SOUPISU PRACÍ
Stavba:
ÚPRAVA VEŘEJNÉHO PROSTORU MEZI UL. VÝSTAVNÍ-VELETRŽNÍ PŘI MENDLOVĚ NÁM.ČÁST 1 - PARK
Objekt:
SO 06 - ŘEŠENÍ ZELENĚ
Soupis:
SO 06b - ŘEŠENÍ ZELENĚ - NÁSLEDNÁ PÉČE 2 ROKY
Úroveň 3:
SO 06.4b - ZALOŽENÍ TRÁVNÍKU - následná péče
Místo: |  |  | BRNO |  |  | Datum: | 15. 8. 2017
Zadavatel: |  |  | Statutární město Brno |  |  | Projektant: | ATELIÉR ZAHRADNÍ A KRAJIN. ARCHITEKTURY Z.SENDLER
Uchazeč:
Kód dílu - Popis | [6 empty] | Cena celkem [CZK]
Náklady soupisu celkem | [6 empty] | 0 | [12 empty] | -1
| HSV - Práce a dodávky HSV | [5 empty] | 0
| 1 - Zemní práce | [5 empty] | 0
SOUPIS PRACÍ
Stavba:
ÚPRAVA VEŘEJNÉHO PROSTORU MEZI UL. VÝSTAVNÍ-VELETRŽNÍ PŘI MENDLOVĚ NÁM.ČÁST 1 - PARK
Objekt:
SO 06 - ŘEŠENÍ ZELENĚ
Soupis:
SO 06b - ŘEŠENÍ ZELENĚ - NÁSLEDNÁ PÉČE 2 ROKY
Úroveň 3:
SO 06.4b - ZALOŽENÍ TRÁVNÍKU - následná péče
Místo: |  |  | BRNO |  |  | Datum: | 15. 8. 2017
Zadavatel: |  |  | Statutární město Brno |  |  | Projektant: | ATELIÉR ZAHRADNÍ A KRAJIN. ARCHITEKTURY Z.SENDLER
Uchazeč:
PČ | Typ | Kód | Popis | MJ | Množství | J.cena [CZK] | Cena celkem [CZK] | Cenová soustava |  | Poznámka | DPH | J. Nh [h] | Nh celkem [h] | J. hmotnost [t] | Hmotnost celkem [t] | J. suť [t] | Suť Celkem [t]
Náklady soupisu celkem | [6 empty] | 0 | [5 empty] | 0 |  | 0 |  | 0 |  | D | -1 | [10 empty] | 0
| D | HSV | Práce a dodávky HSV |  |  |  | 0 | [5 empty] | 0 |  | 0 |  | 0 | 1 | D | 0 |  |  |  | ROZPOCET | [6 empty] | 0
| D | 1 | Zemní práce |  |  |  | 0 | [5 empty] | 0 |  | 0 |  | 0 | 1 | D | 1 |  |  |  | ROZPOCET | [6 empty] | 0
1 | K | 111151121 | Pokosení trávníku parkového plochy do 1000 m2 s odvozem do 20 km v rovině a svahu do 1:5 | m2 | 1715.6 |  | 0 | CS ÚRS 2017 02 |  |  | základní |  | 0 | 0 | 0 | 0 | 0 | 4 | K | 2 |  |  |  | ROZPOCET | 0 | 0 | 0 | 0 | 0 | 1 | 0 | 4 | -1834349866
| VV |  | " BT pro SO 06.4 - ZALOŽENÍ TRÁVNÍKU - následná péče - 2 roky " | [15 empty] | VV | 2 | 1 | True | 0 | ROZPOCET
| VV |  | " trávník s 1x sečením " 857,8*2 |  | 1715.6 | [13 empty] | VV | 2 | 2 | True | 1 | ROZPOCET
2 | K | 111151221 | Pokosení trávníku parkového plochy do 10000 m2 s odvozem do 20 km v rovině a svahu do 1:5 | m2 | 12235 |  | 0 | CS ÚRS 2017 02 |  |  | základní |  | 0 | 0 | 0 | 0 | 0 | 4 | K | 2 |  |  |  | ROZPOCET | 0 | 0 | 0 | 0 | 0 | 1 | 0 | 4 | 472835264
| VV |  | " BT pro SO 06.4 - ZALOŽENÍ TRÁVNÍKU - následná péče - 2 roky " | [15 empty] | VV | 2 | 1 | True | 0 | ROZPOCET
| VV |  | " trávník s 5x sečením " 1223,5*5*2 |  | 12235 | [13 empty] | VV | 2 | 2 | True | 1 | ROZPOCET

## SO 06.5b - ZALOŽENÍ TRÁVN...
| List obsahuje: |  | 1) Krycí list soupisu | 2) Rekapitulace |  |  | 3) Soupis prací | Zpět na list: | Rekapitulace stavby
{b8ae91f1-9f41-4766-93cd-2c7104476a13}
2
| KRYCÍ LIST SOUPISU | [8 empty] | v --- níže se nacházejí doplnkové a pomocné údaje k sestavám --- v | [8 empty] | False
Stavba:
ÚPRAVA VEŘEJNÉHO PROSTORU MEZI UL. VÝSTAVNÍ-VELETRŽNÍ PŘI MENDLOVĚ NÁM.ČÁST 1 - PARK
Objekt:
SO 06 - ŘEŠENÍ ZELENĚ
Soupis:
SO 06b - ŘEŠENÍ ZELENĚ - NÁSLEDNÁ PÉČE 2 ROKY
Úroveň 3:
SO 06.5b - ZALOŽENÍ TRÁVNÍKU - TECHNICKÝ - následná péče
| KSO: |  | 823 27 |  |  | CC-CZ:
| Místo: |  | BRNO |  |  | Datum: | 15. 8. 2017
| Zadavatel: |  |  |  |  | IČ:
|  | Statutární město Brno |  |  |  | DIČ:
| Uchazeč: |  |  |  |  | IČ:
DIČ:
| Projektant: |  |  |  |  | IČ:
|  | ATELIÉR ZAHRADNÍ A KRAJIN. ARCHITEKTURY Z.SENDLER |  |  |  | DIČ:
Poznámka:
| Cena bez DPH | [5 empty] | 0
|  |  | Základ daně |  |  | Sazba daně | Výše daně
| DPH | základní | 0 |  |  | 21% | 0
|  | snížená | 0 |  |  | 15% | 0
|  | zákl. přenesená | 0 |  |  | 21% | 0
|  | sníž. přenesená | 0 |  |  | 15% | 0
|  | nulová | 0 |  |  | 0% | 0
| Cena s DPH |  |  | v | CZK |  | 0
REKAPITULACE ČLENĚNÍ SOUPISU PRACÍ
Stavba:
ÚPRAVA VEŘEJNÉHO PROSTORU MEZI UL. VÝSTAVNÍ-VELETRŽNÍ PŘI MENDLOVĚ NÁM.ČÁST 1 - PARK
Objekt:
SO 06 - ŘEŠENÍ ZELENĚ
Soupis:
SO 06b - ŘEŠENÍ ZELENĚ - NÁSLEDNÁ PÉČE 2 ROKY
Úroveň 3:
SO 06.5b - ZALOŽENÍ TRÁVNÍKU - TECHNICKÝ - následná péče
Místo: |  |  | BRNO |  |  | Datum: | 15. 8. 2017
Zadavatel: |  |  | Statutární město Brno |  |  | Projektant: | ATELIÉR ZAHRADNÍ A KRAJIN. ARCHITEKTURY Z.SENDLER
Uchazeč:
Kód dílu - Popis | [6 empty] | Cena celkem [CZK]
Náklady soupisu celkem | [6 empty] | 0 | [12 empty] | -1
| HSV - Práce a dodávky HSV | [5 empty] | 0
| 1 - Zemní práce | [5 empty] | 0
SOUPIS PRACÍ
Stavba:
ÚPRAVA VEŘEJNÉHO PROSTORU MEZI UL. VÝSTAVNÍ-VELETRŽNÍ PŘI MENDLOVĚ NÁM.ČÁST 1 - PARK
Objekt:
SO 06 - ŘEŠENÍ ZELENĚ
Soupis:
SO 06b - ŘEŠENÍ ZELENĚ - NÁSLEDNÁ PÉČE 2 ROKY
Úroveň 3:
SO 06.5b - ZALOŽENÍ TRÁVNÍKU - TECHNICKÝ - následná péče
Místo: |  |  | BRNO |  |  | Datum: | 15. 8. 2017
Zadavatel: |  |  | Statutární město Brno |  |  | Projektant: | ATELIÉR ZAHRADNÍ A KRAJIN. ARCHITEKTURY Z.SENDLER
Uchazeč:
PČ | Typ | Kód | Popis | MJ | Množství | J.cena [CZK] | Cena celkem [CZK] | Cenová soustava |  | Poznámka | DPH | J. Nh [h] | Nh celkem [h] | J. hmotnost [t] | Hmotnost celkem [t] | J. suť [t] | Suť Celkem [t]
Náklady soupisu celkem | [6 empty] | 0 | [5 empty] | 0 |  | 0 |  | 0 |  | D | -1 | [10 empty] | 0
| D | HSV | Práce a dodávky HSV |  |  |  | 0 | [5 empty] | 0 |  | 0 |  | 0 | 1 | D | 0 |  |  |  | ROZPOCET | [6 empty] | 0
| D | 1 | Zemní práce |  |  |  | 0 | [5 empty] | 0 |  | 0 |  | 0 | 1 | D | 1 |  |  |  | ROZPOCET | [6 empty] | 0
1 | K | 111151121 | Pokosení trávníku parkového plochy do 1000 m2 s odvozem do 20 km v rovině a svahu do 1:5 | m2 | 3529.6 |  | 0 | CS ÚRS 2017 02 |  |  | základní |  | 0 | 0 | 0 | 0 | 0 | 4 | K | 2 |  |  |  | ROZPOCET | 0 | 0 | 0 | 0 | 0 | 1 | 0 | 4 | -1834349866
| VV |  | " BT pro SO 06.5 - ZALOŽENÍ TRÁVNÍKU - TECHNICKÝ - následná péče - 2 roky " | [15 empty] | VV | 2 | 1 | True | 0 | ROZPOCET
| VV |  | " trávník s 1x sečením " 142,3*2 |  | 284.6 | [13 empty] | VV | 2 | 2 | True | 0 | ROZPOCET
| VV |  | " trávník s 5x sečením " 324,5*5*2 |  | 3245 | [13 empty] | VV | 2 | 2 | True | 0 | ROZPOCET
| VV |  | Součet |  | 3529.6 | [13 empty] | VV | 2 | 4 | True | 1 | ROZPOCET

## SO 07 - PŘÍVOD NN
| List obsahuje: |  | 1) Krycí list soupisu | 2) Rekapitulace |  |  | 3) Soupis prací | Zpět na list: | Rekapitulace stavby
{25057a1b-f3cc-4b8a-ad5d-09c08e9aeca9}
2
| KRYCÍ LIST SOUPISU | [8 empty] | v --- níže se nacházejí doplnkové a pomocné údaje k sestavám --- v | [8 empty] | False
Stavba:
ÚPRAVA VEŘEJNÉHO PROSTORU MEZI UL. VÝSTAVNÍ-VELETRŽNÍ PŘI MENDLOVĚ NÁM.ČÁST 1 - PARK
Objekt:
SO 07 - PŘÍVOD NN
| KSO: |  | 828 79 |  |  | CC-CZ:
| Místo: |  | BRNO |  |  | Datum: | 15. 8. 2017
| Zadavatel: |  |  |  |  | IČ:
|  | Statutární město Brno |  |  |  | DIČ:
| Uchazeč: |  |  |  |  | IČ:
DIČ:
| Projektant: |  |  |  |  | IČ:
|  | ATELIÉR ZAHRADNÍ A KRAJIN. ARCHITEKTURY Z.SENDLER |  |  |  | DIČ:
Poznámka:
| Cena bez DPH | [5 empty] | 0
|  |  | Základ daně |  |  | Sazba daně | Výše daně
| DPH | základní | 0 |  |  | 21% | 0
|  | snížená | 0 |  |  | 15% | 0
|  | zákl. přenesená | 0 |  |  | 21% | 0
|  | sníž. přenesená | 0 |  |  | 15% | 0
|  | nulová | 0 |  |  | 0% | 0
| Cena s DPH |  |  | v | CZK |  | 0
REKAPITULACE ČLENĚNÍ SOUPISU PRACÍ
Stavba:
ÚPRAVA VEŘEJNÉHO PROSTORU MEZI UL. VÝSTAVNÍ-VELETRŽNÍ PŘI MENDLOVĚ NÁM.ČÁST 1 - PARK
Objekt:
SO 07 - PŘÍVOD NN
Místo: |  |  | BRNO |  |  | Datum: | 15. 8. 2017
Zadavatel: |  |  | Statutární město Brno |  |  | Projektant: | ATELIÉR ZAHRADNÍ A KRAJIN. ARCHITEKTURY Z.SENDLER
Uchazeč:
Kód dílu - Popis | [6 empty] | Cena celkem [CZK]
Náklady soupisu celkem | [6 empty] | 0 | [12 empty] | -1
| PSV - Práce a dodávky PSV | [5 empty] | 0
| 741 - Elektroinstalace - silnoproud | [5 empty] | 0
| M - Práce a dodávky M | [5 empty] | 0
| 21-M - Elektromontáže - viz situace | [5 empty] | 0
| 46-M - Zemní práce při extr.mont.pracích - (viz situace + řezy) | [5 empty] | 0
SOUPIS PRACÍ
Stavba:
ÚPRAVA VEŘEJNÉHO PROSTORU MEZI UL. VÝSTAVNÍ-VELETRŽNÍ PŘI MENDLOVĚ NÁM.ČÁST 1 - PARK
Objekt:
SO 07 - PŘÍVOD NN
Místo: |  |  | BRNO |  |  | Datum: | 15. 8. 2017
Zadavatel: |  |  | Statutární město Brno |  |  | Projektant: | ATELIÉR ZAHRADNÍ A KRAJIN. ARCHITEKTURY Z.SENDLER
Uchazeč:
PČ | Typ | Kód | Popis | MJ | Množství | J.cena [CZK] | Cena celkem [CZK] | Cenová soustava |  | Poznámka | DPH | J. Nh [h] | Nh celkem [h] | J. hmotnost [t] | Hmotnost celkem [t] | J. suť [t] | Suť Celkem [t]
Náklady soupisu celkem | [6 empty] | 0 | [5 empty] | 0 |  | 2.2876 |  | 0 |  | D | -1 | [10 empty] | 0
| D | PSV | Práce a dodávky PSV |  |  |  | 0 | [5 empty] | 0 |  | 0.26535 |  | 0 | 2 | D | 0 |  |  |  | ROZPOCET | [6 empty] | 0
| D | 741 | Elektroinstalace - silnoproud |  |  |  | 0 | [5 empty] | 0 |  | 0.26535 |  | 0 | 2 | D | 1 |  |  |  | ROZPOCET | [6 empty] | 0
1 | K | 741123227 | Montáž kabel Al plný nebo laněný kulatý žíla 4x70 až 95 mm2 uložený volně (AYKY) | m | 145 |  | 0 |  |  |  | základní |  | 0 | 0 | 0 | 0 | 0 | 16 | K | 2 |  |  |  | ROZPOCET | 0 | 0 | 0 | 0 | 0 | 1 | 0 | 16 | 2
2 | M | 341132170-R1 | kabel silový s Al jádrem 1-AYKY 4x95mm2 | m | 145 |  | 0 |  |  |  | základní |  | 0 | 0.00183 | 0.26535 | 0 | 0 | 32 | M | 2 |  |  |  | ROZPOCET | 0 | 0 | 0 | 0 | 0 | 1 | 0 | 16 | 4
| D | M | Práce a dodávky M |  |  |  | 0 | [5 empty] | 0 |  | 2.0223 |  | 0 | 3 | D | 0 |  |  |  | ROZPOCET | [6 empty] | 0
| D | 21-M | Elektromontáže - viz situace |  |  |  | 0 | [5 empty] | 0 |  | 0.03085 |  | 0 | 3 | D | 1 |  |  |  | ROZPOCET | [6 empty] | 0
3 | K | 210100422-2 | Ukončení kabelů a vodičů kabelovou koncovkou do 4 žil do 1 kV včetně zapojen do 4x95 mm2 | kus | 2 |  | 0 |  |  |  | základní |  | 0 | 0 | 0 | 0 | 0 | 64 | K | 2 |  |  |  | ROZPOCET | 0 | 0 | 0 | 0 | 0 | 1 | 0 | 64 | 6
4 | K | 210120102 | Montáž pojistkových patron nožových | kus | 3 |  | 0 |  |  |  | základní |  | 0 | 0 | 0 | 0 | 0 | 64 | K | 2 |  |  |  | ROZPOCET | 0 | 0 | 0 | 0 | 0 | 1 | 0 | 64 | 8
5 | M | 358252380 | pojistka nízkoztrátová PHNA00 100A provedení normální, charakteristika gG | kus | 3 |  | 0 |  |  |  | základní |  | 0 | 0.00021 | 0.00063 | 0 | 0 | 256 | M | 2 |  |  |  | ROZPOCET | 0 | 0 | 0 | 0 | 0 | 1 | 0 | 64 | 10
6 | K | 210191504 | Montáž skříní pojistkových tenkocementových přípojkových SP 0 až 2/1, ER 1.0 a 1.1 | kus | 2 |  | 0 |  |  |  | základní |  | 0 | 0 | 0 | 0 | 0 | 64 | K | 2 |  |  |  | ROZPOCET | 0 | 0 | 0 | 0 | 0 | 1 | 0 | 64 | 12
7 | M | 357116460-1 | rozvaděč elektroměrový plastový ER 212/pilíř | kus | 1 |  | 0 |  |  |  | základní |  | 0 | 0.01 | 0.01 | 0 | 0 | 256 | M | 2 |  |  |  | ROZPOCET | 0 | 0 | 0 | 0 | 0 | 1 | 0 | 64 | 14
8 | M | 357117360-1 | skříň přípojková plastová SS300/pilíř | kus | 1 |  | 0 |  |  |  | základní |  | 0 | 0.01 | 0.01 | 0 | 0 | 256 | M | 2 |  |  |  | ROZPOCET | 0 | 0 | 0 | 0 | 0 | 1 | 0 | 64 | 16
9 | K | 210220001 | Montáž uzemňovacího vedení vodičů FeZn pomocí svorek na povrchu páskou do 120 mm2 | m | 15 |  | 0 |  |  |  | základní |  | 0 | 0 | 0 | 0 | 0 | 64 | K | 2 |  |  |  | ROZPOCET | 0 | 0 | 0 | 0 | 0 | 1 | 0 | 64 | 18
10 | M | 354410730 | drát průměr 10 mm FeZn | kg | 9.3 |  | 0 |  |  |  | základní |  | 0 | 0.001 | 0.0093 | 0 | 0 | 256 | M | 2 |  |  |  | ROZPOCET | 0 | 0 | 0 | 0 | 0 | 1 | 0 | 64 | 20
| VV |  | "Hmotnost: 0,62 kg/m " | [15 empty] | VV | 2 | 1 | True | 0 | ROZPOCET
| VV |  | 15*.62 |  | 9.3 | [13 empty] | VV | 2 | 2 | True | 0 | ROZPOCET
| VV |  | Součet |  | 9.3 | [13 empty] | VV | 2 | 4 | True | 1 | ROZPOCET
11 | K | 210220301 | Montáž svorek uzemňovacích | kus | 4 |  | 0 |  |  |  | základní |  | 0 | 0 | 0 | 0 | 0 | 64 | K | 2 |  |  |  | ROZPOCET | 0 | 0 | 0 | 0 | 0 | 1 | 0 | 64 | 22
12 | M | 354418850 | svorka spojovací SS pro lano D8-10 mm | kus | 4 |  | 0 |  |  |  | základní |  | 0 | 0.00023 | 0.00092 | 0 | 0 | 256 | M | 2 |  |  |  | ROZPOCET | 0 | 0 | 0 | 0 | 0 | 1 | 0 | 64 | 24
13 | K | 210280001 | Zkoušky a prohlídky el rozvodů a zařízení celková prohlídka pro objem mtž prací do 100 000 Kč | kus | 1 |  | 0 |  |  |  | základní |  | 0 | 0 | 0 | 0 | 0 | 64 | K | 2 |  |  |  | ROZPOCET | 0 | 0 | 0 | 0 | 0 | 1 | 0 | 64 | 26
14 | K | 210280161-1 | Koordinace s ostatními profesemi | kus | 1 |  | 0 |  |  |  | základní |  | 0 | 0 | 0 | 0 | 0 | 64 | K | 2 |  |  |  | ROZPOCET | 0 | 0 | 0 | 0 | 0 | 1 | 0 | 64 | 28
15 | K | 210280542 | Měření impedance nulové smyčky okruhu vedení třífázového | kus | 1 |  | 0 |  |  |  | základní |  | 0 | 0 | 0 | 0 | 0 | 64 | K | 2 |  |  |  | ROZPOCET | 0 | 0 | 0 | 0 | 0 | 1 | 0 | 64 | 30
16 | K | 210950101 | Další štítek označovací na kabel | kus | 2 |  | 0 |  |  |  | základní |  | 0 | 0 | 0 | 0 | 0 | 64 | K | 2 |  |  |  | ROZPOCET | 0 | 0 | 0 | 0 | 0 | 1 | 0 | 64 | 32
| D | 46-M | Zemní práce při extr.mont.pracích - (viz situace + řezy) |  |  |  | 0 | [5 empty] | 0 |  | 1.9914 |  | 0 | 3 | D | 1 |  |  |  | ROZPOCET | [6 empty] | 0
17 | K | 460010024 | Vytyčení trasy vedení kabelového podzemního v zastavěném prostoru | km | 0.024 |  | 0 |  |  |  | základní |  | 0 | 0.0088 | 0.0002112 | 0 | 0 | 64 | K | 2 |  |  |  | ROZPOCET | 0 | 0 | 0 | 0 | 0 | 1 | 0 | 64 | 34
| VV |  | (21+3)*.001 |  | 0.024 | [13 empty] | VV | 2 | 2 | True | 0 | ROZPOCET
| VV |  | Součet |  | 0.024 | [13 empty] | VV | 2 | 4 | True | 1 | ROZPOCET
18 | K | 460010025 | Zaměření trasy skutečného provedení v zastavěném prostoru | km | 0.024 |  | 0 |  |  |  | základní |  | 0 | 0.0099 | 0.0002376 | 0 | 0 | 64 | K | 2 |  |  |  | ROZPOCET | 0 | 0 | 0 | 0 | 0 | 1 | 0 | 64 | 36
19 | K | 460200143 | Hloubení kabelových nezapažených rýh ručně š 35 cm, hl 60 cm, v hornině tř 3 | m | 3 |  | 0 |  |  |  | základní |  | 0 | 0 | 0 | 0 | 0 | 64 | K | 2 |  |  |  | ROZPOCET | 0 | 0 | 0 | 0 | 0 | 1 | 0 | 64 | 38
20 | K | 460200163 | Hloubení kabelových nezapažených rýh ručně š 35 cm, hl 80 cm, v hornině tř 3 | m | 21 |  | 0 |  |  |  | základní |  | 0 | 0 | 0 | 0 | 0 | 64 | K | 2 |  |  |  | ROZPOCET | 0 | 0 | 0 | 0 | 0 | 1 | 0 | 64 | 40
21 | K | 460230414 | Odkop zeminy ručně s vodorovným přemístěním do 50 m na skládku v hornině tř 3 a 4 | m3 | 2 |  | 0 |  |  |  | základní |  | 0 | 0 | 0 | 0 | 0 | 64 | K | 2 |  |  |  | ROZPOCET | 0 | 0 | 0 | 0 | 0 | 1 | 0 | 64 | 42
22 | K | 460421082 | Lože kabelů z písku nebo štěrkopísku tl 5 cm nad kabel, kryté plastovou folií, š lože do 50 cm | m | 24 |  | 0 |  |  |  | základní |  | 0 | 0.05264 | 1.2634 | 0 | 0 | 64 | K | 2 |  |  |  | ROZPOCET | 0 | 0 | 0 | 0 | 0 | 1 | 0 | 64 | 44
23 | K | 460470001 | Provizorní zajištění potrubí ve výkopech při křížení s kabelem | kus | 2 |  | 0 |  |  |  | základní |  | 0 | 0.0038 | 0.0076 | 0 | 0 | 64 | K | 2 |  |  |  | ROZPOCET | 0 | 0 | 0 | 0 | 0 | 1 | 0 | 64 | 46
24 | K | 460510014 | Kabelové prostupy z trub betonových do rýhy s obsypem, průměru do 15 cm | m | 4 |  | 0 |  |  |  | základní |  | 0 | 0.18 | 0.72 | 0 | 0 | 64 | K | 2 |  |  |  | ROZPOCET | 0 | 0 | 0 | 0 | 0 | 1 | 0 | 64 | 48
25 | K | 460560123 | Zásyp rýh ručně šířky 35 cm, hloubky 40 cm, z horniny třídy 3 | m | 3 |  | 0 |  |  |  | základní |  | 0 | 0 | 0 | 0 | 0 | 64 | K | 2 |  |  |  | ROZPOCET | 0 | 0 | 0 | 0 | 0 | 1 | 0 | 64 | 50
26 | K | 460560143 | Zásyp rýh ručně šířky 35 cm, hloubky 60 cm, z horniny třídy 3 | m | 21 |  | 0 |  |  |  | základní |  | 0 | 0 | 0 | 0 | 0 | 64 | K | 2 |  |  |  | ROZPOCET | 0 | 0 | 0 | 0 | 0 | 1 | 0 | 64 | 52
27 | K | 460561901 | Zásyp rýh nebo jam strojně bez zhutnění v zástavbě | m3 | 2 |  | 0 |  |  |  | základní |  | 0 | 0 | 0 | 0 | 0 | 64 | K | 2 |  |  |  | ROZPOCET | 0 | 0 | 0 | 0 | 0 | 1 | 0 | 64 | 54
28 | K | 460600021 | Vodorovné přemístění horniny jakékoliv třídy do 50 m | m3 | 1.68 |  | 0 |  |  |  | základní |  | 0 | 0 | 0 | 0 | 0 | 64 | K | 2 |  |  |  | ROZPOCET | 0 | 0 | 0 | 0 | 0 | 1 | 0 | 64 | 56
| VV |  | 24*.35*.2 |  | 1.68 | [13 empty] | VV | 2 | 2 | True | 0 | ROZPOCET
| VV |  | Součet |  | 1.68 | [13 empty] | VV | 2 | 4 | True | 1 | ROZPOCET
29 | K | 460600031 | Příplatek k vodorovnému přemístění horniny za každých dalších 1000 m | m3 | 25.2 |  | 0 |  |  |  | základní |  | 0 | 0 | 0 | 0 | 0 | 64 | K | 2 |  |  |  | ROZPOCET | 0 | 0 | 0 | 0 | 0 | 1 | 0 | 64 | 58
| VV |  | 1.68*15 |  | 25.2 | [13 empty] | VV | 2 | 2 | True | 0 | ROZPOCET
| VV |  | Součet |  | 25.2 | [13 empty] | VV | 2 | 4 | True | 1 | ROZPOCET
30 | K | 460600071-11 | Poplatek za skládku zeminy | t | 2.688 |  | 0 |  |  |  | základní |  | 0 | 0 | 0 | 0 | 0 | 64 | K | 2 |  |  |  | ROZPOCET | 0 | 0 | 0 | 0 | 0 | 1 | 0 | 64 | 60
| VV |  | 1.68*1.6 |  | 2.688 | [13 empty] | VV | 2 | 2 | True | 0 | ROZPOCET
| VV |  | Součet |  | 2.688 | [13 empty] | VV | 2 | 4 | True | 1 | ROZPOCET
31 | K | 460620013 | Provizorní úprava terénu se zhutněním, v hornině tř 3 | m2 | 8.4 |  | 0 |  |  |  | základní |  | 0 | 0 | 0 | 0 | 0 | 64 | K | 2 |  |  |  | ROZPOCET | 0 | 0 | 0 | 0 | 0 | 1 | 0 | 64 | 62
| VV |  | 24*.35 |  | 8.4 | [13 empty] | VV | 2 | 2 | True | 0 | ROZPOCET
| VV |  | Součet |  | 8.4 | [13 empty] | VV | 2 | 4 | True | 1 | ROZPOCET

## SO 08 - AREÁLOVÝ ROZVOD NN
| List obsahuje: |  | 1) Krycí list soupisu | 2) Rekapitulace |  |  | 3) Soupis prací | Zpět na list: | Rekapitulace stavby
{63bc7c02-7500-48fa-801d-2d155d9fd194}
2
| KRYCÍ LIST SOUPISU | [8 empty] | v --- níže se nacházejí doplnkové a pomocné údaje k sestavám --- v | [8 empty] | False
Stavba:
ÚPRAVA VEŘEJNÉHO PROSTORU MEZI UL. VÝSTAVNÍ-VELETRŽNÍ PŘI MENDLOVĚ NÁM.ČÁST 1 - PARK
Objekt:
SO 08 - AREÁLOVÝ ROZVOD NN
| KSO: |  | 828 79 |  |  | CC-CZ:
| Místo: |  | BRNO |  |  | Datum: | 15. 8. 2017
| Zadavatel: |  |  |  |  | IČ:
|  | Statutární město Brno |  |  |  | DIČ:
| Uchazeč: |  |  |  |  | IČ:
DIČ:
| Projektant: |  |  |  |  | IČ:
|  | ATELIÉR ZAHRADNÍ A KRAJIN. ARCHITEKTURY Z.SENDLER |  |  |  | DIČ:
Poznámka:
| Cena bez DPH | [5 empty] | 0
|  |  | Základ daně |  |  | Sazba daně | Výše daně
| DPH | základní | 0 |  |  | 21% | 0
|  | snížená | 0 |  |  | 15% | 0
|  | zákl. přenesená | 0 |  |  | 21% | 0
|  | sníž. přenesená | 0 |  |  | 15% | 0
|  | nulová | 0 |  |  | 0% | 0
| Cena s DPH |  |  | v | CZK |  | 0
REKAPITULACE ČLENĚNÍ SOUPISU PRACÍ
Stavba:
ÚPRAVA VEŘEJNÉHO PROSTORU MEZI UL. VÝSTAVNÍ-VELETRŽNÍ PŘI MENDLOVĚ NÁM.ČÁST 1 - PARK
Objekt:
SO 08 - AREÁLOVÝ ROZVOD NN
Místo: |  |  | BRNO |  |  | Datum: | 15. 8. 2017
Zadavatel: |  |  | Statutární město Brno |  |  | Projektant: | ATELIÉR ZAHRADNÍ A KRAJIN. ARCHITEKTURY Z.SENDLER
Uchazeč:
Kód dílu - Popis | [6 empty] | Cena celkem [CZK]
Náklady soupisu celkem | [6 empty] | 0 | [12 empty] | -1
| PSV - Práce a dodávky PSV | [5 empty] | 0
| 741 - Elektroinstalace - silnoproud | [5 empty] | 0
| M - Práce a dodávky M | [5 empty] | 0
| 21-M - Elektromontáže - viz situace | [5 empty] | 0
| 46-M - Zemní práce při extr.mont.pracích - (viz situace + řezy) | [5 empty] | 0
SOUPIS PRACÍ
Stavba:
ÚPRAVA VEŘEJNÉHO PROSTORU MEZI UL. VÝSTAVNÍ-VELETRŽNÍ PŘI MENDLOVĚ NÁM.ČÁST 1 - PARK
Objekt:
SO 08 - AREÁLOVÝ ROZVOD NN
Místo: |  |  | BRNO |  |  | Datum: | 15. 8. 2017
Zadavatel: |  |  | Statutární město Brno |  |  | Projektant: | ATELIÉR ZAHRADNÍ A KRAJIN. ARCHITEKTURY Z.SENDLER
Uchazeč:
PČ | Typ | Kód | Popis | MJ | Množství | J.cena [CZK] | Cena celkem [CZK] | Cenová soustava |  | Poznámka | DPH | J. Nh [h] | Nh celkem [h] | J. hmotnost [t] | Hmotnost celkem [t] | J. suť [t] | Suť Celkem [t]
Náklady soupisu celkem | [6 empty] | 0 | [5 empty] | 0 |  | 2.5155 |  | 0 |  | D | -1 | [10 empty] | 0
| D | PSV | Práce a dodávky PSV |  |  |  | 0 | [5 empty] | 0 |  | 0.02568 |  | 0 | 2 | D | 0 |  |  |  | ROZPOCET | [6 empty] | 0
| D | 741 | Elektroinstalace - silnoproud |  |  |  | 0 | [5 empty] | 0 |  | 0.02568 |  | 0 | 2 | D | 1 |  |  |  | ROZPOCET | [6 empty] | 0
1 | K | 741110002 | Montáž trubka plastová tuhá D přes 23 do 35 mm uložená pevně | m | 6 |  | 0 |  |  |  | základní |  | 0 | 0 | 0 | 0 | 0 | 16 | K | 2 |  |  |  | ROZPOCET | 0 | 0 | 0 | 0 | 0 | 1 | 0 | 16 | 2
2 | M | 345710940 | trubka elektroinstalační tuhá z PVC L 3 m 1532 | m | 6 |  | 0 |  |  |  | základní |  | 0 | 0.00018 | 0.00108 | 0 | 0 | 32 | M | 2 |  |  |  | ROZPOCET | 0 | 0 | 0 | 0 | 0 | 1 | 0 | 16 | 4
3 | K | 741122032 | Montáž kabel Cu bez ukončení uložený pod omítku plný kulatý 5x4 až 6 mm2 (CYKY) | m | 60 |  | 0 |  |  |  | základní |  | 0 | 0 | 0 | 0 | 0 | 16 | K | 2 |  |  |  | ROZPOCET | 0 | 0 | 0 | 0 | 0 | 1 | 0 | 16 | 6
4 | M | 341110980 | kabel silový s Cu jádrem CYKY 5x4 mm2 | m | 60 |  | 0 |  |  |  | základní |  | 0 | 0.00034 | 0.0204 | 0 | 0 | 32 | M | 2 |  |  |  | ROZPOCET | 0 | 0 | 0 | 0 | 0 | 1 | 0 | 16 | 8
5 | K | 741122223 | Montáž kabel Cu plný kulatý žíla 4x16 až 25 mm2 uložený volně (CYKY) | m | 3 |  | 0 |  |  |  | základní |  | 0 | 0 | 0 | 0 | 0 | 16 | K | 2 |  |  |  | ROZPOCET | 0 | 0 | 0 | 0 | 0 | 1 | 0 | 16 | 10
6 | M | 341110800 | kabel silový s Cu jádrem CYKY 4x16 mm2 | m | 3 |  | 0 |  |  |  | základní |  | 0 | 0.0009 | 0.0027 | 0 | 0 | 32 | M | 2 |  |  |  | ROZPOCET | 0 | 0 | 0 | 0 | 0 | 1 | 0 | 16 | 12
7 | K | 741313212 | Montáž zásuvek průmyslových spojovacích provedení IP 44 3P+PE 32 A | kus | 2 |  | 0 |  |  |  | základní |  | 0 | 0 | 0 | 0 | 0 | 16 | K | 2 |  |  |  | ROZPOCET | 0 | 0 | 0 | 0 | 0 | 1 | 0 | 16 | 14
8 | M | 358111340-R1 | zásuvka nepropustná spojovací ISG3243 32A 400 V 5pólová | kus | 2 |  | 0 |  |  |  | základní |  | 0 | 0.00026 | 0.00052 | 0 | 0 | 32 | M | 2 |  |  |  | ROZPOCET | 0 | 0 | 0 | 0 | 0 | 1 | 0 | 16 | 16
9 | K | 741313213 | Montáž zásuvek průmyslových spojovacích provedení IP 44 3P+PE 63 A | kus | 1 |  | 0 |  |  |  | základní |  | 0 | 0 | 0 | 0 | 0 | 16 | K | 2 |  |  |  | ROZPOCET | 0 | 0 | 0 | 0 | 0 | 1 | 0 | 16 | 18
10 | M | 358110750 | zásuvka nepropustná nástěnná IZG6343 63A 400 V 4pól | kus | 1 |  | 0 |  |  |  | základní |  | 0 | 0.00098 | 0.00098 | 0 | 0 | 32 | M | 2 |  |  |  | ROZPOCET | 0 | 0 | 0 | 0 | 0 | 1 | 0 | 16 | 20
| D | M | Práce a dodávky M |  |  |  | 0 | [5 empty] | 0 |  | 2.4898 |  | 0 | 3 | D | 0 |  |  |  | ROZPOCET | [6 empty] | 0
| D | 21-M | Elektromontáže - viz situace |  |  |  | 0 | [5 empty] | 0 |  | 0.02446 |  | 0 | 3 | D | 1 |  |  |  | ROZPOCET | [6 empty] | 0
11 | K | 210100422-1 | Ukončení kabelů a vodičů kabelovou koncovkou do 4 žil do 1 kV včetně zapojen do 4x16 mm2 | kus | 4 |  | 0 |  |  |  | základní |  | 0 | 0 | 0 | 0 | 0 | 64 | K | 2 |  |  |  | ROZPOCET | 0 | 0 | 0 | 0 | 0 | 1 | 0 | 64 | 22
12 | K | 210220001 | Montáž uzemňovacího vedení vodičů FeZn pomocí svorek na povrchu páskou do 120 mm2 | m | 35 |  | 0 |  |  |  | základní |  | 0 | 0 | 0 | 0 | 0 | 64 | K | 2 |  |  |  | ROZPOCET | 0 | 0 | 0 | 0 | 0 | 1 | 0 | 64 | 24
13 | M | 354410730 | drát průměr 10 mm FeZn | kg | 21.7 |  | 0 |  |  |  | základní |  | 0 | 0.001 | 0.0217 | 0 | 0 | 256 | M | 2 |  |  |  | ROZPOCET | 0 | 0 | 0 | 0 | 0 | 1 | 0 | 64 | 26
| VV |  | "Hmotnost: 0,62 kg/m " | [15 empty] | VV | 2 | 1 | True | 0 | ROZPOCET
| VV |  | 35*.62 |  | 21.7 | [13 empty] | VV | 2 | 2 | True | 0 | ROZPOCET
| VV |  | Součet |  | 21.7 | [13 empty] | VV | 2 | 4 | True | 1 | ROZPOCET
14 | K | 210220301 | Montáž svorek uzemňovacích | kus | 12 |  | 0 |  |  |  | základní |  | 0 | 0 | 0 | 0 | 0 | 64 | K | 2 |  |  |  | ROZPOCET | 0 | 0 | 0 | 0 | 0 | 1 | 0 | 64 | 28
15 | M | 354418850 | svorka spojovací SS pro lano D8-10 mm | kus | 12 |  | 0 |  |  |  | základní |  | 0 | 0.00023 | 0.00276 | 0 | 0 | 256 | M | 2 |  |  |  | ROZPOCET | 0 | 0 | 0 | 0 | 0 | 1 | 0 | 64 | 30
16 | K | 210280001 | Zkoušky a prohlídky el rozvodů a zařízení celková prohlídka pro objem mtž prací do 100 000 Kč | kus | 1 |  | 0 |  |  |  | základní |  | 0 | 0 | 0 | 0 | 0 | 64 | K | 2 |  |  |  | ROZPOCET | 0 | 0 | 0 | 0 | 0 | 1 | 0 | 64 | 32
17 | K | 210280161 | Koordinace s ostatními profesemi | kus | 1 |  | 0 |  |  |  | základní |  | 0 | 0 | 0 | 0 | 0 | 64 | K | 2 |  |  |  | ROZPOCET | 0 | 0 | 0 | 0 | 0 | 1 | 0 | 64 | 34
| D | 46-M | Zemní práce při extr.mont.pracích - (viz situace + řezy) |  |  |  | 0 | [5 empty] | 0 |  | 2.4653 |  | 0 | 3 | D | 1 |  |  |  | ROZPOCET | [6 empty] | 0
18 | K | 460010024 | Vytyčení trasy vedení kabelového podzemního v zastavěném prostoru | km | 0.033 |  | 0 |  |  |  | základní |  | 0 | 0.0088 | 0.0002904 | 0 | 0 | 64 | K | 2 |  |  |  | ROZPOCET | 0 | 0 | 0 | 0 | 0 | 1 | 0 | 64 | 36
| VV |  | (18+15)*.001 |  | 0.033 | [13 empty] | VV | 2 | 2 | True | 0 | ROZPOCET
| VV |  | Součet |  | 0.033 | [13 empty] | VV | 2 | 4 | True | 1 | ROZPOCET
19 | K | 460010025 | Zaměření trasy skutečného provedení v zastavěném prostoru | km | 0.033 |  | 0 |  |  |  | základní |  | 0 | 0.0099 | 0.0003267 | 0 | 0 | 64 | K | 2 |  |  |  | ROZPOCET | 0 | 0 | 0 | 0 | 0 | 1 | 0 | 64 | 38
20 | K | 460200143 | Hloubení kabelových nezapažených rýh ručně š 35 cm, hl 60 cm, v hornině tř 3 | m | 15 |  | 0 |  |  |  | základní |  | 0 | 0 | 0 | 0 | 0 | 64 | K | 2 |  |  |  | ROZPOCET | 0 | 0 | 0 | 0 | 0 | 1 | 0 | 64 | 40
21 | K | 460200163 | Hloubení kabelových nezapažených rýh ručně š 35 cm, hl 80 cm, v hornině tř 3 | m | 18 |  | 0 |  |  |  | základní |  | 0 | 0 | 0 | 0 | 0 | 64 | K | 2 |  |  |  | ROZPOCET | 0 | 0 | 0 | 0 | 0 | 1 | 0 | 64 | 42
22 | K | 460230414 | Odkop zeminy ručně s vodorovným přemístěním do 50 m na skládku v hornině tř 3 a 4 | m3 | 2 |  | 0 |  |  |  | základní |  | 0 | 0 | 0 | 0 | 0 | 64 | K | 2 |  |  |  | ROZPOCET | 0 | 0 | 0 | 0 | 0 | 1 | 0 | 64 | 44
23 | K | 460421082 | Lože kabelů z písku nebo štěrkopísku tl 5 cm nad kabel, kryté plastovou folií, š lože do 50 cm | m | 33 |  | 0 |  |  |  | základní |  | 0 | 0.05264 | 1.7371 | 0 | 0 | 64 | K | 2 |  |  |  | ROZPOCET | 0 | 0 | 0 | 0 | 0 | 1 | 0 | 64 | 46
24 | K | 460470001 | Provizorní zajištění potrubí ve výkopech při křížení s kabelem | kus | 2 |  | 0 |  |  |  | základní |  | 0 | 0.0038 | 0.0076 | 0 | 0 | 64 | K | 2 |  |  |  | ROZPOCET | 0 | 0 | 0 | 0 | 0 | 1 | 0 | 64 | 48
25 | K | 460510014 | Kabelové prostupy z trub betonových do rýhy s obsypem, průměru do 15 cm | m | 4 |  | 0 |  |  |  | základní |  | 0 | 0.18 | 0.72 | 0 | 0 | 64 | K | 2 |  |  |  | ROZPOCET | 0 | 0 | 0 | 0 | 0 | 1 | 0 | 64 | 50
26 | K | 460560123 | Zásyp rýh ručně šířky 35 cm, hloubky 40 cm, z horniny třídy 3 | m | 15 |  | 0 |  |  |  | základní |  | 0 | 0 | 0 | 0 | 0 | 64 | K | 2 |  |  |  | ROZPOCET | 0 | 0 | 0 | 0 | 0 | 1 | 0 | 64 | 52
27 | K | 460560143 | Zásyp rýh ručně šířky 35 cm, hloubky 60 cm, z horniny třídy 3 | m | 18 |  | 0 |  |  |  | základní |  | 0 | 0 | 0 | 0 | 0 | 64 | K | 2 |  |  |  | ROZPOCET | 0 | 0 | 0 | 0 | 0 | 1 | 0 | 64 | 54
28 | K | 460561901 | Zásyp rýh nebo jam strojně bez zhutnění v zástavbě | m3 | 2 |  | 0 |  |  |  | základní |  | 0 | 0 | 0 | 0 | 0 | 64 | K | 2 |  |  |  | ROZPOCET | 0 | 0 | 0 | 0 | 0 | 1 | 0 | 64 | 56
29 | K | 460600021 | Vodorovné přemístění horniny jakékoliv třídy do 50 m | m3 | 2.31 |  | 0 |  |  |  | základní |  | 0 | 0 | 0 | 0 | 0 | 64 | K | 2 |  |  |  | ROZPOCET | 0 | 0 | 0 | 0 | 0 | 1 | 0 | 64 | 58
| VV |  | 33*.35*.2 |  | 2.31 | [13 empty] | VV | 2 | 2 | True | 0 | ROZPOCET
| VV |  | Součet |  | 2.31 | [13 empty] | VV | 2 | 4 | True | 1 | ROZPOCET
30 | K | 460600031 | Příplatek k vodorovnému přemístění horniny za každých dalších 1000 m | m3 | 34.65 |  | 0 |  |  |  | základní |  | 0 | 0 | 0 | 0 | 0 | 64 | K | 2 |  |  |  | ROZPOCET | 0 | 0 | 0 | 0 | 0 | 1 | 0 | 64 | 60
| VV |  | 2.31*15 |  | 34.65 | [13 empty] | VV | 2 | 2 | True | 0 | ROZPOCET
| VV |  | Součet |  | 34.65 | [13 empty] | VV | 2 | 4 | True | 1 | ROZPOCET
31 | K | 460600071-11 | Poplatek za skládku zeminy | t | 3.696 |  | 0 |  |  |  | základní |  | 0 | 0 | 0 | 0 | 0 | 64 | K | 2 |  |  |  | ROZPOCET | 0 | 0 | 0 | 0 | 0 | 1 | 0 | 64 | 62
| VV |  | 2.31*1.6 |  | 3.696 | [13 empty] | VV | 2 | 2 | True | 0 | ROZPOCET
| VV |  | Součet |  | 3.696 | [13 empty] | VV | 2 | 4 | True | 1 | ROZPOCET
32 | K | 460620013 | Provizorní úprava terénu se zhutněním, v hornině tř 3 | m2 | 11.55 |  | 0 |  |  |  | základní |  | 0 | 0 | 0 | 0 | 0 | 64 | K | 2 |  |  |  | ROZPOCET | 0 | 0 | 0 | 0 | 0 | 1 | 0 | 64 | 64
| VV |  | 33*.35 |  | 11.55 | [13 empty] | VV | 2 | 2 | True | 0 | ROZPOCET
| VV |  | Součet |  | 11.55 | [13 empty] | VV | 2 | 4 | True | 1 | ROZPOCET

## SO 09 - VEŘEJNÉ OSVĚTLENÍ...
| List obsahuje: |  | 1) Krycí list soupisu | 2) Rekapitulace |  |  | 3) Soupis prací | Zpět na list: | Rekapitulace stavby
{f8f3825f-f508-412b-8f79-46a29ed06062}
2
| KRYCÍ LIST SOUPISU | [8 empty] | v --- níže se nacházejí doplnkové a pomocné údaje k sestavám --- v | [8 empty] | False
Stavba:
ÚPRAVA VEŘEJNÉHO PROSTORU MEZI UL. VÝSTAVNÍ-VELETRŽNÍ PŘI MENDLOVĚ NÁM.ČÁST 1 - PARK
Objekt:
SO 09 - VEŘEJNÉ OSVĚTLENÍ - PŘELOŽKA
| KSO: |  | 828 75 |  |  | CC-CZ:
| Místo: |  | BRNO |  |  | Datum: | 15. 8. 2017
| Zadavatel: |  |  |  |  | IČ:
|  | Statutární město Brno |  |  |  | DIČ:
| Uchazeč: |  |  |  |  | IČ:
DIČ:
| Projektant: |  |  |  |  | IČ:
|  | ATELIÉR ZAHRADNÍ A KRAJIN. ARCHITEKTURY Z.SENDLER |  |  |  | DIČ:
Poznámka:
| Cena bez DPH | [5 empty] | 0
|  |  | Základ daně |  |  | Sazba daně | Výše daně
| DPH | základní | 0 |  |  | 21% | 0
|  | snížená | 0 |  |  | 15% | 0
|  | zákl. přenesená | 0 |  |  | 21% | 0
|  | sníž. přenesená | 0 |  |  | 15% | 0
|  | nulová | 0 |  |  | 0% | 0
| Cena s DPH |  |  | v | CZK |  | 0
REKAPITULACE ČLENĚNÍ SOUPISU PRACÍ
Stavba:
ÚPRAVA VEŘEJNÉHO PROSTORU MEZI UL. VÝSTAVNÍ-VELETRŽNÍ PŘI MENDLOVĚ NÁM.ČÁST 1 - PARK
Objekt:
SO 09 - VEŘEJNÉ OSVĚTLENÍ - PŘELOŽKA
Místo: |  |  | BRNO |  |  | Datum: | 15. 8. 2017
Zadavatel: |  |  | Statutární město Brno |  |  | Projektant: | ATELIÉR ZAHRADNÍ A KRAJIN. ARCHITEKTURY Z.SENDLER
Uchazeč:
Kód dílu - Popis | [6 empty] | Cena celkem [CZK]
Náklady soupisu celkem | [6 empty] | 0 | [12 empty] | -1
| 745 - Elektromontáže - rozvody vodičů hliníkových | [5 empty] | 0
| PSV - Práce a dodávky PSV | [5 empty] | 0
| 741 - Elektroinstalace - silnoproud | [5 empty] | 0
| M - Práce a dodávky M | [5 empty] | 0
| 21-M - Elektromontáže (viz situace a schema) | [5 empty] | 0
| 46-M - Zemní práce při extr.mont.pracích - (viz situace + řezy) | [5 empty] | 0
| 58-M - Revize vyhrazených technických zařízení | [5 empty] | 0
SOUPIS PRACÍ
Stavba:
ÚPRAVA VEŘEJNÉHO PROSTORU MEZI UL. VÝSTAVNÍ-VELETRŽNÍ PŘI MENDLOVĚ NÁM.ČÁST 1 - PARK
Objekt:
SO 09 - VEŘEJNÉ OSVĚTLENÍ - PŘELOŽKA
Místo: |  |  | BRNO |  |  | Datum: | 15. 8. 2017
Zadavatel: |  |  | Statutární město Brno |  |  | Projektant: | ATELIÉR ZAHRADNÍ A KRAJIN. ARCHITEKTURY Z.SENDLER
Uchazeč:
PČ | Typ | Kód | Popis | MJ | Množství | J.cena [CZK] | Cena celkem [CZK] | Cenová soustava |  | Poznámka | DPH | J. Nh [h] | Nh celkem [h] | J. hmotnost [t] | Hmotnost celkem [t] | J. suť [t] | Suť Celkem [t]
Náklady soupisu celkem | [6 empty] | 0 | [5 empty] | 0 |  | 24.0552 |  | 0 |  | D | -1 | [10 empty] | 0
| D | 745 | Elektromontáže - rozvody vodičů hliníkových |  |  |  | 0 | [5 empty] | 0 |  | 0 |  | 0 | 2 | D | 0 |  |  |  | ROZPOCET | [6 empty] | 0
1 | K | 745904112 | Příplatek k montáži kabelů za zatažení vodiče a kabelu do 2,00 kg | m | 136 |  | 0 |  |  |  | základní |  | 0 | 0 | 0 | 0 | 0 | 16 | K | 1 |  |  |  | ROZPOCET | 0 | 0 | 0 | 0 | 0 | 1 | 0 | 16 | 2
| VV |  |  |  | 0 | [13 empty] | VV | 1 | 2 | True | 0 | ROZPOCET
| VV |  | 2*30+76 |  | 136 | [13 empty] | VV | 1 | 2 | True | 0 | ROZPOCET
| VV |  | Součet |  | 136 | [13 empty] | VV | 1 | 4 | True | 1 | ROZPOCET
| D | PSV | Práce a dodávky PSV |  |  |  | 0 | [5 empty] | 0 |  | 0.15382 |  | 0 | 2 | D | 0 |  |  |  | ROZPOCET | [6 empty] | 0
| D | 741 | Elektroinstalace - silnoproud |  |  |  | 0 | [5 empty] | 0 |  | 0.15382 |  | 0 | 2 | D | 1 |  |  |  | ROZPOCET | [6 empty] | 0
2 | K | 741110102 | Montáž trubka pancéřová plastová tuhá D přes 23 do 29 mm uložená pevně | m | 30 |  | 0 |  |  |  | základní |  | 0 | 0 | 0 | 0 | 0 | 16 | K | 2 |  |  |  | ROZPOCET | 0 | 0 | 0 | 0 | 0 | 1 | 0 | 16 | 4
3 | M | 345711100 | trubka elektroinstalační pancéřová pevná z PH L3m 8040 | m | 30 |  | 0 |  |  |  | základní |  | 0 | 0.00039 | 0.0117 | 0 | 0 | 32 | M | 2 |  |  |  | ROZPOCET | 0 | 0 | 0 | 0 | 0 | 1 | 0 | 16 | 6
4 | K | 741110312-Rkp40 | Montáž trubka ochranná do krabic plastová tuhá D přes 40 do 90 mm uložená volně | m | 76 |  | 0 |  |  |  | základní |  | 0 | 0 | 0 | 0 | 0 | 16 | K | 2 |  |  |  | ROZPOCET | 0 | 0 | 0 | 0 | 0 | 1 | 0 | 16 | 8
5 | M | 345713520-R1 | trubka elektroinstalační ohebná , HDPE+LDPE KF 09063 | m | 76 |  | 0 |  |  |  | základní |  | 0 | 0.00035 | 0.0266 | 0 | 0 | 32 | M | 2 |  |  |  | ROZPOCET | 0 | 0 | 0 | 0 | 0 | 1 | 0 | 16 | 10
6 | K | 741122223 | Montáž kabel Cu plný kulatý žíla 4x16 až 25 mm2 uložený volně (CYKY) | m | 82 |  | 0 |  |  |  | základní |  | 0 | 0 | 0 | 0 | 0 | 16 | K | 2 |  |  |  | ROZPOCET | 0 | 0 | 0 | 0 | 0 | 1 | 0 | 16 | 12
7 | M | 341110800 | kabel silový s Cu jádrem CYKY 4x16 mm2 | m | 82 |  | 0 |  |  |  | základní |  | 0 | 0.00091 | 0.07462 | 0 | 0 | 32 | M | 2 |  |  |  | ROZPOCET | 0 | 0 | 0 | 0 | 0 | 1 | 0 | 16 | 14
| VV |  | "trasa" 63 |  | 63 | [13 empty] | VV | 2 | 2 | True | 0 | ROZPOCET
| VV |  | "do sloupu" 3*5+1*2 |  | 17 | [13 empty] | VV | 2 | 2 | True | 0 | ROZPOCET
| VV |  | "do skříně" 2*1 |  | 2 | [13 empty] | VV | 2 | 2 | True | 0 | ROZPOCET
| VV |  | Součet |  | 82 | [13 empty] | VV | 2 | 4 | True | 1 | ROZPOCET
8 | K | 741132133 | Ukončení kabelů 4x16 mm2 smršťovací záklopkou nebo páskem bez letování | kus | 10 |  | 0 |  |  |  | základní |  | 0 | 0 | 0 | 0 | 0 | 16 | K | 2 |  |  |  | ROZPOCET | 0 | 0 | 0 | 0 | 0 | 1 | 0 | 16 | 16
9 | K | 741410021 | Montáž vodič uzemňovací pásek průřezu do 120 mm2 v městské zástavbě v zemi | m | 63 |  | 0 |  |  |  | základní |  | 0 | 0 | 0 | 0 | 0 | 16 | K | 2 |  |  |  | ROZPOCET | 0 | 0 | 0 | 0 | 0 | 1 | 0 | 16 | 18
10 | M | 354410730 | drát průměr 10 mm FeZn | kg | 39.06 |  | 0 |  |  |  | základní |  | 0 | 0.001 | 0.03906 | 0 | 0 | 32 | M | 2 |  |  |  | ROZPOCET | 0 | 0 | 0 | 0 | 0 | 1 | 0 | 16 | 20
| VV |  | "Hmotnost: 0,62 kg/m " | [15 empty] | VV | 2 | 1 | True | 0 | ROZPOCET
| VV |  | 63 * 0,62 |  | 39.06 | [13 empty] | VV | 2 | 2 | True | 0 | ROZPOCET
| VV |  | Součet |  | 39.06 | [13 empty] | VV | 2 | 4 | True | 1 | ROZPOCET
11 | K | 741420021 | Montáž svorka hromosvodná se 2 šrouby | kus | 8 |  | 0 |  |  |  | základní |  | 0 | 0 | 0 | 0 | 0 | 16 | K | 2 |  |  |  | ROZPOCET | 0 | 0 | 0 | 0 | 0 | 1 | 0 | 16 | 22
12 | M | 354418850 | svorka spojovací SS pro lano D8-10 mm | kus | 8 |  | 0 |  |  |  | základní |  | 0 | 0.00023 | 0.00184 | 0 | 0 | 32 | M | 2 |  |  |  | ROZPOCET | 0 | 0 | 0 | 0 | 0 | 1 | 0 | 16 | 24
| D | M | Práce a dodávky M |  |  |  | 0 | [5 empty] | 0 |  | 23.9014 |  | 0 | 3 | D | 0 |  |  |  | ROZPOCET | [6 empty] | 0
| D | 21-M | Elektromontáže (viz situace a schema) |  |  |  | 0 | [5 empty] | 0 |  | 0.04587 |  | 0 | 3 | D | 1 |  |  |  | ROZPOCET | [6 empty] | 0
13 | K | 210120102 | Montáž pojistkových patron nožových | kus | 9 |  | 0 |  |  |  | základní |  | 0 | 0 | 0 | 0 | 0 | 64 | K | 2 |  |  |  | ROZPOCET | 0 | 0 | 0 | 0 | 0 | 1 | 0 | 64 | 26
14 | M | 358252240 | pojistka nízkoztrátová PHNA000 20A provedení normální, charakteristika gG | kus | 6 |  | 0 |  |  |  | základní |  | 0 | 0.00013 | 0.00078 | 0 | 0 | 256 | M | 2 |  |  |  | ROZPOCET | 0 | 0 | 0 | 0 | 0 | 1 | 0 | 64 | 28
15 | M | 358252280-1 | pojistka zkratová | kus | 3 |  | 0 |  |  |  | základní |  | 0 | 0.00015 | 0.00045 | 0 | 0 | 256 | M | 2 |  |  |  | ROZPOCET | 0 | 0 | 0 | 0 | 0 | 1 | 0 | 64 | 30
16 | K | 210191502 | Montáž skříní pojistkových tenkocementových přípojkových v pilíři SP 3 až 5/1 | kus | 2 |  | 0 |  |  |  | základní |  | 0 | 0 | 0 | 0 | 0 | 64 | K | 2 |  |  |  | ROZPOCET | 0 | 0 | 0 | 0 | 0 | 1 | 0 | 64 | 32
17 | M | 357117350-1.2 | skříň rozpojovací pro VO RF 5:3 | kus | 2 |  | 0 |  |  |  | základní |  | 0 | 0.009 | 0.018 | 0 | 0 | 256 | M | 2 |  |  |  | ROZPOCET | 0 | 0 | 0 | 0 | 0 | 1 | 0 | 64 | 34
18 | K | 210202013 | Montáž svítidel výbojkových průmyslových na výložník viz situace | kus | 6 |  | 0 |  |  |  | základní |  | 0 | 0 | 0 | 0 | 0 | 64 | K | 2 |  |  |  | ROZPOCET | 0 | 0 | 0 | 0 | 0 | 1 | 0 | 64 | 36
19 | M | 348HLX-G8H-NA4 | Svítidlo silniční LED 67W, 8640 lm, 3000K II.tř.izolace | kus | 6 |  | 0 |  |  |  | základní |  | 0 | 0 | 0 | 0 | 0 | 256 | M | 2 |  |  |  | ROZPOCET | 0 | 0 | 0 | 0 | 0 | 1 | 0 | 64 | 38
20 | K | 210202013-D | Demontáž svítidel výbojkových průmyslových stropních závěsných na výložník | kus | 3 |  | 0 |  |  |  | základní |  | 0 | 0 | 0 | 0 | 0 | 64 | K | 2 |  |  |  | ROZPOCET | 0 | 0 | 0 | 0 | 0 | 1 | 0 | 64 | 40
21 | K | 210204011-D | Demontáž stožárů osvětlení ocelových samostatně stojících délky do 12 m | kus | 2 |  | 0 |  |  |  | základní |  | 0 | 0 | 0 | 0 | 0 | 64 | K | 2 |  |  |  | ROZPOCET | 0 | 0 | 0 | 0 | 0 | 1 | 0 | 64 | 42
22 | M | 316722-S1-1500 | Jednoduchý výložník pro stožár typu S1 délka 1,5m | ks | 3 |  | 0 |  |  |  | základní |  | 0 | 0 | 0 | 0 | 0 | 256 | M | 2 |  |  |  | ROZPOCET | 0 | 0 | 0 | 0 | 0 | 1 | 0 | 64 | 44
23 | K | 210204112 | Montáž výložníků osvětlení dvouramenných nástěnných hmotnosti do 70 kg | kus | 3 |  | 0 |  |  |  | základní |  | 0 | 0 | 0 | 0 | 0 | 64 | K | 2 |  |  |  | ROZPOCET | 0 | 0 | 0 | 0 | 0 | 1 | 0 | 64 | 46
24 | M | 316722-V22000 | Dvojitý výložník pro stožár typu JB V2x2000 | ks | 3 |  | 0 |  |  |  | základní |  | 0 | 0 | 0 | 0 | 0 | 256 | M | 2 |  |  |  | ROZPOCET | 0 | 0 | 0 | 0 | 0 | 1 | 0 | 64 | 48
25 | K | 210204202 | Montáž elektrovýzbroje stožárů osvětlení 2 okruhy | kus | 3 |  | 0 |  |  |  | základní |  | 0 | 0 | 0 | 0 | 0 | 64 | K | 2 |  |  |  | ROZPOCET | 0 | 0 | 0 | 0 | 0 | 1 | 0 | 64 | 50
26 | M | 357117240-R-tr | skříň přípojková plastová SP200 na sloup přívod 2x spodem, vývody 2x vrchem pojistky 2x6A | kus | 3 |  | 0 |  |  |  | základní |  | 0 | 0.006 | 0.018 | 0 | 0 | 256 | M | 2 |  |  |  | ROZPOCET | 0 | 0 | 0 | 0 | 0 | 1 | 0 | 64 | 52
27 | M | 341110300 | kabel silový s Cu jádrem CYKY 3x1,5 mm2 | m | 72 |  | 0 |  |  |  | základní |  | 0 | 0.00012 | 0.00864 | 0 | 0 | 256 | M | 2 |  |  |  | ROZPOCET | 0 | 0 | 0 | 0 | 0 | 1 | 0 | 64 | 54
28 | K | 210280003 | Zkoušky a prohlídky el rozvodů a zařízení celková prohlídka pro objem mtž prací do 1 000 000 Kč | kus | 1 |  | 0 |  |  |  | základní |  | 0 | 0 | 0 | 0 | 0 | 64 | K | 2 |  |  |  | ROZPOCET | 0 | 0 | 0 | 0 | 0 | 1 | 0 | 64 | 56
29 | K | 210280010 | Příplatek k celkové prohlídce za dalších i započatých 500 000 Kč přes 1 000 000 Kč | kus | 1 |  | 0 |  |  |  | základní |  | 0 | 0 | 0 | 0 | 0 | 64 | K | 2 |  |  |  | ROZPOCET | 0 | 0 | 0 | 0 | 0 | 1 | 0 | 64 | 58
30 | K | 210280211 | Měření zemních odporů zemniče prvního nebo samostatného | kus | 1 |  | 0 |  |  |  | základní |  | 0 | 0 | 0 | 0 | 0 | 64 | K | 2 |  |  |  | ROZPOCET | 0 | 0 | 0 | 0 | 0 | 1 | 0 | 64 | 60
31 | K | 210280351 | Zkoušky kabelů silových do 1 kV, počtu a průřezu žil do 4x25 mm2 | kus | 1 |  | 0 |  |  |  | základní |  | 0 | 0 | 0 | 0 | 0 | 64 | K | 2 |  |  |  | ROZPOCET | 0 | 0 | 0 | 0 | 0 | 1 | 0 | 64 | 62
32 | K | 210280542 | Měření impedance nulové smyčky okruhu vedení třífázového | kus | 1 |  | 0 |  |  |  | základní |  | 0 | 0 | 0 | 0 | 0 | 64 | K | 2 |  |  |  | ROZPOCET | 0 | 0 | 0 | 0 | 0 | 1 | 0 | 64 | 64
33 | K | 210280712 | Měření intenzity osvětlení na pracovišti do 50 svítidel | soubor | 1 |  | 0 |  |  |  | základní |  | 0 | 0 | 0 | 0 | 0 | 64 | K | 2 |  |  |  | ROZPOCET | 0 | 0 | 0 | 0 | 0 | 1 | 0 | 64 | 66
34 | K | 210950101-1 | Očíslování stožárů -správce VO (73,-Kč/světlené místo) | kus | 3 |  | 0 |  |  |  | základní |  | 0 | 0 | 0 | 0 | 0 | 64 | K | 2 |  |  |  | ROZPOCET | 0 | 0 | 0 | 0 | 0 | 1 | 0 | 64 | 68
| D | 46-M | Zemní práce při extr.mont.pracích - (viz situace + řezy) |  |  |  | 0 | [5 empty] | 0 |  | 23.8555 |  | 0 | 3 | D | 1 |  |  |  | ROZPOCET | [6 empty] | 0
35 | K | 460010024 | Vytyčení trasy vedení kabelového podzemního v zastavěném prostoru | km | 0.077 |  | 0 |  |  |  | základní |  | 0 | 0.0088 | 0.0006776 | 0 | 0 | 64 | K | 2 |  |  |  | ROZPOCET | 0 | 0 | 0 | 0 | 0 | 1 | 0 | 64 | 70
| VV |  | (7+10+10+50)*.001 |  | 0.077 | [13 empty] | VV | 2 | 2 | True | 0 | ROZPOCET
| VV |  | Součet |  | 0.077 | [13 empty] | VV | 2 | 4 | True | 1 | ROZPOCET
36 | K | 460010025 | Zaměření trasy skutečného provedení v zastavěném prostoru | km | 0.077 |  | 0 |  |  |  | základní |  | 0 | 0.0099 | 0.0007623 | 0 | 0 | 64 | K | 2 |  |  |  | ROZPOCET | 0 | 0 | 0 | 0 | 0 | 1 | 0 | 64 | 72
37 | K | 460200143 | Hloubení kabelových nezapažených rýh ručně š 35 cm, hl 60 cm, v hornině tř 3 | m | 17 |  | 0 |  |  |  | základní |  | 0 | 0 | 0 | 0 | 0 | 64 | K | 2 |  |  |  | ROZPOCET | 0 | 0 | 0 | 0 | 0 | 1 | 0 | 64 | 74
38 | K | 460200303 | Hloubení kabelových nezapažených rýh ručně š 50 cm, hl 120 cm, v hornině tř 3 | m | 60 |  | 0 |  |  |  | základní |  | 0 | 0 | 0 | 0 | 0 | 64 | K | 2 |  |  |  | ROZPOCET | 0 | 0 | 0 | 0 | 0 | 1 | 0 | 64 | 76
39 | K | 460230414 | Odkop zeminy ručně s vodorovným přemístěním do 50 m na skládku v hornině tř 3 a 4 | m3 | 4 |  | 0 |  |  |  | základní |  | 0 | 0 | 0 | 0 | 0 | 64 | K | 2 |  |  |  | ROZPOCET | 0 | 0 | 0 | 0 | 0 | 1 | 0 | 64 | 78
40 | K | 460421082 | Lože kabelů z písku nebo štěrkopísku tl 5 cm nad kabel, kryté plastovou folií, š lože do 50 cm | m | 17 |  | 0 |  |  |  | základní |  | 0 | 0.05264 | 0.89488 | 0 | 0 | 64 | K | 2 |  |  |  | ROZPOCET | 0 | 0 | 0 | 0 | 0 | 1 | 0 | 64 | 80
41 | K | 460421082-1 | krytí plastovou folií, š do 50 cm | m | 60 |  | 0 |  |  |  | základní |  | 0 | 0.05264 | 3.1584 | 0 | 0 | 64 | K | 2 |  |  |  | ROZPOCET | 0 | 0 | 0 | 0 | 0 | 1 | 0 | 64 | 82
42 | K | 460421101 | Lože kabelů z písku nebo štěrkopísku tl 10 cm nad kabel, bez zakrytí, šířky lože do 65 cm | m | 60 |  | 0 |  |  |  | základní |  | 0 | 0.203 | 12.18 | 0 | 0 | 64 | K | 2 |  |  |  | ROZPOCET | 0 | 0 | 0 | 0 | 0 | 1 | 0 | 64 | 84
43 | K | 460470001 | Provizorní zajištění potrubí ve výkopech při křížení s kabelem | kus | 4 |  | 0 |  |  |  | základní |  | 0 | 0.0038 | 0.0152 | 0 | 0 | 64 | K | 2 |  |  |  | ROZPOCET | 0 | 0 | 0 | 0 | 0 | 1 | 0 | 64 | 86
44 | K | 460470011 | Provizorní zajištění kabelů ve výkopech při jejich křížení | kus | 6 |  | 0 |  |  |  | základní |  | 0 | 0.0076 | 0.0456 | 0 | 0 | 64 | K | 2 |  |  |  | ROZPOCET | 0 | 0 | 0 | 0 | 0 | 1 | 0 | 64 | 88
45 | K | 460510014 | Kabelové prostupy z trub betonových do rýhy s obsypem, průměru do 15 cm | m | 6 |  | 0 |  |  |  | základní |  | 0 | 0.18 | 1.08 | 0 | 0 | 64 | K | 2 |  |  |  | ROZPOCET | 0 | 0 | 0 | 0 | 0 | 1 | 0 | 64 | 90
46 | K | 460510064 | Kabelové prostupy z trub plastových do rýhy s obsypem, průměru do 10 cm | m | 60 |  | 0 |  |  |  | základní |  | 0 | 0.108 | 6.48 | 0 | 0 | 64 | K | 2 |  |  |  | ROZPOCET | 0 | 0 | 0 | 0 | 0 | 1 | 0 | 64 | 92
47 | K | 460560123 | Zásyp rýh ručně šířky 35 cm, hloubky 40 cm, z horniny třídy 3 | m | 17 |  | 0 |  |  |  | základní |  | 0 | 0 | 0 | 0 | 0 | 64 | K | 2 |  |  |  | ROZPOCET | 0 | 0 | 0 | 0 | 0 | 1 | 0 | 64 | 94
48 | K | 460560273 | Zásyp rýh ručně šířky 50 cm, hloubky 90 cm, z horniny třídy 3 | m | 60 |  | 0 |  |  |  | základní |  | 0 | 0 | 0 | 0 | 0 | 64 | K | 2 |  |  |  | ROZPOCET | 0 | 0 | 0 | 0 | 0 | 1 | 0 | 64 | 96
49 | K | 460561901 | Zásyp rýh nebo jam strojně bez zhutnění v zástavbě | m3 | 4 |  | 0 |  |  |  | základní |  | 0 | 0 | 0 | 0 | 0 | 64 | K | 2 |  |  |  | ROZPOCET | 0 | 0 | 0 | 0 | 0 | 1 | 0 | 64 | 98
50 | K | 460600021 | Vodorovné přemístění horniny jakékoliv třídy do 50 m | m3 | 10.19 |  | 0 |  |  |  | základní |  | 0 | 0 | 0 | 0 | 0 | 64 | K | 2 |  |  |  | ROZPOCET | 0 | 0 | 0 | 0 | 0 | 1 | 0 | 64 | 100
| VV |  | "za písek" 17*.35*.2+60*.5*.3 |  | 10.19 | [13 empty] | VV | 2 | 2 | True | 0 | ROZPOCET
| VV |  | Součet |  | 10.19 | [13 empty] | VV | 2 | 4 | True | 1 | ROZPOCET
51 | K | 460600031 | Příplatek k vodorovnému přemístění horniny za každých dalších 1000 m | m3 | 152.85 |  | 0 |  |  |  | základní |  | 0 | 0 | 0 | 0 | 0 | 64 | K | 2 |  |  |  | ROZPOCET | 0 | 0 | 0 | 0 | 0 | 1 | 0 | 64 | 102
| VV |  | 10.19*15 |  | 152.85 | [13 empty] | VV | 2 | 2 | True | 0 | ROZPOCET
| VV |  | Součet |  | 152.85 | [13 empty] | VV | 2 | 4 | True | 1 | ROZPOCET
52 | K | 460600071-11 | Poplatek za skládku zeminy | t | 16.304 |  | 0 |  |  |  | základní |  | 0 | 0 | 0 | 0 | 0 | 64 | K | 2 |  |  |  | ROZPOCET | 0 | 0 | 0 | 0 | 0 | 1 | 0 | 64 | 104
| VV |  | 10.19*1.6 |  | 16.304 | [13 empty] | VV | 2 | 2 | True | 0 | ROZPOCET
| VV |  | Součet |  | 16.304 | [13 empty] | VV | 2 | 4 | True | 1 | ROZPOCET
53 | K | 460620013 | Provizorní úprava terénu se zhutněním, v hornině tř 3 | m2 | 35.95 |  | 0 |  |  |  | základní |  | 0 | 0 | 0 | 0 | 0 | 64 | K | 2 |  |  |  | ROZPOCET | 0 | 0 | 0 | 0 | 0 | 1 | 0 | 64 | 106
| VV |  | 17*.35+60*.5 |  | 35.95 | [13 empty] | VV | 2 | 2 | True | 0 | ROZPOCET
| VV |  | Součet |  | 35.95 | [13 empty] | VV | 2 | 4 | True | 1 | ROZPOCET
| D | 58-M | Revize vyhrazených technických zařízení |  |  |  | 0 | [5 empty] | 0 |  | 0 |  | 0 | 3 | D | 1 |  |  |  | ROZPOCET | [6 empty] | 0
54 | K | 580108021 | Kontrola stavu 1 nebo 2 stožárových svítidel silničních | kus | 3 |  | 0 |  |  |  | základní |  | 0 | 0 | 0 | 0 | 0 | 64 | K | 2 |  |  |  | ROZPOCET | 0 | 0 | 0 | 0 | 0 | 1 | 0 | 64 | 108

## SO 10 - VEŘEJNÉ OSVĚTLENÍ...
| List obsahuje: |  | 1) Krycí list soupisu | 2) Rekapitulace |  |  | 3) Soupis prací | Zpět na list: | Rekapitulace stavby
{679790ac-0de7-4c4b-8749-9cbb981c8978}
2
| KRYCÍ LIST SOUPISU | [8 empty] | v --- níže se nacházejí doplnkové a pomocné údaje k sestavám --- v | [8 empty] | False
Stavba:
ÚPRAVA VEŘEJNÉHO PROSTORU MEZI UL. VÝSTAVNÍ-VELETRŽNÍ PŘI MENDLOVĚ NÁM.ČÁST 1 - PARK
Objekt:
SO 10 - VEŘEJNÉ OSVĚTLENÍ PARKU
| KSO: |  | 828 75 |  |  | CC-CZ:
| Místo: |  | BRNO |  |  | Datum: | 15. 8. 2017
| Zadavatel: |  |  |  |  | IČ:
|  | Statutární město Brno |  |  |  | DIČ:
| Uchazeč: |  |  |  |  | IČ:
DIČ:
| Projektant: |  |  |  |  | IČ:
|  | ATELIÉR ZAHRADNÍ A KRAJIN. ARCHITEKTURY Z.SENDLER |  |  |  | DIČ:
Poznámka:
| Cena bez DPH | [5 empty] | 0
|  |  | Základ daně |  |  | Sazba daně | Výše daně
| DPH | základní | 0 |  |  | 21% | 0
|  | snížená | 0 |  |  | 15% | 0
|  | zákl. přenesená | 0 |  |  | 21% | 0
|  | sníž. přenesená | 0 |  |  | 15% | 0
|  | nulová | 0 |  |  | 0% | 0
| Cena s DPH |  |  | v | CZK |  | 0
REKAPITULACE ČLENĚNÍ SOUPISU PRACÍ
Stavba:
ÚPRAVA VEŘEJNÉHO PROSTORU MEZI UL. VÝSTAVNÍ-VELETRŽNÍ PŘI MENDLOVĚ NÁM.ČÁST 1 - PARK
Objekt:
SO 10 - VEŘEJNÉ OSVĚTLENÍ PARKU
Místo: |  |  | BRNO |  |  | Datum: | 15. 8. 2017
Zadavatel: |  |  | Statutární město Brno |  |  | Projektant: | ATELIÉR ZAHRADNÍ A KRAJIN. ARCHITEKTURY Z.SENDLER
Uchazeč:
Kód dílu - Popis | [6 empty] | Cena celkem [CZK]
Náklady soupisu celkem | [6 empty] | 0 | [12 empty] | -1
| 745 - Elektromontáže - rozvody vodičů hliníkových | [5 empty] | 0
| PSV - Práce a dodávky PSV | [5 empty] | 0
| 741 - Elektroinstalace - silnoproud | [5 empty] | 0
| M - Práce a dodávky M | [5 empty] | 0
| 21-M - Elektromontáže | [5 empty] | 0
| 46-M - Zemní práce při extr.mont.pracích - (viz situace + řezy) | [5 empty] | 0
| 58-M - Revize vyhrazených technických zařízení | [5 empty] | 0
SOUPIS PRACÍ
Stavba:
ÚPRAVA VEŘEJNÉHO PROSTORU MEZI UL. VÝSTAVNÍ-VELETRŽNÍ PŘI MENDLOVĚ NÁM.ČÁST 1 - PARK
Objekt:
SO 10 - VEŘEJNÉ OSVĚTLENÍ PARKU
Místo: |  |  | BRNO |  |  | Datum: | 15. 8. 2017
Zadavatel: |  |  | Statutární město Brno |  |  | Projektant: | ATELIÉR ZAHRADNÍ A KRAJIN. ARCHITEKTURY Z.SENDLER
Uchazeč:
PČ | Typ | Kód | Popis | MJ | Množství | J.cena [CZK] | Cena celkem [CZK] | Cenová soustava |  | Poznámka | DPH | J. Nh [h] | Nh celkem [h] | J. hmotnost [t] | Hmotnost celkem [t] | J. suť [t] | Suť Celkem [t]
Náklady soupisu celkem | [6 empty] | 0 | [5 empty] | 0 |  | 25.8399 |  | 0 |  | D | -1 | [10 empty] | 0
| D | 745 | Elektromontáže - rozvody vodičů hliníkových |  |  |  | 0 | [5 empty] | 0 |  | 0 |  | 0 | 2 | D | 0 |  |  |  | ROZPOCET | [6 empty] | 0
1 | K | 745904112 | Příplatek k montáži kabelů za zatažení vodiče a kabelu do 2,00 kg | m | 287 |  | 0 |  |  |  | základní |  | 0 | 0 | 0 | 0 | 0 | 16 | K | 1 |  |  |  | ROZPOCET | 0 | 0 | 0 | 0 | 0 | 1 | 0 | 16 | 2
| D | PSV | Práce a dodávky PSV |  |  |  | 0 | [5 empty] | 0 |  | 0.45578 |  | 0 | 2 | D | 0 |  |  |  | ROZPOCET | [6 empty] | 0
| D | 741 | Elektroinstalace - silnoproud |  |  |  | 0 | [5 empty] | 0 |  | 0.45578 |  | 0 | 2 | D | 1 |  |  |  | ROZPOCET | [6 empty] | 0
2 | K | 741110312-Rkp40 | Montáž trubka ochranná do krabic plastová tuhá D přes 40 do 90 mm uložená volně | m | 287 |  | 0 |  |  |  | základní |  | 0 | 0 | 0 | 0 | 0 | 16 | K | 2 |  |  |  | ROZPOCET | 0 | 0 | 0 | 0 | 0 | 1 | 0 | 16 | 4
| VV |  | "Trasa" 135+122 |  | 257 | [13 empty] | VV | 2 | 2 | True | 0 | ROZPOCET
| VV |  | "Ke sloupům" 6*5 |  | 30 | [13 empty] | VV | 2 | 2 | True | 0 | ROZPOCET
| VV |  | Součet |  | 287 | [13 empty] | VV | 2 | 4 | True | 1 | ROZPOCET
3 | M | 345713520-R1 | trubka elektroinstalační ohebná , HDPE+LDPE KF 09063 | m | 287 |  | 0 |  |  |  | základní |  | 0 | 0.00035 | 0.10045 | 0 | 0 | 32 | M | 2 |  |  |  | ROZPOCET | 0 | 0 | 0 | 0 | 0 | 1 | 0 | 16 | 6
4 | K | 741122223 | Montáž kabel Cu plný kulatý žíla 4x16 až 25 mm2 uložený volně (CYKY) | m | 289 |  | 0 |  |  |  | základní |  | 0 | 0 | 0 | 0 | 0 | 16 | K | 2 |  |  |  | ROZPOCET | 0 | 0 | 0 | 0 | 0 | 1 | 0 | 16 | 8
5 | M | 341110800 | kabel silový s Cu jádrem CYKY 4x16 mm2 | m | 289 |  | 0 |  |  |  | základní |  | 0 | 0.00091 | 0.26299 | 0 | 0 | 32 | M | 2 |  |  |  | ROZPOCET | 0 | 0 | 0 | 0 | 0 | 1 | 0 | 16 | 10
| VV |  | "Trasa" 135+122 |  | 257 | [13 empty] | VV | 2 | 2 | True | 0 | ROZPOCET
| VV |  | "Ke sloupům" 6*5 |  | 30 | [13 empty] | VV | 2 | 2 | True | 0 | ROZPOCET
| VV |  | "Ke skříním" 2 |  | 2 | [13 empty] | VV | 2 | 2 | True | 0 | ROZPOCET
| VV |  | Součet |  | 289 | [13 empty] | VV | 2 | 4 | True | 1 | ROZPOCET
6 | K | 741132133 | Ukončení kabelů 4x16 mm2 smršťovací záklopkou nebo páskem bez letování | kus | 14 |  | 0 |  |  |  | základní |  | 0 | 0 | 0 | 0 | 0 | 16 | K | 2 |  |  |  | ROZPOCET | 0 | 0 | 0 | 0 | 0 | 1 | 0 | 16 | 12
7 | K | 741410021 | Montáž vodič uzemňovací pásek průřezu do 120 mm2 v městské zástavbě v zemi | m | 143 |  | 0 |  |  |  | základní |  | 0 | 0 | 0 | 0 | 0 | 16 | K | 2 |  |  |  | ROZPOCET | 0 | 0 | 0 | 0 | 0 | 1 | 0 | 16 | 14
8 | M | 354410730 | drát průměr 10 mm FeZn | kg | 88.66 |  | 0 |  |  |  | základní |  | 0 | 0.001 | 0.08866 | 0 | 0 | 32 | M | 2 |  |  |  | ROZPOCET | 0 | 0 | 0 | 0 | 0 | 1 | 0 | 16 | 16
| VV |  | "Hmotnost: 0,62 kg/m " | [15 empty] | VV | 2 | 1 | True | 0 | ROZPOCET
| VV |  | 143 * 0,62 |  | 88.66 | [13 empty] | VV | 2 | 2 | True | 0 | ROZPOCET
| VV |  | Součet |  | 88.66 | [13 empty] | VV | 2 | 4 | True | 1 | ROZPOCET
9 | K | 741420021 | Montáž svorka hromosvodná se 2 šrouby | kus | 16 |  | 0 |  |  |  | základní |  | 0 | 0 | 0 | 0 | 0 | 16 | K | 2 |  |  |  | ROZPOCET | 0 | 0 | 0 | 0 | 0 | 1 | 0 | 16 | 18
10 | M | 354418850 | svorka spojovací SS pro lano D8-10 mm | kus | 16 |  | 0 |  |  |  | základní |  | 0 | 0.00023 | 0.00368 | 0 | 0 | 32 | M | 2 |  |  |  | ROZPOCET | 0 | 0 | 0 | 0 | 0 | 1 | 0 | 16 | 20
| D | M | Práce a dodávky M |  |  |  | 0 | [5 empty] | 0 |  | 25.3841 |  | 0 | 3 | D | 0 |  |  |  | ROZPOCET | [6 empty] | 0
| D | 21-M | Elektromontáže |  |  |  | 0 | [5 empty] | 0 |  | 0 |  | 0 | 3 | D | 1 |  |  |  | ROZPOCET | [6 empty] | 0
11 | K | 210202016 | Montáž svítidel výbojkových průmyslových stropních závěsných parkových na sloupek | kus | 6 |  | 0 |  |  |  | základní |  | 0 | 0 | 0 | 0 | 0 | 64 | K | 2 |  |  |  | ROZPOCET | 0 | 0 | 0 | 0 | 0 | 1 | 0 | 64 | 22
12 | M | 348HLX-VNR-3-25 | Svítidlo LED do parku, 25W, 3240lm, 3000K | kus | 4 |  | 0 |  |  |  | základní |  | 0 | 0 | 0 | 0 | 0 | 256 | M | 2 |  |  |  | ROZPOCET | 0 | 0 | 0 | 0 | 0 | 1 | 0 | 64 | 24
13 | M | 348HLX-VNR-34W | Svítidlo LED do parku 34W, 4320lm, 3000K | kus | 2 |  | 0 |  |  |  | základní |  | 0 | 0 | 0 | 0 | 0 | 256 | M | 2 |  |  |  | ROZPOCET | 0 | 0 | 0 | 0 | 0 | 1 | 0 | 64 | 26
14 | K | 210204002 | Montáž stožárů osvětlení parkových ocelových | kus | 6 |  | 0 |  |  |  | základní |  | 0 | 0 | 0 | 0 | 0 | 64 | K | 2 |  |  |  | ROZPOCET | 0 | 0 | 0 | 0 | 0 | 1 | 0 | 64 | 28
15 | M | 316722-SB5-TPU | Sadový stožár bezpaticovy žár.zink s TPÚ SB5 | ks | 6 |  | 0 |  |  |  | základní |  | 0 | 0 | 0 | 0 | 0 | 256 | M | 2 |  |  |  | ROZPOCET | 0 | 0 | 0 | 0 | 0 | 1 | 0 | 64 | 30
16 | K | 210280003 | Zkoušky a prohlídky el rozvodů a zařízení celková prohlídka pro objem mtž prací do 1 000 000 Kč | kus | 1 |  | 0 |  |  |  | základní |  | 0 | 0 | 0 | 0 | 0 | 64 | K | 2 |  |  |  | ROZPOCET | 0 | 0 | 0 | 0 | 0 | 1 | 0 | 64 | 32
17 | K | 210280010 | Příplatek k celkové prohlídce za dalších i započatých 500 000 Kč přes 1 000 000 Kč | kus | 1 |  | 0 |  |  |  | základní |  | 0 | 0 | 0 | 0 | 0 | 64 | K | 2 |  |  |  | ROZPOCET | 0 | 0 | 0 | 0 | 0 | 1 | 0 | 64 | 34
18 | K | 210280211 | Měření zemních odporů zemniče prvního nebo samostatného | kus | 1 |  | 0 |  |  |  | základní |  | 0 | 0 | 0 | 0 | 0 | 64 | K | 2 |  |  |  | ROZPOCET | 0 | 0 | 0 | 0 | 0 | 1 | 0 | 64 | 36
19 | K | 210280351 | Zkoušky kabelů silových do 1 kV, počtu a průřezu žil do 4x25 mm2 | kus | 1 |  | 0 |  |  |  | základní |  | 0 | 0 | 0 | 0 | 0 | 64 | K | 2 |  |  |  | ROZPOCET | 0 | 0 | 0 | 0 | 0 | 1 | 0 | 64 | 38
20 | K | 210280542 | Měření impedance nulové smyčky okruhu vedení třífázového | kus | 1 |  | 0 |  |  |  | základní |  | 0 | 0 | 0 | 0 | 0 | 64 | K | 2 |  |  |  | ROZPOCET | 0 | 0 | 0 | 0 | 0 | 1 | 0 | 64 | 40
21 | K | 210280712 | Měření intenzity osvětlení na pracovišti do 50 svítidel | soubor | 1 |  | 0 |  |  |  | základní |  | 0 | 0 | 0 | 0 | 0 | 64 | K | 2 |  |  |  | ROZPOCET | 0 | 0 | 0 | 0 | 0 | 1 | 0 | 64 | 42
22 | K | 210950101-1 | Očíslování stožárů -správce VO (73,-Kč/světlené místo) | kus | 6 |  | 0 |  |  |  | základní |  | 0 | 0 | 0 | 0 | 0 | 64 | K | 2 |  |  |  | ROZPOCET | 0 | 0 | 0 | 0 | 0 | 1 | 0 | 64 | 44
| D | 46-M | Zemní práce při extr.mont.pracích - (viz situace + řezy) |  |  |  | 0 | [5 empty] | 0 |  | 25.3841 |  | 0 | 3 | D | 1 |  |  |  | ROZPOCET | [6 empty] | 0
23 | K | 460010024 | Vytyčení trasy vedení kabelového podzemního v zastavěném prostoru | km | 0.209 |  | 0 |  |  |  | základní |  | 0 | 0.0088 | 0.0018392 | 0 | 0 | 64 | K | 2 |  |  |  | ROZPOCET | 0 | 0 | 0 | 0 | 0 | 1 | 0 | 64 | 46
| VV |  | (14+68+14+16+3+20+64+10)*.001 |  | 0.209 | [13 empty] | VV | 2 | 2 | True | 0 | ROZPOCET
| VV |  | Součet |  | 0.209 | [13 empty] | VV | 2 | 4 | True | 1 | ROZPOCET
24 | K | 460010025 | Zaměření trasy skutečného provedení v zastavěném prostoru | km | 0.209 |  | 0 |  |  |  | základní |  | 0 | 0.0099 | 0.0020691 | 0 | 0 | 64 | K | 2 |  |  |  | ROZPOCET | 0 | 0 | 0 | 0 | 0 | 1 | 0 | 64 | 48
25 | K | 460030092 | Vytrhání obrub ležatých chodníkových s odhozením nebo naložením na dopravní prostředek | m | 6 |  | 0 |  |  |  | základní |  | 0 | 0 | 0 | 0 | 0 | 64 | K | 2 |  |  |  | ROZPOCET | 0 | 0 | 0 | 0 | 0 | 1 | 0 | 64 | 50
26 | K | 460050703 | Hloubení nezapažených jam pro stožáry veřejného osvětlení ručně v hornině tř 3 | kus | 6 |  | 0 |  |  |  | základní |  | 0 | 0 | 0 | 0 | 0 | 64 | K | 2 |  |  |  | ROZPOCET | 0 | 0 | 0 | 0 | 0 | 1 | 0 | 64 | 52
27 | K | 460080012 | Základové konstrukce z monolitického betonu C 8/10 bez bednění | m3 | 2.592 |  | 0 |  |  |  | základní |  | 0 | 2.2563 | 5.8484 | 0 | 0 | 64 | K | 2 |  |  |  | ROZPOCET | 0 | 0 | 0 | 0 | 0 | 1 | 0 | 64 | 54
| VV |  | "sloup " 6*.6*.6*1.2 |  | 2.592 | [13 empty] | VV | 2 | 2 | True | 0 | ROZPOCET
| VV |  | Součet |  | 2.592 | [13 empty] | VV | 2 | 4 | True | 1 | ROZPOCET
28 | K | 460200143 | Hloubení kabelových nezapažených rýh ručně š 35 cm, hl 60 cm, v hornině tř 3 | m | 84 |  | 0 |  |  |  | základní |  | 0 | 0 | 0 | 0 | 0 | 64 | K | 2 |  |  |  | ROZPOCET | 0 | 0 | 0 | 0 | 0 | 1 | 0 | 64 | 56
| VV |  | 68+16 |  | 84 | [13 empty] | VV | 2 | 2 | True | 0 | ROZPOCET
| VV |  | Součet |  | 84 | [13 empty] | VV | 2 | 4 | True | 1 | ROZPOCET
29 | K | 460200163 | Hloubení kabelových nezapažených rýh ručně š 35 cm, hl 80 cm, v hornině tř 3 | m | 111 |  | 0 |  |  |  | základní |  | 0 | 0 | 0 | 0 | 0 | 64 | K | 2 |  |  |  | ROZPOCET | 0 | 0 | 0 | 0 | 0 | 1 | 0 | 64 | 58
| VV |  | 14+10+3+20+64 |  | 111 | [13 empty] | VV | 2 | 2 | True | 0 | ROZPOCET
| VV |  | Součet |  | 111 | [13 empty] | VV | 2 | 4 | True | 1 | ROZPOCET
30 | K | 460200303 | Hloubení kabelových nezapažených rýh ručně š 50 cm, hl 120 cm, v hornině tř 3 | m | 14 |  | 0 |  |  |  | základní |  | 0 | 0 | 0 | 0 | 0 | 64 | K | 2 |  |  |  | ROZPOCET | 0 | 0 | 0 | 0 | 0 | 1 | 0 | 64 | 60
31 | K | 460230414 | Odkop zeminy ručně s vodorovným přemístěním do 50 m na skládku v hornině tř 3 a 4 | m3 | 2 |  | 0 |  |  |  | základní |  | 0 | 0 | 0 | 0 | 0 | 64 | K | 2 |  |  |  | ROZPOCET | 0 | 0 | 0 | 0 | 0 | 1 | 0 | 64 | 62
32 | K | 460421082 | Lože kabelů z písku nebo štěrkopísku tl 5 cm nad kabel, kryté plastovou folií, š lože do 50 cm | m | 195 |  | 0 |  |  |  | základní |  | 0 | 0.05264 | 10.2648 | 0 | 0 | 64 | K | 2 |  |  |  | ROZPOCET | 0 | 0 | 0 | 0 | 0 | 1 | 0 | 64 | 64
| VV |  | 84+111 |  | 195 | [13 empty] | VV | 2 | 2 | True | 0 | ROZPOCET
| VV |  | Součet |  | 195 | [13 empty] | VV | 2 | 4 | True | 1 | ROZPOCET
33 | K | 460421082-1 | krytí plastovou folií, š do 50 cm | m | 14 |  | 0 |  |  |  | základní |  | 0 | 0.05264 | 0.73696 | 0 | 0 | 64 | K | 2 |  |  |  | ROZPOCET | 0 | 0 | 0 | 0 | 0 | 1 | 0 | 64 | 66
34 | K | 460421101 | Lože kabelů z písku nebo štěrkopísku tl 10 cm nad kabel, bez zakrytí, šířky lože do 65 cm | m | 14 |  | 0 |  |  |  | základní |  | 0 | 0.203 | 2.842 | 0 | 0 | 64 | K | 2 |  |  |  | ROZPOCET | 0 | 0 | 0 | 0 | 0 | 1 | 0 | 64 | 68
35 | K | 460470001 | Provizorní zajištění potrubí ve výkopech při křížení s kabelem | kus | 8 |  | 0 |  |  |  | základní |  | 0 | 0.0038 | 0.0304 | 0 | 0 | 64 | K | 2 |  |  |  | ROZPOCET | 0 | 0 | 0 | 0 | 0 | 1 | 0 | 64 | 70
36 | K | 460470011 | Provizorní zajištění kabelů ve výkopech při jejich křížení | kus | 6 |  | 0 |  |  |  | základní |  | 0 | 0.0076 | 0.0456 | 0 | 0 | 64 | K | 2 |  |  |  | ROZPOCET | 0 | 0 | 0 | 0 | 0 | 1 | 0 | 64 | 72
37 | K | 460510014 | Kabelové prostupy z trub betonových do rýhy s obsypem, průměru do 15 cm | m | 8 |  | 0 |  |  |  | základní |  | 0 | 0.18 | 1.44 | 0 | 0 | 64 | K | 2 |  |  |  | ROZPOCET | 0 | 0 | 0 | 0 | 0 | 1 | 0 | 64 | 74
38 | K | 460510064 | Kabelové prostupy z trub plastových do rýhy s obsypem, průměru do 10 cm | m | 32 |  | 0 |  |  |  | základní |  | 0 | 0.108 | 3.456 | 0 | 0 | 64 | K | 2 |  |  |  | ROZPOCET | 0 | 0 | 0 | 0 | 0 | 1 | 0 | 64 | 76
39 | K | 460560123 | Zásyp rýh ručně šířky 35 cm, hloubky 40 cm, z horniny třídy 3 | m | 84 |  | 0 |  |  |  | základní |  | 0 | 0 | 0 | 0 | 0 | 64 | K | 2 |  |  |  | ROZPOCET | 0 | 0 | 0 | 0 | 0 | 1 | 0 | 64 | 78
40 | K | 460560143 | Zásyp rýh ručně šířky 35 cm, hloubky 60 cm, z horniny třídy 3 | m | 111 |  | 0 |  |  |  | základní |  | 0 | 0 | 0 | 0 | 0 | 64 | K | 2 |  |  |  | ROZPOCET | 0 | 0 | 0 | 0 | 0 | 1 | 0 | 64 | 80
41 | K | 460560273 | Zásyp rýh ručně šířky 50 cm, hloubky 90 cm, z horniny třídy 3 | m | 14 |  | 0 |  |  |  | základní |  | 0 | 0 | 0 | 0 | 0 | 64 | K | 2 |  |  |  | ROZPOCET | 0 | 0 | 0 | 0 | 0 | 1 | 0 | 64 | 82
42 | K | 460561901 | Zásyp rýh nebo jam strojně bez zhutnění v zástavbě | m3 | 2 |  | 0 |  |  |  | základní |  | 0 | 0 | 0 | 0 | 0 | 64 | K | 2 |  |  |  | ROZPOCET | 0 | 0 | 0 | 0 | 0 | 1 | 0 | 64 | 84
43 | K | 460600021 | Vodorovné přemístění horniny jakékoliv třídy do 50 m | m3 | 18.342 |  | 0 |  |  |  | základní |  | 0 | 0 | 0 | 0 | 0 | 64 | K | 2 |  |  |  | ROZPOCET | 0 | 0 | 0 | 0 | 0 | 1 | 0 | 64 | 86
| VV |  | "za písek" 195*.35*.2+14*.5*.3 |  | 15.75 | [13 empty] | VV | 2 | 2 | True | 0 | ROZPOCET
| VV |  | "za základy sloupů" 2.592 |  | 2.592 | [13 empty] | VV | 2 | 2 | True | 0 | ROZPOCET
| VV |  | Součet |  | 18.342 | [13 empty] | VV | 2 | 4 | True | 1 | ROZPOCET
44 | K | 460600031 | Příplatek k vodorovnému přemístění horniny za každých dalších 1000 m | m3 | 275.13 |  | 0 |  |  |  | základní |  | 0 | 0 | 0 | 0 | 0 | 64 | K | 2 |  |  |  | ROZPOCET | 0 | 0 | 0 | 0 | 0 | 1 | 0 | 64 | 88
| VV |  | 15*18.342 |  | 275.13 | [13 empty] | VV | 2 | 2 | True | 0 | ROZPOCET
| VV |  | Součet |  | 275.13 | [13 empty] | VV | 2 | 4 | True | 1 | ROZPOCET
45 | K | 460600071-11 | Poplatek za skládku zeminy | t | 29.347 |  | 0 |  |  |  | základní |  | 0 | 0 | 0 | 0 | 0 | 64 | K | 2 |  |  |  | ROZPOCET | 0 | 0 | 0 | 0 | 0 | 1 | 0 | 64 | 90
| VV |  | 18.342*1.6 |  | 29.347 | [13 empty] | VV | 2 | 2 | True | 0 | ROZPOCET
| VV |  | Součet |  | 29.347 | [13 empty] | VV | 2 | 4 | True | 1 | ROZPOCET
46 | K | 460620013 | Provizorní úprava terénu se zhutněním, v hornině tř 3 | m2 | 75.25 |  | 0 |  |  |  | základní |  | 0 | 0 | 0 | 0 | 0 | 64 | K | 2 |  |  |  | ROZPOCET | 0 | 0 | 0 | 0 | 0 | 1 | 0 | 64 | 92
| VV |  | (84+111)*.35+14*.5 |  | 75.25 | [13 empty] | VV | 2 | 2 | True | 0 | ROZPOCET
| VV |  | Součet |  | 75.25 | [13 empty] | VV | 2 | 4 | True | 1 | ROZPOCET
47 | K | 460650182 | Osazení betonových obrubníků ležatých chodníkových do betonu prostého | m | 6 |  | 0 |  |  |  | základní |  | 0 | 0.11934 | 0.71604 | 0 | 0 | 64 | K | 2 |  |  |  | ROZPOCET | 0 | 0 | 0 | 0 | 0 | 1 | 0 | 64 | 94
| D | 58-M | Revize vyhrazených technických zařízení |  |  |  | 0 | [5 empty] | 0 |  | 0 |  | 0 | 3 | D | 1 |  |  |  | ROZPOCET | [6 empty] | 0
48 | K | 580108021 | Kontrola stavu 1 nebo 2 stožárových svítidel silničních | kus | 6 |  | 0 |  |  |  | základní |  | 0 | 0 | 0 | 0 | 0 | 64 | K | 2 |  |  |  | ROZPOCET | 0 | 0 | 0 | 0 | 0 | 1 | 0 | 64 | 96

## SO 11 - PŘÍPOJKA VODY
| List obsahuje: |  | 1) Krycí list soupisu | 2) Rekapitulace |  |  | 3) Soupis prací | Zpět na list: | Rekapitulace stavby
[19 empty] | {9701985e-bb8f-45df-ac68-7130bfc9e72e} | [5 empty] | D25 | 3,07 | 2
[19 empty] | 2 | [5 empty] | LOZE | 0,4 | 2
| KRYCÍ LIST SOUPISU | [8 empty] | v --- níže se nacházejí doplnkové a pomocné údaje k sestavám --- v | [8 empty] | False | [5 empty] | OBSYP | 0,798 | 2
[25 empty] | ODVOZ | 2,548 | 2
| Stavba: | [23 empty] | PEHD | 3,07 | 2
|  | ÚPRAVA VEŘEJNÉHO PROSTORU MEZI UL. VÝSTAVNÍ-VELETRŽNÍ PŘI MENDLOVĚ NÁM.ČÁST 1 - PARK | [22 empty] | VYKOP | 5,905 | 2
| Objekt: | [23 empty] | VYKOP1 | 5,905 | 2
|  | SO 11 - PŘÍPOJKA VODY | [22 empty] | ZASYP | 3,357 | 2
| KSO: |  | 827 11 |  |  | CC-CZ: | 22221
| Místo: |  | BRNO |  |  | Datum: | 15. 8. 2017
| Zadavatel: |  |  |  |  | IČ:
|  | Statutární město Brno |  |  |  | DIČ:
| Uchazeč: |  |  |  |  | IČ:
DIČ:
| Projektant: |  |  |  |  | IČ:
|  | ATELIÉR ZAHRADNÍ A KRAJIN. ARCHITEKTURY Z.SENDLER |  |  |  | DIČ:
Poznámka:
| Cena bez DPH | [5 empty] | 0
|  |  | Základ daně |  |  | Sazba daně | Výše daně
| DPH | základní | 0 |  |  | 21% | 0
|  | snížená | 0 |  |  | 15% | 0
|  | zákl. přenesená | 0 |  |  | 21% | 0
|  | sníž. přenesená | 0 |  |  | 15% | 0
|  | nulová | 0 |  |  | 0% | 0
| Cena s DPH |  |  | v | CZK |  | 0
REKAPITULACE ČLENĚNÍ SOUPISU PRACÍ
Stavba:
ÚPRAVA VEŘEJNÉHO PROSTORU MEZI UL. VÝSTAVNÍ-VELETRŽNÍ PŘI MENDLOVĚ NÁM.ČÁST 1 - PARK
Objekt:
SO 11 - PŘÍPOJKA VODY
Místo: |  |  | BRNO |  |  | Datum: | 15. 8. 2017
Zadavatel: |  |  | Statutární město Brno |  |  | Projektant: | ATELIÉR ZAHRADNÍ A KRAJIN. ARCHITEKTURY Z.SENDLER
Uchazeč:
Kód dílu - Popis | [6 empty] | Cena celkem [CZK]
Náklady soupisu celkem | [6 empty] | 0 | [12 empty] | -1
| HSV - Práce a dodávky HSV | [5 empty] | 0
| 1 - Zemní práce | [5 empty] | 0
| 4 - Vodorovné konstrukce | [5 empty] | 0
| 8 - Trubní vedení | [5 empty] | 0
| 998 - Přesun hmot | [5 empty] | 0
| PSV - Práce a dodávky PSV | [5 empty] | 0
| 722 - Zdravotechnika - vnitřní vodovod | [5 empty] | 0
SOUPIS PRACÍ
Stavba:
ÚPRAVA VEŘEJNÉHO PROSTORU MEZI UL. VÝSTAVNÍ-VELETRŽNÍ PŘI MENDLOVĚ NÁM.ČÁST 1 - PARK
Objekt:
SO 11 - PŘÍPOJKA VODY
Místo: |  |  | BRNO |  |  | Datum: | 15. 8. 2017
Zadavatel: |  |  | Statutární město Brno |  |  | Projektant: | ATELIÉR ZAHRADNÍ A KRAJIN. ARCHITEKTURY Z.SENDLER
Uchazeč:
PČ | Typ | Kód | Popis | MJ | Množství | J.cena [CZK] | Cena celkem [CZK] | Cenová soustava |  | Poznámka | DPH | J. Nh [h] | Nh celkem [h] | J. hmotnost [t] | Hmotnost celkem [t] | J. suť [t] | Suť Celkem [t]
Náklady soupisu celkem | [6 empty] | 0 | [5 empty] | 0 |  | 0.75821 |  | 0 |  | D | -1 | [13 empty] | 0
| D | HSV | Práce a dodávky HSV |  |  |  | 0 | [5 empty] | 0 |  | 0.74813 |  | 0 | 1 | D | 0 |  |  |  | ROZPOCET | [9 empty] | 0
| D | 1 | Zemní práce |  |  |  | 0 | [5 empty] | 0 |  | 0.014113 |  | 0 | 1 | D | 1 |  |  |  | ROZPOCET | [9 empty] | 0
1 | K | 132201201 | Hloubení rýh š do 2000 mm v hornině tř. 3 objemu do 100 m3 | m3 | 5.905 |  | 0 | CS ÚRS 2017 02 |  |  | základní |  | 0 | 0 | 0 | 0 | 0 | 4 | K | 2 |  |  |  | ROZPOCET |  |  |  | 0 | 0 | 0 | 0 | 0 | 1 | 0 | 4 | -191381804
| VV |  | 0,8*(1,91+1,72)/2*(3,07-1,4/2) |  | 3.441 | [13 empty] | VV | 2 | 2 | True | 0 | ROZPOCET
| VV |  | 1,6*1,4*1,1 |  | 2.464 | [13 empty] | VV | 2 | 2 | True | 0 | ROZPOCET
| VV | VYKOP1 | Mezisoučet |  | 5.905 | [13 empty] | VV | 2 | 3 | True | 0 | ROZPOCET
| VV | VYKOP | Součet |  | 5.905 | [13 empty] | VV | 2 | 4 | True | 1 | ROZPOCET
2 | K | 151101102 | Zřízení příložného pažení a rozepření stěn rýh hl do 4 m | m2 | 16.603 |  | 0 | CS ÚRS 2017 02 |  |  | základní |  | 0 | 0.00085 | 0.014113 | 0 | 0 | 4 | K | 2 |  |  |  | ROZPOCET |  |  |  | 0 | 0 | 0 | 0 | 0 | 1 | 0 | 4 | -546427486
| VV |  | 2*(1,91+1,72)/2*(3,07-1,4/2) |  | 8.603 | [13 empty] | VV | 2 | 2 | True | 0 | ROZPOCET
| VV |  | 1,6*(1,4+1,1)*2 |  | 8 | [13 empty] | VV | 2 | 2 | True | 0 | ROZPOCET
| VV |  | Součet |  | 16.603 | [13 empty] | VV | 2 | 4 | True | 1 | ROZPOCET
3 | K | 151101112 | Odstranění příložného pažení a rozepření stěn rýh hl do 4 m | m2 | 16.603 |  | 0 | CS ÚRS 2017 02 |  |  | základní |  | 0 | 0 | 0 | 0 | 0 | 4 | K | 2 |  |  |  | ROZPOCET |  |  |  | 0 | 0 | 0 | 0 | 0 | 1 | 0 | 4 | -589349936
4 | K | 161101102 | Svislé přemístění výkopku z horniny tř. 1 až 4 hl výkopu do 4 m | m3 | 5.905 |  | 0 | CS ÚRS 2017 02 |  |  | základní |  | 0 | 0 | 0 | 0 | 0 | 4 | K | 2 |  |  |  | ROZPOCET |  |  |  | 0 | 0 | 0 | 0 | 0 | 1 | 0 | 4 | -214909359
| VV |  | VYKOP |  | 5.905 | [13 empty] | VV | 2 | 2 | True | 1 | ROZPOCET
5 | K | 162701105 | Vodorovné přemístění do 10000 m výkopku/sypaniny z horniny tř. 1 až 4 | m3 | 2.548 |  | 0 | CS ÚRS 2017 02 |  |  | základní |  | 0 | 0 | 0 | 0 | 0 | 4 | K | 2 |  |  |  | ROZPOCET |  |  |  | 0 | 0 | 0 | 0 | 0 | 1 | 0 | 4 | 443946679
| VV |  | VYKOP-ZASYP |  | 2.548 | [13 empty] | VV | 2 | 2 | True | 0 | ROZPOCET
| VV | ODVOZ | Součet |  | 2.548 | [13 empty] | VV | 2 | 4 | True | 1 | ROZPOCET
6 | K | 1712012111 | Poplatek za skládku zeminy | m3 | 2.548 |  | 0 |  |  |  | základní |  | 0 | 0 | 0 | 0 | 0 | 4 | K | 2 |  |  |  | ROZPOCET |  |  |  | 0 | 0 | 0 | 0 | 0 | 1 | 0 | 4 | 257950388
| VV |  | ODVOZ |  | 2.548 | [13 empty] | VV | 2 | 2 | True | 1 | ROZPOCET
7 | K | 174101101 | Zásyp jam, šachet rýh nebo kolem objektů sypaninou se zhutněním | m3 | 3.357 |  | 0 | CS ÚRS 2017 02 |  |  | základní |  | 0 | 0 | 0 | 0 | 0 | 4 | K | 2 |  |  |  | ROZPOCET |  |  |  | 0 | 0 | 0 | 0 | 0 | 1 | 0 | 4 | 676524049
| VV |  | " prostor k zásypu " VYKOP1 |  | 5.905 | [13 empty] | VV | 2 | 2 | True | 0 | ROZPOCET
| VV |  | " odpočet tělesa vodovodu " | [15 empty] | VV | 2 | 1 | True | 0 | ROZPOCET
| VV |  | -0,8*(0,1+0,025+0,3)*PEHD |  | -1.044 | [13 empty] | VV | 2 | 2 | True | 0 | ROZPOCET
| VV |  | " odpočet vodoměrné šachty " | [15 empty] | VV | 2 | 1 | True | 0 | ROZPOCET
| VV |  | -0,1*1,4*1,1 |  | -0.154 | [13 empty] | VV | 2 | 2 | True | 0 | ROZPOCET
| VV |  | -0,375*3*1,2*0,9-0,6*0,6*0,375 |  | -1.35 | [13 empty] | VV | 2 | 2 | True | 0 | ROZPOCET
| VV | ZASYP | Součet |  | 3.357 | [13 empty] | VV | 2 | 4 | True | 1 | ROZPOCET
8 | K | 175151101 | Obsypání potrubí strojně sypaninou bez prohození, uloženou do 3 m | m3 | 0.798 |  | 0 | CS ÚRS 2017 02 |  |  | základní |  | 0 | 0 | 0 | 0 | 0 | 4 | K | 2 |  |  |  | ROZPOCET |  |  |  | 0 | 0 | 0 | 0 | 0 | 1 | 0 | 4 | 743915465
| VV |  | 0,8*(0,025+0,3)*PEHD |  | 0.798 | [13 empty] | VV | 2 | 2 | True | 0 | ROZPOCET
| VV | OBSYP | Součet |  | 0.798 | [13 empty] | VV | 2 | 4 | True | 1 | ROZPOCET
9 | M | 5833730201 | štěrkopísek | t | 1.516 |  | 0 |  |  |  | základní |  | 0 | 0 | 0 | 0 | 0 | 8 | M | 2 |  |  |  | ROZPOCET |  |  |  | 0 | 0 | 0 | 0 | 0 | 1 | 0 | 4 | 416191472
| VV |  | " část obsypu - pískem " OBSYP*1,9 |  | 1.516 | [13 empty] | VV | 2 | 2 | True | 1 | ROZPOCET
10 | K | 167101101 | Nakládání výkopku z hornin tř. 1 až 4 do 100 m3 | m3 | 0.798 |  | 0 | CS ÚRS 2017 02 |  |  | základní |  | 0 | 0 | 0 | 0 | 0 | 4 | K | 2 |  |  |  | ROZPOCET |  |  |  | 0 | 0 | 0 | 0 | 0 | 1 | 0 | 4 | 365211177
| VV |  | " přesun hmot " | [15 empty] | VV | 2 | 1 | True | 0 | ROZPOCET
| VV |  | OBSYP |  | 0.798 | [13 empty] | VV | 2 | 2 | True | 1 | ROZPOCET
11 | K | 162201102 | Vodorovné přemístění do 50 m výkopku/sypaniny z horniny tř. 1 až 4 | m3 | 0.798 |  | 0 | CS ÚRS 2017 02 |  |  | základní |  | 0 | 0 | 0 | 0 | 0 | 4 | K | 2 |  |  |  | ROZPOCET |  |  |  | 0 | 0 | 0 | 0 | 0 | 1 | 0 | 4 | -272900982
| D | 4 | Vodorovné konstrukce |  |  |  | 0 | [5 empty] | 0 |  | 0.00639 |  | 0 | 1 | D | 1 |  |  |  | ROZPOCET | [9 empty] | 0
12 | K | 4515731111 | Lože pod potrubí otevřený výkop ze štěrkopísku | m3 | 0.4 |  | 0 |  |  |  | základní |  | 0 | 0 | 0 | 0 | 0 | 4 | K | 2 |  |  |  | ROZPOCET |  |  |  | 0 | 0 | 0 | 0 | 0 | 1 | 0 | 4 | 1473309794
| VV |  | 0,1*0,8*PEHD+0,1*1,4*1,1 |  | 0.4 | [13 empty] | VV | 2 | 2 | True | 0 | ROZPOCET
| VV | LOZE | Součet |  | 0.4 | [13 empty] | VV | 2 | 4 | True | 1 | ROZPOCET
13 | K | 167101101 | Nakládání výkopku z hornin tř. 1 až 4 do 100 m3 | m3 | 0.4 |  | 0 | CS ÚRS 2017 02 |  |  | základní |  | 0 | 0 | 0 | 0 | 0 | 4 | K | 2 |  |  |  | ROZPOCET |  |  |  | 0 | 0 | 0 | 0 | 0 | 1 | 0 | 4 | -438769669
| VV |  | " přesun hmot " | [15 empty] | VV | 2 | 1 | True | 0 | ROZPOCET
| VV |  | LOZE |  | 0.4 | [13 empty] | VV | 2 | 2 | True | 1 | ROZPOCET
14 | K | 162201102 | Vodorovné přemístění do 50 m výkopku/sypaniny z horniny tř. 1 až 4 | m3 | 0.4 |  | 0 | CS ÚRS 2017 02 |  |  | základní |  | 0 | 0 | 0 | 0 | 0 | 4 | K | 2 |  |  |  | ROZPOCET |  |  |  | 0 | 0 | 0 | 0 | 0 | 1 | 0 | 4 | -1823583635
15 | K | 452321141 | Podkladní desky ze ŽB tř. C 16/20 otevřený výkop | m3 | 0.154 |  | 0 | CS ÚRS 2017 02 |  |  | základní |  | 0 | 0 | 0 | 0 | 0 | 4 | K | 2 |  |  |  | ROZPOCET |  |  |  | 0 | 0 | 0 | 0 | 0 | 1 | 0 | 4 | 963942353
| VV |  | " vodoměrá šachta " | [15 empty] | VV | 2 | 1 | True | 0 | ROZPOCET
| VV |  | 0,1*1,4*1,1 |  | 0.154 | [13 empty] | VV | 2 | 2 | True | 1 | ROZPOCET
16 | K | 452323131 | Podkladní bloky ze ŽB tř. C 12/15 otevřený výkop | m3 | 0.072 |  | 0 | CS ÚRS 2017 02 |  |  | základní |  | 0 | 0 | 0 | 0 | 0 | 4 | K | 2 |  |  |  | ROZPOCET |  |  |  | 0 | 0 | 0 | 0 | 0 | 1 | 0 | 4 | 1411004908
| VV |  | " napojení " 0,4*0,4*(0,35+0,1)/2*2 |  | 0.072 | [13 empty] | VV | 2 | 2 | True | 1 | ROZPOCET
17 | K | 452353101 | Bednění podkladních bloků otevřený výkop | m2 | 1 |  | 0 | CS ÚRS 2017 02 |  |  | základní |  | 0 | 0.00639 | 0.00639 | 0 | 0 | 4 | K | 2 |  |  |  | ROZPOCET |  |  |  | 0 | 0 | 0 | 0 | 0 | 1 | 0 | 4 | 1235937340
| VV |  | " T-kus " 0,4*(0,4*2+0,35+0,1)*2 |  | 1 | [13 empty] | VV | 2 | 2 | True | 1 | ROZPOCET
| D | 8 | Trubní vedení |  |  |  | 0 | [5 empty] | 0 |  | 0.72763 |  | 0 | 1 | D | 1 |  |  |  | ROZPOCET | [9 empty] | 0
18 | K | 871161141 | Montáž potrubí z PE100 SDR 11 otevřený výkop svařovaných na tupo D 32 x 3,0 mm | m | 3.07 |  | 0 | CS ÚRS 2017 02 |  |  | základní |  | 0 | 0 | 0 | 0 | 0 | 4 | K | 2 |  |  |  | ROZPOCET |  |  |  | 0 | 0 | 0 | 0 | 0 | 1 | 0 | 4 | -1642311618
| VV | D25 | 3,07 |  | 3.07 | [13 empty] | VV | 2 | 2 | True | 0 | ROZPOCET
| VV | PEHD | Součet |  | 3.07 | [13 empty] | VV | 2 | 4 | True | 1 | ROZPOCET
19 | M | 2861310901 | potrubí vodovodní HDPE PN10 D25 x 2,3 mm | m | 3.116 |  | 0 |  |  |  | základní |  | 0 | 0.00017 | 0.00052972 | 0 | 0 | 8 | M | 2 |  |  |  | ROZPOCET |  |  |  | 0 | 0 | 0 | 0 | 0 | 1 | 0 | 4 | -1176371107
| VV |  | D25*1,015 |  | 3.116 | [13 empty] | VV | 2 | 2 | True | 1 | ROZPOCET
20 | K | 892233122 | Proplach a dezinfekce vodovodního potrubí DN od 40 do 70 | m | 3.07 |  | 0 | CS ÚRS 2017 02 |  |  | základní |  | 0 | 0 | 0 | 0 | 0 | 4 | K | 2 |  |  |  | ROZPOCET |  |  |  | 0 | 0 | 0 | 0 | 0 | 1 | 0 | 4 | 1572934964
| VV |  | PEHD |  | 3.07 | [13 empty] | VV | 2 | 2 | True | 1 | ROZPOCET
21 | K | 892241111 | Tlaková zkouška vodou potrubí DN do 80 | m | 3.07 |  | 0 | CS ÚRS 2017 02 |  |  | základní |  | 0 | 0 | 0 | 0 | 0 | 4 | K | 2 |  |  |  | ROZPOCET |  |  |  | 0 | 0 | 0 | 0 | 0 | 1 | 0 | 4 | -950648429
| VV |  | PEHD |  | 3.07 | [13 empty] | VV | 2 | 2 | True | 1 | ROZPOCET
22 | K | 893811113 | Osazení vodoměrné šachty hranaté z PP samonosné pro běžné zatížení plochy do 1,1 m2 hloubky do 1,6 m | kus | 1 |  | 0 | CS ÚRS 2017 02 |  |  | základní |  | 0 | 0.36191 | 0.36191 | 0 | 0 | 4 | K | 2 |  |  |  | ROZPOCET |  |  |  | 0 | 0 | 0 | 0 | 0 | 1 | 0 | 4 | -1810108691
23 | M | 5623051401 | šachta vodoměrná hranatá 0,9/1,2/1,5 m | kus | 1 |  | 0 |  |  |  | základní |  | 0 | 0.13 | 0.13 | 0 | 0 | 8 | M | 2 |  |  |  | ROZPOCET |  |  |  | 0 | 0 | 0 | 0 | 0 | 1 | 0 | 4 | 1790784919
24 | K | 891369111 | Montáž navrtávacích pasů na potrubí z jakýchkoli trub DN 250 | kus | 1 |  | 0 | CS ÚRS 2017 02 |  |  | základní |  | 0 | 0 | 0 | 0 | 0 | 4 | K | 2 |  |  |  | ROZPOCET |  |  |  | 0 | 0 | 0 | 0 | 0 | 1 | 0 | 4 | 292662730
25 | M | 4227144101 | pas navrtávací z tvárné litiny DN 250, odbočka DN 80 | kus | 1 |  | 0 |  |  |  | základní |  | 0 | 0.054 | 0.054 | 0 | 0 | 8 | M | 2 |  |  |  | ROZPOCET |  |  |  | 0 | 0 | 0 | 0 | 0 | 1 | 0 | 4 | 222580904
26 | K | 857242122 | Montáž litinových tvarovek jednoosých přírubových otevřený výkop DN 80 | kus | 3 |  | 0 | CS ÚRS 2017 02 |  |  | základní |  | 0 | 0.00167 | 0.00501 | 0 | 0 | 4 | K | 2 |  |  |  | ROZPOCET |  |  |  | 0 | 0 | 0 | 0 | 0 | 1 | 0 | 4 | 664513772
27 | M | 5525368601 | příruba zaslepovací z tvárné litiny XG DN 80 mm závit 1" | kus | 3 |  | 0 |  |  |  | základní |  | 0 | 0.0037 | 0.0111 | 0 | 0 | 8 | M | 2 |  |  |  | ROZPOCET |  |  |  | 0 | 0 | 0 | 0 | 0 | 1 | 0 | 4 | 1787672673
28 | M | 2861670801 | přechod kus na PE D32/DN 1" | kus | 3 |  | 0 |  |  |  | základní |  | 0 | 0.00017 | 0.00051 | 0 | 0 | 8 | M | 2 |  |  |  | ROZPOCET |  |  |  | 0 | 0 | 0 | 0 | 0 | 1 | 0 | 4 | -1829567644
29 | K | 891241112 | Montáž vodovodních šoupátek otevřený výkop DN 80 | kus | 1 |  | 0 | CS ÚRS 2017 02 |  |  | základní |  | 0 | 0.00086 | 0.00086 | 0 | 0 | 4 | K | 2 |  |  |  | ROZPOCET |  |  |  | 0 | 0 | 0 | 0 | 0 | 1 | 0 | 4 | 453622989
30 | M | 4222439701 | šoupátko uzavírací přírubové voda DN80 | kus | 1 |  | 0 |  |  |  | základní |  | 0 | 0.026 | 0.026 | 0 | 0 | 8 | M | 2 |  |  |  | ROZPOCET |  |  |  | 0 | 0 | 0 | 0 | 0 | 1 | 0 | 4 | 1381264255
31 | K | 899401112 | Osazení poklopů litinových šoupátkových | kus | 1 |  | 0 | CS ÚRS 2017 02 |  |  | základní |  | 0 | 0.12303 | 0.12303 | 0 | 0 | 4 | K | 2 |  |  |  | ROZPOCET |  |  |  | 0 | 0 | 0 | 0 | 0 | 1 | 0 | 4 | 807048842
32 | M | 4229135202 | poklop litinový šoupátkový | kus | 1 |  | 0 |  |  |  | základní |  | 0 | 0.0133 | 0.0133 | 0 | 0 | 8 | M | 2 |  |  |  | ROZPOCET |  |  |  | 0 | 0 | 0 | 0 | 0 | 1 | 0 | 4 | 70727964
33 | K | 89971218 | Orientační tabulky pro šoupátka, hydranty, ventily | kus | 1 |  | 0 |  |  |  | základní |  | 0 | 0 | 0 | 0 | 0 | 4 | K | 2 |  |  |  | ROZPOCET |  |  |  | 0 | 0 | 0 | 0 | 0 | 1 | 0 | 4 | 1294647122
34 | K | 899721111 | Signalizační vodič DN do 150 mm na potrubí PVC | m | 6.14 |  | 0 | CS ÚRS 2017 02 |  |  | základní |  | 0 | 0.00019 | 0.0011666 | 0 | 0 | 4 | K | 2 |  |  |  | ROZPOCET |  |  |  | 0 | 0 | 0 | 0 | 0 | 1 | 0 | 4 | -1344581797
| VV |  | PEHD*2 |  | 6.14 | [13 empty] | VV | 2 | 2 | True | 1 | ROZPOCET
35 | K | 899722112 | Krytí potrubí z plastů výstražnou fólií z PVC 25 cm | m | 3.07 |  | 0 | CS ÚRS 2017 02 |  |  | základní |  | 0 | 7e-05 | 0.0002149 | 0 | 0 | 4 | K | 2 |  |  |  | ROZPOCET |  |  |  | 0 | 0 | 0 | 0 | 0 | 1 | 0 | 4 | -574927642
| VV |  | PEHD |  | 3.07 | [13 empty] | VV | 2 | 2 | True | 1 | ROZPOCET
| D | 998 | Přesun hmot |  |  |  | 0 | [5 empty] | 0 |  | 0 |  | 0 | 1 | D | 1 |  |  |  | ROZPOCET | [9 empty] | 0
36 | K | 998276101 | Přesun hmot pro trubní vedení z trub z plastických hmot otevřený výkop | t | 0.748 |  | 0 | CS ÚRS 2017 02 |  |  | základní |  | 0 | 0 | 0 | 0 | 0 | 4 | K | 2 |  |  |  | ROZPOCET |  |  |  | 0 | 0 | 0 | 0 | 0 | 1 | 0 | 4 | 1688085651
| D | PSV | Práce a dodávky PSV |  |  |  | 0 | [5 empty] | 0 |  | 0.01008 |  | 0 | 2 | D | 0 |  |  |  | ROZPOCET | [9 empty] | 0
| D | 722 | Zdravotechnika - vnitřní vodovod |  |  |  | 0 | [5 empty] | 0 |  | 0.01008 |  | 0 | 2 | D | 1 |  |  |  | ROZPOCET | [9 empty] | 0
37 | K | 7221103225 | Spojka - přechodový kus PE/ocel 32x1" | kus | 2 |  | 0 |  |  |  | základní |  | 0 | 0.0002 | 0.0004 | 0 | 0 | 16 | K | 2 |  |  |  | ROZPOCET |  |  |  | 0 | 0 | 0 | 0 | 0 | 1 | 0 | 16 | -1338378486
38 | K | 72213023206 | Uklidňovací kus 6 x DN 16 | kus | 2 |  | 0 |  |  |  | základní |  | 0 | 0 | 0 | 0 | 0 | 16 | K | 2 |  |  |  | ROZPOCET |  |  |  | 0 | 0 | 0 | 0 | 0 | 1 | 0 | 16 | -1939871890
39 | K | 7222301030 | Kulový kohoutl DN 20 | kus | 1 |  | 0 |  |  |  | základní |  | 0 | 0.0005 | 0.0005 | 0 | 0 | 16 | K | 2 |  |  |  | ROZPOCET |  |  |  | 0 | 0 | 0 | 0 | 0 | 1 | 0 | 16 | 1964878929
40 | M | 3194270301 | redukce mosaz 3/4" x 1/2" | kus | 2 |  | 0 |  |  |  | základní |  | 0 | 3e-05 | 6e-05 | 0 | 0 | 32 | M | 2 |  |  |  | ROZPOCET |  |  |  | 0 | 0 | 0 | 0 | 0 | 1 | 0 | 16 | -1021415686
41 | K | 722230111 | Ventil přímý G 1/2 s odvodněním a dvěma závity | kus | 1 |  | 0 | CS ÚRS 2017 02 |  |  | základní |  | 0 | 0.00035 | 0.00035 | 0 | 0 | 16 | K | 2 |  |  |  | ROZPOCET |  |  |  | 0 | 0 | 0 | 0 | 0 | 1 | 0 | 16 | 95435485
42 | K | 7222301156 | Kulový kohout DN 20 s vypouštěním | kus | 1 |  | 0 |  |  |  | základní |  | 0 | 0.00168 | 0.00168 | 0 | 0 | 16 | K | 2 |  |  |  | ROZPOCET |  |  |  | 0 | 0 | 0 | 0 | 0 | 1 | 0 | 16 | 186263493
43 | K | 7222310831 | Ventil zpětný G 3/4 PN 16 | kus | 1 |  | 0 |  |  |  | základní |  | 0 | 0.00035 | 0.00035 | 0 | 0 | 16 | K | 2 |  |  |  | ROZPOCET |  |  |  | 0 | 0 | 0 | 0 | 0 | 1 | 0 | 16 | 2145695911
44 | K | 7222312021 | Ventil redukční mosazný G 3/4 s manometrem | kus | 1 |  | 0 |  |  |  | základní |  | 0 | 0.00182 | 0.00182 | 0 | 0 | 16 | K | 2 |  |  |  | ROZPOCET |  |  |  | 0 | 0 | 0 | 0 | 0 | 1 | 0 | 16 | -1303342370
45 | K | 7222632141 | Vodoměr VM15 (Qmax=4,5 m3/h) | kus | 1 |  | 0 |  |  |  | základní |  | 0 | 0.00492 | 0.00492 | 0 | 0 | 16 | K | 2 |  |  |  | ROZPOCET |  |  |  | 0 | 0 | 0 | 0 | 0 | 1 | 0 | 16 | 1244333531
46 | K | 998722101 | Přesun hmot tonážní pro vnitřní vodovod v objektech v do 6 m | t | 0.01 |  | 0 | CS ÚRS 2017 02 |  |  | základní |  | 0 | 0 | 0 | 0 | 0 | 16 | K | 2 |  |  |  | ROZPOCET |  |  |  | 0 | 0 | 0 | 0 | 0 | 1 | 0 | 16 | -2033624701

## SO 12 - PŘÍPOJKA SPLAŠKOV...
| List obsahuje: |  | 1) Krycí list soupisu | 2) Rekapitulace |  |  | 3) Soupis prací | Zpět na list: | Rekapitulace stavby
[19 empty] | {56a8dafa-097a-45ae-81f4-82a4c9da43ff} | [5 empty] | DN150 | 10,23 | 2
[19 empty] | 2 | [5 empty] | KABEL | 2,4 | 2
| KRYCÍ LIST SOUPISU | [8 empty] | v --- níže se nacházejí doplnkové a pomocné údaje k sestavám --- v | [8 empty] | False | [5 empty] | LOZE | 1,238 | 2
[25 empty] | OBSYP | 7,834 | 2
| Stavba: | [23 empty] | ODVOZ | 41,923 | 2
|  | ÚPRAVA VEŘEJNÉHO PROSTORU MEZI UL. VÝSTAVNÍ-VELETRŽNÍ PŘI MENDLOVĚ NÁM.ČÁST 1 - PARK | [22 empty] | VYKOP | 41,923 | 2
| Objekt: | [23 empty] | VYKOP1 | 41,923 | 2
|  | SO 12 - PŘÍPOJKA SPLAŠKOVÉ KANALIZACE | [22 empty] | ZASYP | 31,28 | 2
| KSO: |  | 827 21 |  |  | CC-CZ: | 22231
| Místo: |  | BRNO |  |  | Datum: | 15. 8. 2017
| Zadavatel: |  |  |  |  | IČ:
|  | Statutární město Brno |  |  |  | DIČ:
| Uchazeč: |  |  |  |  | IČ:
DIČ:
| Projektant: |  |  |  |  | IČ:
|  | ATELIÉR ZAHRADNÍ A KRAJIN. ARCHITEKTURY Z.SENDLER |  |  |  | DIČ:
Poznámka:
| Cena bez DPH | [5 empty] | 0
|  |  | Základ daně |  |  | Sazba daně | Výše daně
| DPH | základní | 0 |  |  | 21% | 0
|  | snížená | 0 |  |  | 15% | 0
|  | zákl. přenesená | 0 |  |  | 21% | 0
|  | sníž. přenesená | 0 |  |  | 15% | 0
|  | nulová | 0 |  |  | 0% | 0
| Cena s DPH |  |  | v | CZK |  | 0
REKAPITULACE ČLENĚNÍ SOUPISU PRACÍ
Stavba:
ÚPRAVA VEŘEJNÉHO PROSTORU MEZI UL. VÝSTAVNÍ-VELETRŽNÍ PŘI MENDLOVĚ NÁM.ČÁST 1 - PARK
Objekt:
SO 12 - PŘÍPOJKA SPLAŠKOVÉ KANALIZACE
Místo: |  |  | BRNO |  |  | Datum: | 15. 8. 2017
Zadavatel: |  |  | Statutární město Brno |  |  | Projektant: | ATELIÉR ZAHRADNÍ A KRAJIN. ARCHITEKTURY Z.SENDLER
Uchazeč:
Kód dílu - Popis | [6 empty] | Cena celkem [CZK]
Náklady soupisu celkem | [6 empty] | 0 | [12 empty] | -1
| HSV - Práce a dodávky HSV | [5 empty] | 0
| 1 - Zemní práce | [5 empty] | 0
| 4 - Vodorovné konstrukce | [5 empty] | 0
| 8 - Trubní vedení | [5 empty] | 0
| 998 - Přesun hmot | [5 empty] | 0
| M - Práce a dodávky M | [5 empty] | 0
| 46-M - Zemní práce při extr.mont.pracích | [5 empty] | 0
SOUPIS PRACÍ
Stavba:
ÚPRAVA VEŘEJNÉHO PROSTORU MEZI UL. VÝSTAVNÍ-VELETRŽNÍ PŘI MENDLOVĚ NÁM.ČÁST 1 - PARK
Objekt:
SO 12 - PŘÍPOJKA SPLAŠKOVÉ KANALIZACE
Místo: |  |  | BRNO |  |  | Datum: | 15. 8. 2017
Zadavatel: |  |  | Statutární město Brno |  |  | Projektant: | ATELIÉR ZAHRADNÍ A KRAJIN. ARCHITEKTURY Z.SENDLER
Uchazeč:
PČ | Typ | Kód | Popis | MJ | Množství | J.cena [CZK] | Cena celkem [CZK] | Cenová soustava |  | Poznámka | DPH | J. Nh [h] | Nh celkem [h] | J. hmotnost [t] | Hmotnost celkem [t] | J. suť [t] | Suť Celkem [t]
Náklady soupisu celkem | [6 empty] | 0 | [5 empty] | 0 |  | 9.0025 |  | 0 |  | D | -1 | [13 empty] | 0
| D | HSV | Práce a dodávky HSV |  |  |  | 0 | [5 empty] | 0 |  | 8.6944 |  | 0 | 1 | D | 0 |  |  |  | ROZPOCET | [9 empty] | 0
| D | 1 | Zemní práce |  |  |  | 0 | [5 empty] | 0 |  | 0.14795 |  | 0 | 1 | D | 1 |  |  |  | ROZPOCET | [9 empty] | 0
1 | K | 119001421 | Dočasné zajištění kabelů a kabelových tratí ze 3 volně ložených kabelů | m | 2.4 |  | 0 | CS ÚRS 2017 02 |  |  | základní |  | 0 | 0.0369 | 0.08856 | 0 | 0 | 4 | K | 2 |  |  |  | ROZPOCET |  |  |  | 0 | 0 | 0 | 0 | 0 | 1 | 0 | 4 | 839130785
| VV |  | " křížení KABELů " 1,2*2 |  | 2.4 | [13 empty] | VV | 2 | 2 | True | 0 | ROZPOCET
| VV | KABEL | Součet |  | 2.4 | [13 empty] | VV | 2 | 4 | True | 1 | ROZPOCET
2 | K | 130001101 | Příplatek za ztížení vykopávky v blízkosti podzemního vedení | m3 | 3.6 |  | 0 | CS ÚRS 2017 02 |  |  | základní |  | 0 | 0 | 0 | 0 | 0 | 4 | K | 2 |  |  |  | ROZPOCET |  |  |  | 0 | 0 | 0 | 0 | 0 | 1 | 0 | 4 | -622321481
| VV |  | KABEL*1,5*1,0 |  | 3.6 | [13 empty] | VV | 2 | 2 | True | 1 | ROZPOCET
3 | K | 132201201 | Hloubení rýh š do 2000 mm v hornině tř. 3 objemu do 100 m3 | m3 | 41.923 |  | 0 | CS ÚRS 2017 02 |  |  | základní |  | 0 | 0 | 0 | 0 | 0 | 4 | K | 2 |  |  |  | ROZPOCET |  |  |  | 0 | 0 | 0 | 0 | 0 | 1 | 0 | 4 | -2056135090
| VV |  | " stoka NAP.-Š01 " | [15 empty] | VV | 2 | 1 | True | 0 | ROZPOCET
| VV |  | 1,2*(3,42+3,41)/2*10,23 |  | 41.923 | [13 empty] | VV | 2 | 2 | True | 0 | ROZPOCET
| VV | VYKOP1 | Mezisoučet |  | 41.923 | [13 empty] | VV | 2 | 3 | True | 0 | ROZPOCET
| VV | VYKOP | Součet |  | 41.923 | [13 empty] | VV | 2 | 4 | True | 1 | ROZPOCET
4 | K | 151101102 | Zřízení příložného pažení a rozepření stěn rýh hl do 4 m | m2 | 69.871 |  | 0 | CS ÚRS 2017 02 |  |  | základní |  | 0 | 0.00085 | 0.05939 | 0 | 0 | 4 | K | 2 |  |  |  | ROZPOCET |  |  |  | 0 | 0 | 0 | 0 | 0 | 1 | 0 | 4 | 634409008
| VV |  | 2*(3,42+3,41)/2*10,23 |  | 69.871 | [13 empty] | VV | 2 | 2 | True | 1 | ROZPOCET
5 | K | 151101112 | Odstranění příložného pažení a rozepření stěn rýh hl do 4 m | m2 | 69.871 |  | 0 | CS ÚRS 2017 02 |  |  | základní |  | 0 | 0 | 0 | 0 | 0 | 4 | K | 2 |  |  |  | ROZPOCET |  |  |  | 0 | 0 | 0 | 0 | 0 | 1 | 0 | 4 | 127326861
6 | K | 161101102 | Svislé přemístění výkopku z horniny tř. 1 až 4 hl výkopu do 4 m | m3 | 41.923 |  | 0 | CS ÚRS 2017 02 |  |  | základní |  | 0 | 0 | 0 | 0 | 0 | 4 | K | 2 |  |  |  | ROZPOCET |  |  |  | 0 | 0 | 0 | 0 | 0 | 1 | 0 | 4 | -1885082488
| VV |  | VYKOP |  | 41.923 | [13 empty] | VV | 2 | 2 | True | 1 | ROZPOCET
7 | K | 162701105 | Vodorovné přemístění do 10000 m výkopku/sypaniny z horniny tř. 1 až 4 | m3 | 41.923 |  | 0 | CS ÚRS 2017 02 |  |  | základní |  | 0 | 0 | 0 | 0 | 0 | 4 | K | 2 |  |  |  | ROZPOCET |  |  |  | 0 | 0 | 0 | 0 | 0 | 1 | 0 | 4 | -362153291
| VV |  | VYKOP |  | 41.923 | [13 empty] | VV | 2 | 2 | True | 0 | ROZPOCET
| VV | ODVOZ | Součet |  | 41.923 | [13 empty] | VV | 2 | 4 | True | 1 | ROZPOCET
8 | K | 1712012111 | Poplatek za skládku zeminy | m3 | 41.923 |  | 0 |  |  |  | základní |  | 0 | 0 | 0 | 0 | 0 | 4 | K | 2 |  |  |  | ROZPOCET |  |  |  | 0 | 0 | 0 | 0 | 0 | 1 | 0 | 4 | -1340434185
| VV |  | ODVOZ |  | 41.923 | [13 empty] | VV | 2 | 2 | True | 1 | ROZPOCET
9 | K | 174101101 | Zásyp jam, šachet rýh nebo kolem objektů sypaninou se zhutněním | m3 | 31.28 |  | 0 | CS ÚRS 2017 02 |  |  | základní |  | 0 | 0 | 0 | 0 | 0 | 4 | K | 2 |  |  |  | ROZPOCET |  |  |  | 0 | 0 | 0 | 0 | 0 | 1 | 0 | 4 | 1172855374
| VV |  | " prostor k zásypu " VYKOP1 |  | 41.923 | [13 empty] | VV | 2 | 2 | True | 0 | ROZPOCET
| VV |  | " odpočet tělesa stok " | [15 empty] | VV | 2 | 1 | True | 0 | ROZPOCET
| VV |  | -1,2*(0,08*2+0,1+0,017*2+0,15+0,08+0,3)*DN150 |  | -10.115 | [13 empty] | VV | 2 | 2 | True | 0 | ROZPOCET
| VV |  | " odpočet šachet " | [15 empty] | VV | 2 | 1 | True | 0 | ROZPOCET
| VV |  | -0,1*2*0,5*0,5 |  | -0.05 | [13 empty] | VV | 2 | 2 | True | 0 | ROZPOCET
| VV |  | -PI*(0,425/2)^2*3,37 |  | -0.478 | [13 empty] | VV | 2 | 2 | True | 0 | ROZPOCET
| VV | ZASYP | Součet |  | 31.28 | [13 empty] | VV | 2 | 4 | True | 1 | ROZPOCET
10 | M | 5833120302 | zhutněný zásyp náhradním zásypovým materiálem (plná frakce) | m3 | 31.28 |  | 0 |  |  |  | základní |  | 0 | 0 | 0 | 0 | 0 | 8 | M | 2 |  |  |  | ROZPOCET |  |  |  | 0 | 0 | 0 | 0 | 0 | 1 | 0 | 4 | 1864399985
| VV |  | " pod komunikace jiný než vytěžený materiál " | [15 empty] | VV | 2 | 1 | True | 0 | ROZPOCET
| VV |  | ZASYP |  | 31.28 | [13 empty] | VV | 2 | 2 | True | 1 | ROZPOCET
11 | K | 167101101 | Nakládání výkopku z hornin tř. 1 až 4 do 100 m3 | m3 | 31.28 |  | 0 | CS ÚRS 2017 02 |  |  | základní |  | 0 | 0 | 0 | 0 | 0 | 4 | K | 2 |  |  |  | ROZPOCET |  |  |  | 0 | 0 | 0 | 0 | 0 | 1 | 0 | 4 | -513090316
| VV |  | " přesun hmot " | [15 empty] | VV | 2 | 1 | True | 0 | ROZPOCET
| VV |  | ZASYP |  | 31.28 | [13 empty] | VV | 2 | 2 | True | 1 | ROZPOCET
12 | K | 162201102 | Vodorovné přemístění do 50 m výkopku/sypaniny z horniny tř. 1 až 4 | m3 | 31.28 |  | 0 | CS ÚRS 2017 02 |  |  | základní |  | 0 | 0 | 0 | 0 | 0 | 4 | K | 2 |  |  |  | ROZPOCET |  |  |  | 0 | 0 | 0 | 0 | 0 | 1 | 0 | 4 | -737213804
13 | K | 175151101 | Obsypání potrubí strojně sypaninou bez prohození, uloženou do 3 m | m3 | 7.834 |  | 0 | CS ÚRS 2017 02 |  |  | základní |  | 0 | 0 | 0 | 0 | 0 | 4 | K | 2 |  |  |  | ROZPOCET |  |  |  | 0 | 0 | 0 | 0 | 0 | 1 | 0 | 4 | 1810406329
| VV |  | " stoky " | [15 empty] | VV | 2 | 1 | True | 0 | ROZPOCET
| VV |  | (0,653+2*0,1*(0,3+0,08+0,017*2+0,15))*DN150 |  | 7.834 | [13 empty] | VV | 2 | 2 | True | 0 | ROZPOCET
| VV | OBSYP | Součet |  | 7.834 | [13 empty] | VV | 2 | 4 | True | 1 | ROZPOCET
14 | M | 5833730201 | štěrkopísek | t | 14.885 |  | 0 |  |  |  | základní |  | 0 | 0 | 0 | 0 | 0 | 8 | M | 2 |  |  |  | ROZPOCET |  |  |  | 0 | 0 | 0 | 0 | 0 | 1 | 0 | 4 | 1583727006
| VV |  | OBSYP*1,9 |  | 14.885 | [13 empty] | VV | 2 | 2 | True | 1 | ROZPOCET
15 | K | 167101101 | Nakládání výkopku z hornin tř. 1 až 4 do 100 m3 | m3 | 7.834 |  | 0 | CS ÚRS 2017 02 |  |  | základní |  | 0 | 0 | 0 | 0 | 0 | 4 | K | 2 |  |  |  | ROZPOCET |  |  |  | 0 | 0 | 0 | 0 | 0 | 1 | 0 | 4 | -68405292
| VV |  | " přesun hmot " | [15 empty] | VV | 2 | 1 | True | 0 | ROZPOCET
| VV |  | OBSYP |  | 7.834 | [13 empty] | VV | 2 | 2 | True | 1 | ROZPOCET
16 | K | 162201102 | Vodorovné přemístění do 50 m výkopku/sypaniny z horniny tř. 1 až 4 | m3 | 7.834 |  | 0 | CS ÚRS 2017 02 |  |  | základní |  | 0 | 0 | 0 | 0 | 0 | 4 | K | 2 |  |  |  | ROZPOCET |  |  |  | 0 | 0 | 0 | 0 | 0 | 1 | 0 | 4 | 567310336
| D | 4 | Vodorovné konstrukce |  |  |  | 0 | [5 empty] | 0 |  | 2.4254 |  | 0 | 1 | D | 1 |  |  |  | ROZPOCET | [9 empty] | 0
17 | K | 4515731111 | Lože pod potrubí otevřený výkop ze štěrkopísku | m3 | 1.238 |  | 0 |  |  |  | základní |  | 0 | 0 | 0 | 0 | 0 | 4 | K | 2 |  |  |  | ROZPOCET |  |  |  | 0 | 0 | 0 | 0 | 0 | 1 | 0 | 4 | -1501375543
| VV |  | " lože stoky" | [15 empty] | VV | 2 | 1 | True | 0 | ROZPOCET
| VV |  | 0,08*1,2*DN150 |  | 0.982 | [13 empty] | VV | 2 | 2 | True | 0 | ROZPOCET
| VV |  | " šachta " | [15 empty] | VV | 2 | 1 | True | 0 | ROZPOCET
| VV |  | 0,1*1,6*1,6 |  | 0.256 | [13 empty] | VV | 2 | 2 | True | 0 | ROZPOCET
| VV | LOZE | Součet |  | 1.238 | [13 empty] | VV | 2 | 4 | True | 1 | ROZPOCET
18 | K | 167101101 | Nakládání výkopku z hornin tř. 1 až 4 do 100 m3 | m3 | 1.238 |  | 0 | CS ÚRS 2017 02 |  |  | základní |  | 0 | 0 | 0 | 0 | 0 | 4 | K | 2 |  |  |  | ROZPOCET |  |  |  | 0 | 0 | 0 | 0 | 0 | 1 | 0 | 4 | -15124563
| VV |  | " přesun hmot " | [15 empty] | VV | 2 | 1 | True | 0 | ROZPOCET
| VV |  | LOZE |  | 1.238 | [13 empty] | VV | 2 | 2 | True | 1 | ROZPOCET
19 | K | 162201102 | Vodorovné přemístění do 50 m výkopku/sypaniny z horniny tř. 1 až 4 | m3 | 1.238 |  | 0 | CS ÚRS 2017 02 |  |  | základní |  | 0 | 0 | 0 | 0 | 0 | 4 | K | 2 |  |  |  | ROZPOCET |  |  |  | 0 | 0 | 0 | 0 | 0 | 1 | 0 | 4 | -145100464
20 | K | 452111111 | Osazení betonových pražců otevřený výkop pl do 25000 mm2 | kus | 14 |  | 0 | CS ÚRS 2017 02 |  |  | základní |  | 0 | 0.00165 | 0.0231 | 0 | 0 | 4 | K | 2 |  |  |  | ROZPOCET |  |  |  | 0 | 0 | 0 | 0 | 0 | 1 | 0 | 4 | -296695084
| VV |  | " DN 150 " 7*2 |  | 14 | [13 empty] | VV | 2 | 2 | True | 1 | ROZPOCET
21 | M | 5922373401 | podkladek betonový pod hrdlové trouby kameninové do DN 300 | kus | 14.14 |  | 0 |  |  |  | základní |  | 0 | 0.0108 | 0.15271 | 0 | 0 | 8 | M | 2 |  |  |  | ROZPOCET |  |  |  | 0 | 0 | 0 | 0 | 0 | 1 | 0 | 4 | 1946600774
| VV |  | 14*1,01 'Přepočtené koeficientem množství |  | 14.14 | [13 empty] | VV | 2 | 2 | False | 1 | ROZPOCET
22 | K | 452311121 | Podkladní desky z betonu prostého tř. C 8/10 otevřený výkop | m3 | 1.007 |  | 0 | CS ÚRS 2017 02 |  |  | základní |  | 0 | 2.234 | 2.2496 | 0 | 0 | 4 | K | 2 |  |  |  | ROZPOCET |  |  |  | 0 | 0 | 0 | 0 | 0 | 1 | 0 | 4 | 1693149785
| VV |  | " lože stoky" | [15 empty] | VV | 2 | 1 | True | 0 | ROZPOCET
| VV |  | 0,08*1,2*DN150 |  | 0.982 | [13 empty] | VV | 2 | 2 | True | 0 | ROZPOCET
| VV |  | " šachta " | [15 empty] | VV | 2 | 1 | True | 0 | ROZPOCET
| VV |  | 0,1*0,5*0,5 |  | 0.025 | [13 empty] | VV | 2 | 2 | True | 0 | ROZPOCET
| VV |  | Součet |  | 1.007 | [13 empty] | VV | 2 | 4 | True | 1 | ROZPOCET
| D | 8 | Trubní vedení |  |  |  | 0 | [5 empty] | 0 |  | 6.121 |  | 0 | 1 | D | 1 |  |  |  | ROZPOCET | [9 empty] | 0
23 | K | 831312121 | Montáž potrubí z trub kameninových hrdlových s integrovaným těsněním výkop sklon do 20 % DN 150 | m | 10.23 |  | 0 | CS ÚRS 2017 02 |  |  | základní |  | 0 | 3e-05 | 0.0003069 | 0 | 0 | 4 | K | 2 |  |  |  | ROZPOCET |  |  |  | 0 | 0 | 0 | 0 | 0 | 1 | 0 | 4 | -1260418782
| VV |  | 10,23 |  | 10.23 | [13 empty] | VV | 2 | 2 | True | 0 | ROZPOCET
| VV | DN150 | Součet |  | 10.23 | [13 empty] | VV | 2 | 4 | True | 1 | ROZPOCET
24 | M | 597106750 | trouba kameninová glazovaná DN150mm L1,50m spojovací systém F | m | 10.383 |  | 0 | CS ÚRS 2017 02 |  |  | základní |  | 0 | 0.024 | 0.24919 | 0 | 0 | 8 | M | 2 |  |  |  | ROZPOCET |  |  |  | 0 | 0 | 0 | 0 | 0 | 1 | 0 | 4 | -1719916043
| VV |  | DN150*1,015 |  | 10.383 | [13 empty] | VV | 2 | 2 | True | 1 | ROZPOCET
25 | K | 8925511101 | Zkouška těsnosti kanalizace - úsek mezi šachtami | kus | 1 |  | 0 |  |  |  | základní |  | 0 | 0 | 0 | 0 | 0 | 4 | K | 2 |  |  |  | ROZPOCET |  |  |  | 0 | 0 | 0 | 0 | 0 | 1 | 0 | 4 | 2138638265
26 | K | 894812201 | Revizní a čistící šachta z PP šachtové dno DN 425/150 průtočné | kus | 1 |  | 0 | CS ÚRS 2017 02 |  |  | základní |  | 0 | 0.05803 | 0.05803 | 0 | 0 | 4 | K | 2 |  |  |  | ROZPOCET |  |  |  | 0 | 0 | 0 | 0 | 0 | 1 | 0 | 4 | -1742573069
27 | K | 894812234 | Revizní a čistící šachta z PP DN 425 šachtová roura korugovaná bez hrdla světlé hloubky 6000 mm | kus | 1 |  | 0 | CS ÚRS 2017 02 |  |  | základní |  | 0 | 0.02672 | 0.02672 | 0 | 0 | 4 | K | 2 |  |  |  | ROZPOCET |  |  |  | 0 | 0 | 0 | 0 | 0 | 1 | 0 | 4 | -2123000614
28 | K | 894812249 | Příplatek k rourám revizní a čistící šachty z PP DN 425 za uříznutí šachtové roury | kus | 1 |  | 0 | CS ÚRS 2017 02 |  |  | základní |  | 0 | 0 | 0 | 0 | 0 | 4 | K | 2 |  |  |  | ROZPOCET |  |  |  | 0 | 0 | 0 | 0 | 0 | 1 | 0 | 4 | -1011489770
29 | K | 8948122631 | Revizní a čistící šachta z PP DN 425 poklop litinový (1,5 t) | kus | 1 |  | 0 |  |  |  | základní |  | 0 | 0.015 | 0.015 | 0 | 0 | 4 | K | 2 |  |  |  | ROZPOCET |  |  |  | 0 | 0 | 0 | 0 | 0 | 1 | 0 | 4 | -424742723
30 | K | 899623141 | Obetonování potrubí nebo zdiva stok betonem prostým tř. C 12/15 otevřený výkop | m3 | 2.558 |  | 0 | CS ÚRS 2017 02 |  |  | základní |  | 0 | 2.2563 | 5.7717 | 0 | 0 | 4 | K | 2 |  |  |  | ROZPOCET |  |  |  | 0 | 0 | 0 | 0 | 0 | 1 | 0 | 4 | 953984735
| VV |  | DN150*(0,23+2*0,1*0,1) |  | 2.558 | [13 empty] | VV | 2 | 2 | True | 1 | ROZPOCET
| D | 998 | Přesun hmot |  |  |  | 0 | [5 empty] | 0 |  | 0 |  | 0 | 1 | D | 1 |  |  |  | ROZPOCET | [9 empty] | 0
31 | K | 998275101 | Přesun hmot pro trubní vedení z trub kameninových otevřený výkop | t | 8.694 |  | 0 | CS ÚRS 2017 02 |  |  | základní |  | 0 | 0 | 0 | 0 | 0 | 4 | K | 2 |  |  |  | ROZPOCET |  |  |  | 0 | 0 | 0 | 0 | 0 | 1 | 0 | 4 | -1064253688
| D | M | Práce a dodávky M |  |  |  | 0 | [5 empty] | 0 |  | 0.30817 |  | 0 | 3 | D | 0 |  |  |  | ROZPOCET | [9 empty] | 0
| D | 46-M | Zemní práce při extr.mont.pracích |  |  |  | 0 | [5 empty] | 0 |  | 0.30817 |  | 0 | 3 | D | 1 |  |  |  | ROZPOCET | [9 empty] | 0
32 | K | 4604900121 | Krytí inženýrských sítí výstražnou fólií | m | 2.4 |  | 0 |  |  |  | základní |  | 0 | 7e-05 | 0.000168 | 0 | 0 | 64 | K | 2 |  |  |  | ROZPOCET |  |  |  | 0 | 0 | 0 | 0 | 0 | 1 | 0 | 64 | -1142639205
| VV |  | " křížení inž. sítí " KABEL |  | 2.4 | [13 empty] | VV | 2 | 2 | True | 1 | ROZPOCET
33 | K | 460520151 | Křižovatka betonového kabelového žlabu s inženýrskými sítěmi bez zásypu | kus | 2 |  | 0 | CS ÚRS 2017 02 |  |  | základní |  | 0 | 0.154 | 0.308 | 0 | 0 | 64 | K | 2 |  |  |  | ROZPOCET |  |  |  | 0 | 0 | 0 | 0 | 0 | 1 | 0 | 64 | 1395665995

## SO 13 - AREÁLOVÝ ROZVOD VODY
| List obsahuje: |  | 1) Krycí list soupisu | 2) Rekapitulace |  |  | 3) Soupis prací | Zpět na list: | Rekapitulace stavby
[19 empty] | {ab29f1b3-c17a-46e8-8ef3-1435ab431c2a} | [5 empty] | D20 | 0,7 | 2
[19 empty] | 2 | [5 empty] | D25 | 32,73 | 2
| KRYCÍ LIST SOUPISU | [8 empty] | v --- níže se nacházejí doplnkové a pomocné údaje k sestavám --- v | [8 empty] | False | [5 empty] | KABEL | 0,8 | 2
[25 empty] | LOZE | 2,674 | 2
| Stavba: | [23 empty] | OBSYP | 8,692 | 2
|  | ÚPRAVA VEŘEJNÉHO PROSTORU MEZI UL. VÝSTAVNÍ-VELETRŽNÍ PŘI MENDLOVĚ NÁM.ČÁST 1 - PARK | [22 empty] | ODVOZ | 11,366 | 2
| Objekt: | [23 empty] | PEHD | 33,43 | 2
|  | SO 13 - AREÁLOVÝ ROZVOD VODY | [22 empty] | VYKOP | 57,275 | 2
[25 empty] | VYKOP1 | 57,275 | 2
| KSO: |  | 827 13 |  |  | CC-CZ: | 22221 | [17 empty] | ZASYP | 45,909 | 2
| Místo: |  | BRNO |  |  | Datum: | 15. 8. 2017
| Zadavatel: |  |  |  |  | IČ:
|  | Statutární město Brno |  |  |  | DIČ:
| Uchazeč: |  |  |  |  | IČ:
DIČ:
| Projektant: |  |  |  |  | IČ:
|  | ATELIÉR ZAHRADNÍ A KRAJIN. ARCHITEKTURY Z.SENDLER |  |  |  | DIČ:
Poznámka:
| Cena bez DPH | [5 empty] | 0
|  |  | Základ daně |  |  | Sazba daně | Výše daně
| DPH | základní | 0 |  |  | 21% | 0
|  | snížená | 0 |  |  | 15% | 0
|  | zákl. přenesená | 0 |  |  | 21% | 0
|  | sníž. přenesená | 0 |  |  | 15% | 0
|  | nulová | 0 |  |  | 0% | 0
| Cena s DPH |  |  | v | CZK |  | 0
REKAPITULACE ČLENĚNÍ SOUPISU PRACÍ
Stavba:
ÚPRAVA VEŘEJNÉHO PROSTORU MEZI UL. VÝSTAVNÍ-VELETRŽNÍ PŘI MENDLOVĚ NÁM.ČÁST 1 - PARK
Objekt:
SO 13 - AREÁLOVÝ ROZVOD VODY
Místo: |  |  | BRNO |  |  | Datum: | 15. 8. 2017
Zadavatel: |  |  | Statutární město Brno |  |  | Projektant: | ATELIÉR ZAHRADNÍ A KRAJIN. ARCHITEKTURY Z.SENDLER
Uchazeč:
Kód dílu - Popis | [6 empty] | Cena celkem [CZK]
Náklady soupisu celkem | [6 empty] | 0 | [12 empty] | -1
| HSV - Práce a dodávky HSV | [5 empty] | 0
| 1 - Zemní práce | [5 empty] | 0
| 4 - Vodorovné konstrukce | [5 empty] | 0
| 8 - Trubní vedení | [5 empty] | 0
| 998 - Přesun hmot | [5 empty] | 0
| M - Práce a dodávky M | [5 empty] | 0
| 46-M - Zemní práce při extr.mont.pracích | [5 empty] | 0
SOUPIS PRACÍ
Stavba:
ÚPRAVA VEŘEJNÉHO PROSTORU MEZI UL. VÝSTAVNÍ-VELETRŽNÍ PŘI MENDLOVĚ NÁM.ČÁST 1 - PARK
Objekt:
SO 13 - AREÁLOVÝ ROZVOD VODY
Místo: |  |  | BRNO |  |  | Datum: | 15. 8. 2017
Zadavatel: |  |  | Statutární město Brno |  |  | Projektant: | ATELIÉR ZAHRADNÍ A KRAJIN. ARCHITEKTURY Z.SENDLER
Uchazeč:
PČ | Typ | Kód | Popis | MJ | Množství | J.cena [CZK] | Cena celkem [CZK] | Cenová soustava |  | Poznámka | DPH | J. Nh [h] | Nh celkem [h] | J. hmotnost [t] | Hmotnost celkem [t] | J. suť [t] | Suť Celkem [t]
Náklady soupisu celkem | [6 empty] | 0 | [5 empty] | 0 |  | 0.33434 |  | 0 |  | D | -1 | [13 empty] | 0
| D | HSV | Práce a dodávky HSV |  |  |  | 0 | [5 empty] | 0 |  | 0.18029 |  | 0 | 1 | D | 0 |  |  |  | ROZPOCET | [9 empty] | 0
| D | 1 | Zemní práce |  |  |  | 0 | [5 empty] | 0 |  | 0.15123 |  | 0 | 1 | D | 1 |  |  |  | ROZPOCET | [9 empty] | 0
1 | K | 119001421 | Dočasné zajištění kabelů a kabelových tratí ze 3 volně ložených kabelů | m | 0.8 |  | 0 | CS ÚRS 2017 02 |  |  | základní |  | 0 | 0.0369 | 0.02952 | 0 | 0 | 4 | K | 2 |  |  |  | ROZPOCET |  |  |  | 0 | 0 | 0 | 0 | 0 | 1 | 0 | 4 | -1038921470
| VV |  | " křížení kabelů " 0,8*1 |  | 0.8 | [13 empty] | VV | 2 | 2 | True | 0 | ROZPOCET
| VV | KABEL | Součet |  | 0.8 | [13 empty] | VV | 2 | 4 | True | 1 | ROZPOCET
2 | K | 130001101 | Příplatek za ztížení vykopávky v blízkosti podzemního vedení | m3 | 1.2 |  | 0 | CS ÚRS 2017 02 |  |  | základní |  | 0 | 0 | 0 | 0 | 0 | 4 | K | 2 |  |  |  | ROZPOCET |  |  |  | 0 | 0 | 0 | 0 | 0 | 1 | 0 | 4 | -1370065994
| VV |  | KABEL*1,5*1,0 |  | 1.2 | [13 empty] | VV | 2 | 2 | True | 1 | ROZPOCET
3 | K | 132201201 | Hloubení rýh š do 2000 mm v hornině tř. 3 objemu do 100 m3 | m3 | 57.275 |  | 0 | CS ÚRS 2017 02 |  |  | základní |  | 0 | 0 | 0 | 0 | 0 | 4 | K | 2 |  |  |  | ROZPOCET |  |  |  | 0 | 0 | 0 | 0 | 0 | 1 | 0 | 4 | 811095375
| VV |  | 0,8*(1,72+1,78)/2*(19,48-3,07) |  | 22.974 | [13 empty] | VV | 2 | 2 | True | 0 | ROZPOCET
| VV |  | 0,8*(1,72+1,78)/2*(19,48-3,07) |  | 22.974 | [13 empty] | VV | 2 | 2 | True | 0 | ROZPOCET
| VV |  | 0,8*(1,72+1,70)/2*8,28 |  | 11.327 | [13 empty] | VV | 2 | 2 | True | 0 | ROZPOCET
| VV | VYKOP1 | Mezisoučet |  | 57.275 | [13 empty] | VV | 2 | 3 | True | 0 | ROZPOCET
| VV | VYKOP | Součet |  | 57.275 | [13 empty] | VV | 2 | 4 | True | 1 | ROZPOCET
4 | K | 151101102 | Zřízení příložného pažení a rozepření stěn rýh hl do 4 m | m2 | 143.188 |  | 0 | CS ÚRS 2017 02 |  |  | základní |  | 0 | 0.00085 | 0.12171 | 0 | 0 | 4 | K | 2 |  |  |  | ROZPOCET |  |  |  | 0 | 0 | 0 | 0 | 0 | 1 | 0 | 4 | 172072514
| VV |  | 2*(1,72+1,78)/2*(19,48-3,07) |  | 57.435 | [13 empty] | VV | 2 | 2 | True | 0 | ROZPOCET
| VV |  | 2*(1,72+1,78)/2*(19,48-3,07) |  | 57.435 | [13 empty] | VV | 2 | 2 | True | 0 | ROZPOCET
| VV |  | 2*(1,72+1,70)/2*8,28 |  | 28.318 | [13 empty] | VV | 2 | 2 | True | 0 | ROZPOCET
| VV |  | Součet |  | 143.188 | [13 empty] | VV | 2 | 4 | True | 1 | ROZPOCET
5 | K | 151101112 | Odstranění příložného pažení a rozepření stěn rýh hl do 4 m | m2 | 143.188 |  | 0 | CS ÚRS 2017 02 |  |  | základní |  | 0 | 0 | 0 | 0 | 0 | 4 | K | 2 |  |  |  | ROZPOCET |  |  |  | 0 | 0 | 0 | 0 | 0 | 1 | 0 | 4 | 1355616401
6 | K | 161101102 | Svislé přemístění výkopku z horniny tř. 1 až 4 hl výkopu do 4 m | m3 | 57.275 |  | 0 | CS ÚRS 2017 02 |  |  | základní |  | 0 | 0 | 0 | 0 | 0 | 4 | K | 2 |  |  |  | ROZPOCET |  |  |  | 0 | 0 | 0 | 0 | 0 | 1 | 0 | 4 | 2066914372
| VV |  | VYKOP |  | 57.275 | [13 empty] | VV | 2 | 2 | True | 1 | ROZPOCET
7 | K | 162701105 | Vodorovné přemístění do 10000 m výkopku/sypaniny z horniny tř. 1 až 4 | m3 | 11.366 |  | 0 | CS ÚRS 2017 02 |  |  | základní |  | 0 | 0 | 0 | 0 | 0 | 4 | K | 2 |  |  |  | ROZPOCET |  |  |  | 0 | 0 | 0 | 0 | 0 | 1 | 0 | 4 | -805043115
| VV |  | VYKOP-ZASYP |  | 11.366 | [13 empty] | VV | 2 | 2 | True | 0 | ROZPOCET
| VV | ODVOZ | Součet |  | 11.366 | [13 empty] | VV | 2 | 4 | True | 1 | ROZPOCET
8 | K | 1712012111 | Poplatek za skládku zeminy | m3 | 11.366 |  | 0 |  |  |  | základní |  | 0 | 0 | 0 | 0 | 0 | 4 | K | 2 |  |  |  | ROZPOCET |  |  |  | 0 | 0 | 0 | 0 | 0 | 1 | 0 | 4 | -640941643
| VV |  | ODVOZ |  | 11.366 | [13 empty] | VV | 2 | 2 | True | 1 | ROZPOCET
9 | K | 174101101 | Zásyp jam, šachet rýh nebo kolem objektů sypaninou se zhutněním | m3 | 45.909 |  | 0 | CS ÚRS 2017 02 |  |  | základní |  | 0 | 0 | 0 | 0 | 0 | 4 | K | 2 |  |  |  | ROZPOCET |  |  |  | 0 | 0 | 0 | 0 | 0 | 1 | 0 | 4 | -346982520
| VV |  | " prostor k zásypu " VYKOP1 |  | 57.275 | [13 empty] | VV | 2 | 2 | True | 0 | ROZPOCET
| VV |  | " odpočet tělesa vodovodu " | [15 empty] | VV | 2 | 1 | True | 0 | ROZPOCET
| VV |  | -0,8*(0,1+0,025+0,3)*PEHD |  | -11.366 | [13 empty] | VV | 2 | 2 | True | 0 | ROZPOCET
| VV | ZASYP | Součet |  | 45.909 | [13 empty] | VV | 2 | 4 | True | 1 | ROZPOCET
10 | K | 175151101 | Obsypání potrubí strojně sypaninou bez prohození, uloženou do 3 m | m3 | 8.692 |  | 0 | CS ÚRS 2017 02 |  |  | základní |  | 0 | 0 | 0 | 0 | 0 | 4 | K | 2 |  |  |  | ROZPOCET |  |  |  | 0 | 0 | 0 | 0 | 0 | 1 | 0 | 4 | -866970326
| VV |  | 0,8*(0,025+0,3)*PEHD |  | 8.692 | [13 empty] | VV | 2 | 2 | True | 0 | ROZPOCET
| VV | OBSYP | Součet |  | 8.692 | [13 empty] | VV | 2 | 4 | True | 1 | ROZPOCET
11 | M | 5833730201 | štěrkopísek | t | 16.515 |  | 0 |  |  |  | základní |  | 0 | 0 | 0 | 0 | 0 | 8 | M | 2 |  |  |  | ROZPOCET |  |  |  | 0 | 0 | 0 | 0 | 0 | 1 | 0 | 4 | -532439728
| VV |  | " část obsypu - pískem " obsyp*1,9 |  | 16.515 | [13 empty] | VV | 2 | 2 | True | 1 | ROZPOCET
12 | K | 167101101 | Nakládání výkopku z hornin tř. 1 až 4 do 100 m3 | m3 | 8.692 |  | 0 | CS ÚRS 2017 02 |  |  | základní |  | 0 | 0 | 0 | 0 | 0 | 4 | K | 2 |  |  |  | ROZPOCET |  |  |  | 0 | 0 | 0 | 0 | 0 | 1 | 0 | 4 | 290984526
| VV |  | " přesun hmot " | [15 empty] | VV | 2 | 1 | True | 0 | ROZPOCET
| VV |  | OBSYP |  | 8.692 | [13 empty] | VV | 2 | 2 | True | 1 | ROZPOCET
13 | K | 162201102 | Vodorovné přemístění do 50 m výkopku/sypaniny z horniny tř. 1 až 4 | m3 | 8.692 |  | 0 | CS ÚRS 2017 02 |  |  | základní |  | 0 | 0 | 0 | 0 | 0 | 4 | K | 2 |  |  |  | ROZPOCET |  |  |  | 0 | 0 | 0 | 0 | 0 | 1 | 0 | 4 | 1971667209
| D | 4 | Vodorovné konstrukce |  |  |  | 0 | [5 empty] | 0 |  | 0.00639 |  | 0 | 1 | D | 1 |  |  |  | ROZPOCET | [9 empty] | 0
14 | K | 4515731111 | Lože pod potrubí otevřený výkop ze štěrkopísku | m3 | 2.674 |  | 0 |  |  |  | základní |  | 0 | 0 | 0 | 0 | 0 | 4 | K | 2 |  |  |  | ROZPOCET |  |  |  | 0 | 0 | 0 | 0 | 0 | 1 | 0 | 4 | -2051971334
| VV |  | 0,1*0,8*PEHD |  | 2.674 | [13 empty] | VV | 2 | 2 | True | 0 | ROZPOCET
| VV | LOZE | Součet |  | 2.674 | [13 empty] | VV | 2 | 4 | True | 1 | ROZPOCET
15 | K | 167101101 | Nakládání výkopku z hornin tř. 1 až 4 do 100 m3 | m3 | 2.674 |  | 0 | CS ÚRS 2017 02 |  |  | základní |  | 0 | 0 | 0 | 0 | 0 | 4 | K | 2 |  |  |  | ROZPOCET |  |  |  | 0 | 0 | 0 | 0 | 0 | 1 | 0 | 4 | -1454183786
| VV |  | " přesun hmot " | [15 empty] | VV | 2 | 1 | True | 0 | ROZPOCET
| VV |  | LOZE |  | 2.674 | [13 empty] | VV | 2 | 2 | True | 1 | ROZPOCET
16 | K | 162201102 | Vodorovné přemístění do 50 m výkopku/sypaniny z horniny tř. 1 až 4 | m3 | 2.674 |  | 0 | CS ÚRS 2017 02 |  |  | základní |  | 0 | 0 | 0 | 0 | 0 | 4 | K | 2 |  |  |  | ROZPOCET |  |  |  | 0 | 0 | 0 | 0 | 0 | 1 | 0 | 4 | 84468521
17 | K | 452323131 | Podkladní bloky ze ŽB tř. C 12/15 otevřený výkop | m3 | 0.072 |  | 0 | CS ÚRS 2017 02 |  |  | základní |  | 0 | 0 | 0 | 0 | 0 | 4 | K | 2 |  |  |  | ROZPOCET |  |  |  | 0 | 0 | 0 | 0 | 0 | 1 | 0 | 4 | -1734724389
| VV |  | " T-kus " 0,4*0,4*(0,35+0,1)/2*2 |  | 0.072 | [13 empty] | VV | 2 | 2 | True | 1 | ROZPOCET
18 | K | 452353101 | Bednění podkladních bloků otevřený výkop | m2 | 1 |  | 0 | CS ÚRS 2017 02 |  |  | základní |  | 0 | 0.00639 | 0.00639 | 0 | 0 | 4 | K | 2 |  |  |  | ROZPOCET |  |  |  | 0 | 0 | 0 | 0 | 0 | 1 | 0 | 4 | 713131837
| VV |  | " T-kus " 0,4*(0,4*2+0,35+0,1)*2 |  | 1 | [13 empty] | VV | 2 | 2 | True | 1 | ROZPOCET
| D | 8 | Trubní vedení |  |  |  | 0 | [5 empty] | 0 |  | 0.022667 |  | 0 | 1 | D | 1 |  |  |  | ROZPOCET | [9 empty] | 0
19 | K | 871161141 | Montáž potrubí z PE100 SDR 11 otevřený výkop svařovaných na tupo D 32 x 3,0 mm | m | 33.43 |  | 0 | CS ÚRS 2017 02 |  |  | základní |  | 0 | 0 | 0 | 0 | 0 | 4 | K | 2 |  |  |  | ROZPOCET |  |  |  | 0 | 0 | 0 | 0 | 0 | 1 | 0 | 4 | -249410596
| VV | D25 | 27,52-3,07+8,28 |  | 32.73 | [13 empty] | VV | 2 | 2 | True | 0 | ROZPOCET
| VV | D20 | 0,7 |  | 0.7 | [13 empty] | VV | 2 | 2 | True | 0 | ROZPOCET
| VV | PEHD | Součet |  | 33.43 | [13 empty] | VV | 2 | 4 | True | 1 | ROZPOCET
20 | M | 2861310801 | potrubí vodovodní HDPE PN10 D20 x 2 mm | m | 0.711 |  | 0 |  |  |  | základní |  | 0 | 0.00013 | 9.243e-05 | 0 | 0 | 8 | M | 2 |  |  |  | ROZPOCET |  |  |  | 0 | 0 | 0 | 0 | 0 | 1 | 0 | 4 | -1755684582
| VV |  | D20*1,015 |  | 0.711 | [13 empty] | VV | 2 | 2 | True | 1 | ROZPOCET
21 | M | 2861310901 | potrubí vodovodní HDPE PN10 D25 x 2,3 mm | m | 33.221 |  | 0 |  |  |  | základní |  | 0 | 0.00017 | 0.0056476 | 0 | 0 | 8 | M | 2 |  |  |  | ROZPOCET |  |  |  | 0 | 0 | 0 | 0 | 0 | 1 | 0 | 4 | 1622428691
| VV |  | D25*1,015 |  | 33.221 | [13 empty] | VV | 2 | 2 | True | 1 | ROZPOCET
22 | K | 877161113 | Montáž elektro T-kusů na potrubí z PE trub d 32 | kus | 2 |  | 0 | CS ÚRS 2017 02 |  |  | základní |  | 0 | 0 | 0 | 0 | 0 | 4 | K | 2 |  |  |  | ROZPOCET |  |  |  | 0 | 0 | 0 | 0 | 0 | 1 | 0 | 4 | -378749176
23 | M | 2861501001 | PE tvarovka T-kus 25/20 rovnoramenný PN 16 | kus | 1.015 |  | 0 |  |  |  | základní |  | 0 | 0.00011 | 0.00011165 | 0 | 0 | 8 | M | 2 |  |  |  | ROZPOCET |  |  |  | 0 | 0 | 0 | 0 | 0 | 1 | 0 | 4 | 816948342
24 | M | 2861501101 | PE tvarovka T-kus 25/25 rovnoramenný PN 16 | kus | 1.015 |  | 0 |  |  |  | základní |  | 0 | 0.00011 | 0.00011165 | 0 | 0 | 8 | M | 2 |  |  |  | ROZPOCET |  |  |  | 0 | 0 | 0 | 0 | 0 | 1 | 0 | 4 | 1992962808
25 | K | 891153111 | Montáž vodovodního ventilu hlavního pro přípojky DN 20 | kus | 1 |  | 0 | CS ÚRS 2017 02 |  |  | základní |  | 0 | 2e-05 | 2e-05 | 0 | 0 | 4 | K | 2 |  |  |  | ROZPOCET |  |  |  | 0 | 0 | 0 | 0 | 0 | 1 | 0 | 4 | -1428053294
26 | M | 5511417861 | kohout ventil plnoprůtokový 3/4" | kus | 1 |  | 0 |  |  |  | základní |  | 0 | 0.00038 | 0.00038 | 0 | 0 | 8 | M | 2 |  |  |  | ROZPOCET |  |  |  | 0 | 0 | 0 | 0 | 0 | 1 | 0 | 4 | 323836119
27 | K | 891163111 | Montáž vodovodního ventilu hlavního pro přípojky DN 25 | kus | 2 |  | 0 | CS ÚRS 2017 02 |  |  | základní |  | 0 | 2e-05 | 4e-05 | 0 | 0 | 4 | K | 2 |  |  |  | ROZPOCET |  |  |  | 0 | 0 | 0 | 0 | 0 | 1 | 0 | 4 | -165690901
28 | M | 5511418061 | kohout ventil plnoprůtokový 1" | kus | 2 |  | 0 |  |  |  | základní |  | 0 | 0.00061 | 0.00122 | 0 | 0 | 8 | M | 2 |  |  |  | ROZPOCET |  |  |  | 0 | 0 | 0 | 0 | 0 | 1 | 0 | 4 | 2084372731
29 | K | 892233122 | Proplach a dezinfekce vodovodního potrubí DN od 40 do 70 | m | 33.43 |  | 0 | CS ÚRS 2017 02 |  |  | základní |  | 0 | 0 | 0 | 0 | 0 | 4 | K | 2 |  |  |  | ROZPOCET |  |  |  | 0 | 0 | 0 | 0 | 0 | 1 | 0 | 4 | 1739372727
| VV |  | PEHD |  | 33.43 | [13 empty] | VV | 2 | 2 | True | 1 | ROZPOCET
30 | K | 892241111 | Tlaková zkouška vodou potrubí DN do 80 | m | 33.43 |  | 0 | CS ÚRS 2017 02 |  |  | základní |  | 0 | 0 | 0 | 0 | 0 | 4 | K | 2 |  |  |  | ROZPOCET |  |  |  | 0 | 0 | 0 | 0 | 0 | 1 | 0 | 4 | -1679548812
| VV |  | PEHD |  | 33.43 | [13 empty] | VV | 2 | 2 | True | 1 | ROZPOCET
31 | K | 899721111 | Signalizační vodič DN do 150 mm na potrubí PVC | m | 66.86 |  | 0 | CS ÚRS 2017 02 |  |  | základní |  | 0 | 0.00019 | 0.012703 | 0 | 0 | 4 | K | 2 |  |  |  | ROZPOCET |  |  |  | 0 | 0 | 0 | 0 | 0 | 1 | 0 | 4 | 1963288356
| VV |  | PEHD*2 |  | 66.86 | [13 empty] | VV | 2 | 2 | True | 1 | ROZPOCET
32 | K | 899722112 | Krytí potrubí z plastů výstražnou fólií z PVC 25 cm | m | 33.43 |  | 0 | CS ÚRS 2017 02 |  |  | základní |  | 0 | 7e-05 | 0.0023401 | 0 | 0 | 4 | K | 2 |  |  |  | ROZPOCET |  |  |  | 0 | 0 | 0 | 0 | 0 | 1 | 0 | 4 | -279673818
| VV |  | PEHD |  | 33.43 | [13 empty] | VV | 2 | 2 | True | 1 | ROZPOCET
| D | 998 | Přesun hmot |  |  |  | 0 | [5 empty] | 0 |  | 0 |  | 0 | 1 | D | 1 |  |  |  | ROZPOCET | [9 empty] | 0
33 | K | 998276101 | Přesun hmot pro trubní vedení z trub z plastických hmot otevřený výkop | t | 0.18 |  | 0 | CS ÚRS 2017 02 |  |  | základní |  | 0 | 0 | 0 | 0 | 0 | 4 | K | 2 |  |  |  | ROZPOCET |  |  |  | 0 | 0 | 0 | 0 | 0 | 1 | 0 | 4 | 684621280
| D | M | Práce a dodávky M |  |  |  | 0 | [5 empty] | 0 |  | 0.15406 |  | 0 | 3 | D | 0 |  |  |  | ROZPOCET | [9 empty] | 0
| D | 46-M | Zemní práce při extr.mont.pracích |  |  |  | 0 | [5 empty] | 0 |  | 0.15406 |  | 0 | 3 | D | 1 |  |  |  | ROZPOCET | [9 empty] | 0
34 | K | 4604900121 | Krytí inženýrských sítí výstražnou fólií | m | 0.8 |  | 0 |  |  |  | základní |  | 0 | 7e-05 | 5.6e-05 | 0 | 0 | 64 | K | 2 |  |  |  | ROZPOCET |  |  |  | 0 | 0 | 0 | 0 | 0 | 1 | 0 | 64 | 235236783
| VV |  | " křížení inž. sítí " KABEL |  | 0.8 | [13 empty] | VV | 2 | 2 | True | 1 | ROZPOCET
35 | K | 460520151 | Křižovatka betonového kabelového žlabu s inženýrskými sítěmi bez zásypu | kus | 1 |  | 0 | CS ÚRS 2017 02 |  |  | základní |  | 0 | 0.154 | 0.154 | 0 | 0 | 64 | K | 2 |  |  |  | ROZPOCET |  |  |  | 0 | 0 | 0 | 0 | 0 | 1 | 0 | 64 | -1216394558

## SO 14 - AREÁLOVÁ SPLAŠKOV...
| List obsahuje: |  | 1) Krycí list soupisu | 2) Rekapitulace |  |  | 3) Soupis prací | Zpět na list: | Rekapitulace stavby
[19 empty] | {5957e144-8f04-4d37-9df2-4b1725aa40f2} | [5 empty] | DN125 | 7,6 | 2
[19 empty] | 2 | [5 empty] | DN150 | 37,17 | 2
| KRYCÍ LIST SOUPISU | [8 empty] | v --- níže se nacházejí doplnkové a pomocné údaje k sestavám --- v | [8 empty] | False | [5 empty] | KABEL | 2,4 | 2
[25 empty] | LOZE | 5,322 | 2
| Stavba: | [23 empty] | OBSYP | 33,888 | 2
|  | ÚPRAVA VEŘEJNÉHO PROSTORU MEZI UL. VÝSTAVNÍ-VELETRŽNÍ PŘI MENDLOVĚ NÁM.ČÁST 1 - PARK | [22 empty] | ODVOZ | 30,642 | 2
| Objekt: | [23 empty] | POTRUBI | 6 | 2
|  | SO 14 - AREÁLOVÁ SPLAŠKOVÁ KANALIZACE | [22 empty] | VYKOP | 187,434 | 2
[25 empty] | VYKOP1 | 187,434 | 2
| KSO: |  | 827 21 |  |  | CC-CZ: | 22231 | [17 empty] | ZASYP | 141,404 | 2
| Místo: |  | BRNO |  |  | Datum: | 15. 8. 2017
| Zadavatel: |  |  |  |  | IČ:
|  | Statutární město Brno |  |  |  | DIČ:
| Uchazeč: |  |  |  |  | IČ:
DIČ:
| Projektant: |  |  |  |  | IČ:
|  | ATELIÉR ZAHRADNÍ A KRAJIN. ARCHITEKTURY Z.SENDLER |  |  |  | DIČ:
Poznámka:
| Cena bez DPH | [5 empty] | 0
|  |  | Základ daně |  |  | Sazba daně | Výše daně
| DPH | základní | 0 |  |  | 21% | 0
|  | snížená | 0 |  |  | 15% | 0
|  | zákl. přenesená | 0 |  |  | 21% | 0
|  | sníž. přenesená | 0 |  |  | 15% | 0
|  | nulová | 0 |  |  | 0% | 0
| Cena s DPH |  |  | v | CZK |  | 0
REKAPITULACE ČLENĚNÍ SOUPISU PRACÍ
Stavba:
ÚPRAVA VEŘEJNÉHO PROSTORU MEZI UL. VÝSTAVNÍ-VELETRŽNÍ PŘI MENDLOVĚ NÁM.ČÁST 1 - PARK
Objekt:
SO 14 - AREÁLOVÁ SPLAŠKOVÁ KANALIZACE
Místo: |  |  | BRNO |  |  | Datum: | 15. 8. 2017
Zadavatel: |  |  | Statutární město Brno |  |  | Projektant: | ATELIÉR ZAHRADNÍ A KRAJIN. ARCHITEKTURY Z.SENDLER
Uchazeč:
Kód dílu - Popis | [6 empty] | Cena celkem [CZK]
Náklady soupisu celkem | [6 empty] | 0 | [12 empty] | -1
| HSV - Práce a dodávky HSV | [5 empty] | 0
| 1 - Zemní práce | [5 empty] | 0
| 4 - Vodorovné konstrukce | [5 empty] | 0
| 8 - Trubní vedení | [5 empty] | 0
| 998 - Přesun hmot | [5 empty] | 0
| M - Práce a dodávky M | [5 empty] | 0
| 46-M - Zemní práce při extr.mont.pracích | [5 empty] | 0
SOUPIS PRACÍ
Stavba:
ÚPRAVA VEŘEJNÉHO PROSTORU MEZI UL. VÝSTAVNÍ-VELETRŽNÍ PŘI MENDLOVĚ NÁM.ČÁST 1 - PARK
Objekt:
SO 14 - AREÁLOVÁ SPLAŠKOVÁ KANALIZACE
Místo: |  |  | BRNO |  |  | Datum: | 15. 8. 2017
Zadavatel: |  |  | Statutární město Brno |  |  | Projektant: | ATELIÉR ZAHRADNÍ A KRAJIN. ARCHITEKTURY Z.SENDLER
Uchazeč:
PČ | Typ | Kód | Popis | MJ | Množství | J.cena [CZK] | Cena celkem [CZK] | Cenová soustava |  | Poznámka | DPH | J. Nh [h] | Nh celkem [h] | J. hmotnost [t] | Hmotnost celkem [t] | J. suť [t] | Suť Celkem [t]
Náklady soupisu celkem | [6 empty] | 0 | [5 empty] | 0 |  | 37.8976 |  | 0 |  | D | -1 | [13 empty] | 0
| D | HSV | Práce a dodávky HSV |  |  |  | 0 | [5 empty] | 0 |  | 37.589 |  | 0 | 1 | D | 0 |  |  |  | ROZPOCET | [9 empty] | 0
| D | 1 | Zemní práce |  |  |  | 0 | [5 empty] | 0 |  | 0.40617 |  | 0 | 1 | D | 1 |  |  |  | ROZPOCET | [9 empty] | 0
1 | K | 119001401 | Dočasné zajištění potrubí ocelového nebo litinového DN do 200 | m | 6 |  | 0 | CS ÚRS 2017 02 |  |  | základní |  | 0 | 0.00868 | 0.05208 | 0 | 0 | 4 | K | 2 |  |  |  | ROZPOCET |  |  |  | 0 | 0 | 0 | 0 | 0 | 1 | 0 | 4 | 272355403
| VV |  | " křížení voda, plyn " 1,2*5 |  | 6 | [13 empty] | VV | 2 | 2 | True | 0 | ROZPOCET
| VV | POTRUBI | Součet |  | 6 | [13 empty] | VV | 2 | 4 | True | 1 | ROZPOCET
2 | K | 119001421 | Dočasné zajištění kabelů a kabelových tratí ze 3 volně ložených kabelů | m | 2.4 |  | 0 | CS ÚRS 2017 02 |  |  | základní |  | 0 | 0.0369 | 0.08856 | 0 | 0 | 4 | K | 2 |  |  |  | ROZPOCET |  |  |  | 0 | 0 | 0 | 0 | 0 | 1 | 0 | 4 | -1960623028
| VV |  | " křížení kabelů " 1,2*2 |  | 2.4 | [13 empty] | VV | 2 | 2 | True | 0 | ROZPOCET
| VV | KABEL | Součet |  | 2.4 | [13 empty] | VV | 2 | 4 | True | 1 | ROZPOCET
3 | K | 130001101 | Příplatek za ztížení vykopávky v blízkosti podzemního vedení | m3 | 12.6 |  | 0 | CS ÚRS 2017 02 |  |  | základní |  | 0 | 0 | 0 | 0 | 0 | 4 | K | 2 |  |  |  | ROZPOCET |  |  |  | 0 | 0 | 0 | 0 | 0 | 1 | 0 | 4 | 1978128139
| VV |  | KABEL*1,5*1,0 |  | 3.6 | [13 empty] | VV | 2 | 2 | True | 0 | ROZPOCET
| VV |  | POTRUBI*1,5*1,0 |  | 9 | [13 empty] | VV | 2 | 2 | True | 0 | ROZPOCET
| VV |  | Součet |  | 12.6 | [13 empty] | VV | 2 | 4 | True | 1 | ROZPOCET
4 | K | 132201201 | Hloubení rýh š do 2000 mm v hornině tř. 3 objemu do 100 m3 | m3 | 187.434 |  | 0 | CS ÚRS 2017 02 |  |  | základní |  | 0 | 0 | 0 | 0 | 0 | 4 | K | 2 |  |  |  | ROZPOCET |  |  |  | 0 | 0 | 0 | 0 | 0 | 1 | 0 | 4 | -2045059864
| VV |  | " stoka Š01-Š04 " | [15 empty] | VV | 2 | 1 | True | 0 | ROZPOCET
| VV |  | 1,2*(3,41+3,55)/2*(19,31-10,23) |  | 37.918 | [13 empty] | VV | 2 | 2 | True | 0 | ROZPOCET
| VV |  | 1,2*(3,55+3,29)/2*(22,76-19,31) |  | 14.159 | [13 empty] | VV | 2 | 2 | True | 0 | ROZPOCET
| VV |  | 1,2*(3,29+2,98)/2*(36,92-22,76) |  | 53.27 | [13 empty] | VV | 2 | 2 | True | 0 | ROZPOCET
| VV |  | " stoka Š02-Š05 " | [15 empty] | VV | 2 | 1 | True | 0 | ROZPOCET
| VV |  | 1,2*(3,65+3,53)/2*10,47 |  | 45.105 | [13 empty] | VV | 2 | 2 | True | 0 | ROZPOCET
| VV |  | " DN125 " | [15 empty] | VV | 2 | 1 | True | 0 | ROZPOCET
| VV |  | 1,2*(3,29+2,8+3,53+2,2*3)/2/2*7,6 |  | 36.982 | [13 empty] | VV | 2 | 2 | True | 0 | ROZPOCET
| VV | VYKOP1 | Mezisoučet |  | 187.434 | [13 empty] | VV | 2 | 3 | True | 0 | ROZPOCET
| VV | VYKOP | Součet |  | 187.434 | [13 empty] | VV | 2 | 4 | True | 1 | ROZPOCET
5 | K | 151101102 | Zřízení příložného pažení a rozepření stěn rýh hl do 4 m | m2 | 312.389 |  | 0 | CS ÚRS 2017 02 |  |  | základní |  | 0 | 0.00085 | 0.26553 | 0 | 0 | 4 | K | 2 |  |  |  | ROZPOCET |  |  |  | 0 | 0 | 0 | 0 | 0 | 1 | 0 | 4 | -1505960056
| VV |  | " stoka Š01-Š04 " | [15 empty] | VV | 2 | 1 | True | 0 | ROZPOCET
| VV |  | 2*(3,41+3,55)/2*(19,31-10,23) |  | 63.197 | [13 empty] | VV | 2 | 2 | True | 0 | ROZPOCET
| VV |  | 2*(3,55+3,29)/2*(22,76-19,31) |  | 23.598 | [13 empty] | VV | 2 | 2 | True | 0 | ROZPOCET
| VV |  | 2*(3,29+2,98)/2*(36,92-22,76) |  | 88.783 | [13 empty] | VV | 2 | 2 | True | 0 | ROZPOCET
| VV |  | " stoka Š02-Š05 " | [15 empty] | VV | 2 | 1 | True | 0 | ROZPOCET
| VV |  | 2*(3,65+3,53)/2*10,47 |  | 75.175 | [13 empty] | VV | 2 | 2 | True | 0 | ROZPOCET
| VV |  | " DN125 " | [15 empty] | VV | 2 | 1 | True | 0 | ROZPOCET
| VV |  | 2*(3,29+2,8+3,53+2,2*3)/2/2*7,6 |  | 61.636 | [13 empty] | VV | 2 | 2 | True | 0 | ROZPOCET
| VV |  | Součet |  | 312.389 | [13 empty] | VV | 2 | 4 | True | 1 | ROZPOCET
6 | K | 151101112 | Odstranění příložného pažení a rozepření stěn rýh hl do 4 m | m2 | 312.389 |  | 0 | CS ÚRS 2017 02 |  |  | základní |  | 0 | 0 | 0 | 0 | 0 | 4 | K | 2 |  |  |  | ROZPOCET |  |  |  | 0 | 0 | 0 | 0 | 0 | 1 | 0 | 4 | 208405815
7 | K | 161101102 | Svislé přemístění výkopku z horniny tř. 1 až 4 hl výkopu do 4 m | m3 | 103.089 |  | 0 | CS ÚRS 2017 02 |  |  | základní |  | 0 | 0 | 0 | 0 | 0 | 4 | K | 2 |  |  |  | ROZPOCET |  |  |  | 0 | 0 | 0 | 0 | 0 | 1 | 0 | 4 | 620752781
| VV |  | VYKOP*0,55 |  | 103.089 | [13 empty] | VV | 2 | 2 | True | 1 | ROZPOCET
8 | K | 162701105 | Vodorovné přemístění do 10000 m výkopku/sypaniny z horniny tř. 1 až 4 | m3 | 30.642 |  | 0 | CS ÚRS 2017 02 |  |  | základní |  | 0 | 0 | 0 | 0 | 0 | 4 | K | 2 |  |  |  | ROZPOCET |  |  |  | 0 | 0 | 0 | 0 | 0 | 1 | 0 | 4 | 559488090
| VV |  | VYKOP |  | 187.434 | [13 empty] | VV | 2 | 2 | True | 0 | ROZPOCET
| VV |  | -(ZASYP-13,46) |  | -127.944 | [13 empty] | VV | 2 | 2 | True | 0 | ROZPOCET
| VV |  | -(OBSYP-5,04) |  | -28.848 | [13 empty] | VV | 2 | 2 | True | 0 | ROZPOCET
| VV | ODVOZ | Součet |  | 30.642 | [13 empty] | VV | 2 | 4 | True | 1 | ROZPOCET
9 | K | 1712012111 | Poplatek za skládku zeminy | m3 | 30.642 |  | 0 |  |  |  | základní |  | 0 | 0 | 0 | 0 | 0 | 4 | K | 2 |  |  |  | ROZPOCET |  |  |  | 0 | 0 | 0 | 0 | 0 | 1 | 0 | 4 | 499214612
| VV |  | ODVOZ |  | 30.642 | [13 empty] | VV | 2 | 2 | True | 1 | ROZPOCET
10 | K | 174101101 | Zásyp jam, šachet rýh nebo kolem objektů sypaninou se zhutněním | m3 | 141.404 |  | 0 | CS ÚRS 2017 02 |  |  | základní |  | 0 | 0 | 0 | 0 | 0 | 4 | K | 2 |  |  |  | ROZPOCET |  |  |  | 0 | 0 | 0 | 0 | 0 | 1 | 0 | 4 | -1732535240
| VV |  | " prostor k zásypu " VYKOP1 |  | 187.434 | [13 empty] | VV | 2 | 2 | True | 0 | ROZPOCET
| VV |  | " odpočet tělesa stok " | [15 empty] | VV | 2 | 1 | True | 0 | ROZPOCET
| VV |  | -1,2*(0,08*2+0,1+0,017*2+0,15+0,08+0,3)*DN150 |  | -36.754 | [13 empty] | VV | 2 | 2 | True | 0 | ROZPOCET
| VV |  | -1,2*(0,08*2+0,1+0,014*2+0,125+0,08+0,3)*DN125 |  | -7.232 | [13 empty] | VV | 2 | 2 | True | 0 | ROZPOCET
| VV |  | " odpočet šachet " | [15 empty] | VV | 2 | 1 | True | 0 | ROZPOCET
| VV |  | -0,1*2*0,5*0,5*4 |  | -0.2 | [13 empty] | VV | 2 | 2 | True | 0 | ROZPOCET
| VV |  | -PI*(0,425/2)^2*(3,53+3,29+2,81+3,37) |  | -1.844 | [13 empty] | VV | 2 | 2 | True | 0 | ROZPOCET
| VV | ZASYP | Součet |  | 141.404 | [13 empty] | VV | 2 | 4 | True | 1 | ROZPOCET
11 | M | 5833730201 | štěrkopísek | t | 25.574 |  | 0 |  |  |  | základní |  | 0 | 0 | 0 | 0 | 0 | 8 | M | 2 |  |  |  | ROZPOCET |  |  |  | 0 | 0 | 0 | 0 | 0 | 1 | 0 | 4 | 94173577
| VV |  | " část zásypu - pískem " 13,46*1,9 |  | 25.574 | [13 empty] | VV | 2 | 2 | True | 1 | ROZPOCET
12 | K | 167101101 | Nakládání výkopku z hornin tř. 1 až 4 do 100 m3 | m3 | 13.46 |  | 0 | CS ÚRS 2017 02 |  |  | základní |  | 0 | 0 | 0 | 0 | 0 | 4 | K | 2 |  |  |  | ROZPOCET |  |  |  | 0 | 0 | 0 | 0 | 0 | 1 | 0 | 4 | -1038570520
| VV |  | " přesun hmot " | [15 empty] | VV | 2 | 1 | True | 0 | ROZPOCET
| VV |  | 13,46 |  | 13.46 | [13 empty] | VV | 2 | 2 | True | 1 | ROZPOCET
13 | K | 162201102 | Vodorovné přemístění do 50 m výkopku/sypaniny z horniny tř. 1 až 4 | m3 | 13.46 |  | 0 | CS ÚRS 2017 02 |  |  | základní |  | 0 | 0 | 0 | 0 | 0 | 4 | K | 2 |  |  |  | ROZPOCET |  |  |  | 0 | 0 | 0 | 0 | 0 | 1 | 0 | 4 | 1739064428
14 | K | 175151101 | Obsypání potrubí strojně sypaninou bez prohození, uloženou do 3 m | m3 | 33.888 |  | 0 | CS ÚRS 2017 02 |  |  | základní |  | 0 | 0 | 0 | 0 | 0 | 4 | K | 2 |  |  |  | ROZPOCET |  |  |  | 0 | 0 | 0 | 0 | 0 | 1 | 0 | 4 | 531800315
| VV |  | " stoky " | [15 empty] | VV | 2 | 1 | True | 0 | ROZPOCET
| VV |  | (0,653+2*0,1*(0,3+0,08+0,017*2+0,15))*DN150 |  | 28.465 | [13 empty] | VV | 2 | 2 | True | 0 | ROZPOCET
| VV |  | (0,602+2*0,1*(0,3+0,08+0,014*2+0,15))*DN125 |  | 5.423 | [13 empty] | VV | 2 | 2 | True | 0 | ROZPOCET
| VV | OBSYP | Součet |  | 33.888 | [13 empty] | VV | 2 | 4 | True | 1 | ROZPOCET
15 | M | 5833730201 | štěrkopísek | t | 9.576 |  | 0 |  |  |  | základní |  | 0 | 0 | 0 | 0 | 0 | 8 | M | 2 |  |  |  | ROZPOCET |  |  |  | 0 | 0 | 0 | 0 | 0 | 1 | 0 | 4 | -1214331244
| VV |  | " část obsypu - pískem " 5,04*1,9 |  | 9.576 | [13 empty] | VV | 2 | 2 | True | 1 | ROZPOCET
16 | K | 167101101 | Nakládání výkopku z hornin tř. 1 až 4 do 100 m3 | m3 | 5.04 |  | 0 | CS ÚRS 2017 02 |  |  | základní |  | 0 | 0 | 0 | 0 | 0 | 4 | K | 2 |  |  |  | ROZPOCET |  |  |  | 0 | 0 | 0 | 0 | 0 | 1 | 0 | 4 | 457947513
| VV |  | " přesun hmot " | [15 empty] | VV | 2 | 1 | True | 0 | ROZPOCET
| VV |  | 5,04 |  | 5.04 | [13 empty] | VV | 2 | 2 | True | 1 | ROZPOCET
17 | K | 162201102 | Vodorovné přemístění do 50 m výkopku/sypaniny z horniny tř. 1 až 4 | m3 | 5.04 |  | 0 | CS ÚRS 2017 02 |  |  | základní |  | 0 | 0 | 0 | 0 | 0 | 4 | K | 2 |  |  |  | ROZPOCET |  |  |  | 0 | 0 | 0 | 0 | 0 | 1 | 0 | 4 | 2056708185
18 | K | 175101209 | Příplatek k obsypání objektu za ruční prohození sypaniny, uložené do 3 m | m3 | 28.848 |  | 0 | CS ÚRS 2017 02 |  |  | základní |  | 0 | 0 | 0 | 0 | 0 | 4 | K | 2 |  |  |  | ROZPOCET |  |  |  | 0 | 0 | 0 | 0 | 0 | 1 | 0 | 4 | -1826467354
| VV |  | OBSYP-5,04 |  | 28.848 | [13 empty] | VV | 2 | 2 | True | 1 | ROZPOCET
| D | 4 | Vodorovné konstrukce |  |  |  | 0 | [5 empty] | 0 |  | 10.7042 |  | 0 | 1 | D | 1 |  |  |  | ROZPOCET | [9 empty] | 0
19 | K | 4515731111 | Lože pod potrubí otevřený výkop ze štěrkopísku | m3 | 5.322 |  | 0 |  |  |  | základní |  | 0 | 0 | 0 | 0 | 0 | 4 | K | 2 |  |  |  | ROZPOCET |  |  |  | 0 | 0 | 0 | 0 | 0 | 1 | 0 | 4 | -1477791507
| VV |  | " lože stoky" | [15 empty] | VV | 2 | 1 | True | 0 | ROZPOCET
| VV |  | 0,08*1,2*DN125 |  | 0.73 | [13 empty] | VV | 2 | 2 | True | 0 | ROZPOCET
| VV |  | 0,08*1,2*DN150 |  | 3.568 | [13 empty] | VV | 2 | 2 | True | 0 | ROZPOCET
| VV |  | " šachta " | [15 empty] | VV | 2 | 1 | True | 0 | ROZPOCET
| VV |  | 0,1*1,6*1,6*4 |  | 1.024 | [13 empty] | VV | 2 | 2 | True | 0 | ROZPOCET
| VV | LOZE | Součet |  | 5.322 | [13 empty] | VV | 2 | 4 | True | 1 | ROZPOCET
20 | K | 167101101 | Nakládání výkopku z hornin tř. 1 až 4 do 100 m3 | m3 | 5.322 |  | 0 | CS ÚRS 2017 02 |  |  | základní |  | 0 | 0 | 0 | 0 | 0 | 4 | K | 2 |  |  |  | ROZPOCET |  |  |  | 0 | 0 | 0 | 0 | 0 | 1 | 0 | 4 | 1753947262
| VV |  | " přesun hmot " | [15 empty] | VV | 2 | 1 | True | 0 | ROZPOCET
| VV |  | LOZE |  | 5.322 | [13 empty] | VV | 2 | 2 | True | 1 | ROZPOCET
21 | K | 162201102 | Vodorovné přemístění do 50 m výkopku/sypaniny z horniny tř. 1 až 4 | m3 | 5.322 |  | 0 | CS ÚRS 2017 02 |  |  | základní |  | 0 | 0 | 0 | 0 | 0 | 4 | K | 2 |  |  |  | ROZPOCET |  |  |  | 0 | 0 | 0 | 0 | 0 | 1 | 0 | 4 | -2089594377
22 | K | 452111111 | Osazení betonových pražců otevřený výkop pl do 25000 mm2 | kus | 70 |  | 0 | CS ÚRS 2017 02 |  |  | základní |  | 0 | 0.00165 | 0.1155 | 0 | 0 | 4 | K | 2 |  |  |  | ROZPOCET |  |  |  | 0 | 0 | 0 | 0 | 0 | 1 | 0 | 4 | 1443564423
| VV |  | " DN 125 " 10*2 |  | 20 | [13 empty] | VV | 2 | 2 | True | 0 | ROZPOCET
| VV |  | " DN 150 " (6+2+10+7)*2 |  | 50 | [13 empty] | VV | 2 | 2 | True | 0 | ROZPOCET
| VV |  | Součet |  | 70 | [13 empty] | VV | 2 | 4 | True | 1 | ROZPOCET
23 | M | 5922373401 | podkladek betonový pod hrdlové trouby kameninové do DN 300 | kus | 70.7 |  | 0 |  |  |  | základní |  | 0 | 0.0108 | 0.76356 | 0 | 0 | 8 | M | 2 |  |  |  | ROZPOCET |  |  |  | 0 | 0 | 0 | 0 | 0 | 1 | 0 | 4 | 287002168
| VV |  | 70*1,01 'Přepočtené koeficientem množství |  | 70.7 | [13 empty] | VV | 2 | 2 | False | 1 | ROZPOCET
24 | K | 452311121 | Podkladní desky z betonu prostého tř. C 8/10 otevřený výkop | m3 | 4.398 |  | 0 | CS ÚRS 2017 02 |  |  | základní |  | 0 | 2.234 | 9.8251 | 0 | 0 | 4 | K | 2 |  |  |  | ROZPOCET |  |  |  | 0 | 0 | 0 | 0 | 0 | 1 | 0 | 4 | -1241232195
| VV |  | " lože stoky" | [15 empty] | VV | 2 | 1 | True | 0 | ROZPOCET
| VV |  | 0,08*1,2*DN125 |  | 0.73 | [13 empty] | VV | 2 | 2 | True | 0 | ROZPOCET
| VV |  | 0,08*1,2*DN150 |  | 3.568 | [13 empty] | VV | 2 | 2 | True | 0 | ROZPOCET
| VV |  | " šachta " | [15 empty] | VV | 2 | 1 | True | 0 | ROZPOCET
| VV |  | 0,1*0,5*0,5*4 |  | 0.1 | [13 empty] | VV | 2 | 2 | True | 0 | ROZPOCET
| VV |  | Součet |  | 4.398 | [13 empty] | VV | 2 | 4 | True | 1 | ROZPOCET
| D | 8 | Trubní vedení |  |  |  | 0 | [5 empty] | 0 |  | 26.4787 |  | 0 | 1 | D | 1 |  |  |  | ROZPOCET | [9 empty] | 0
25 | K | 831272121 | Montáž potrubí z trub kameninových hrdlových s integrovaným těsněním výkop sklon do 20 % DN 125 | m | 7.6 |  | 0 | CS ÚRS 2017 02 |  |  | základní |  | 0 | 3e-05 | 0.000228 | 0 | 0 | 4 | K | 2 |  |  |  | ROZPOCET |  |  |  | 0 | 0 | 0 | 0 | 0 | 1 | 0 | 4 | -634308906
| VV |  | 7,6 |  | 7.6 | [13 empty] | VV | 2 | 2 | True | 0 | ROZPOCET
| VV | DN125 | Součet |  | 7.6 | [13 empty] | VV | 2 | 4 | True | 1 | ROZPOCET
26 | M | 597106500 | trouba kameninová glazovaná DN125mm L1,25m spojovací systém F | m | 7.83 |  | 0 | CS ÚRS 2017 02 |  |  | základní |  | 0 | 0.019 | 0.14877 | 0 | 0 | 8 | M | 2 |  |  |  | ROZPOCET |  |  |  | 0 | 0 | 0 | 0 | 0 | 1 | 0 | 4 | -1517517790
| VV |  | DN125*1,015 |  | 7.714 | [13 empty] | VV | 2 | 2 | True | 1 | ROZPOCET
| VV |  | 7,714*1,015 'Přepočtené koeficientem množství |  | 7.83 | [13 empty] | VV | 2 | 2 | False | 1 | ROZPOCET
27 | K | 831312121 | Montáž potrubí z trub kameninových hrdlových s integrovaným těsněním výkop sklon do 20 % DN 150 | m | 37.17 |  | 0 | CS ÚRS 2017 02 |  |  | základní |  | 0 | 3e-05 | 0.0011151 | 0 | 0 | 4 | K | 2 |  |  |  | ROZPOCET |  |  |  | 0 | 0 | 0 | 0 | 0 | 1 | 0 | 4 | -1744005513
| VV |  | 26,7+10,47 |  | 37.17 | [13 empty] | VV | 2 | 2 | True | 0 | ROZPOCET
| VV | DN150 | Součet |  | 37.17 | [13 empty] | VV | 2 | 4 | True | 1 | ROZPOCET
28 | M | 597106750 | trouba kameninová glazovaná DN150mm L1,50m spojovací systém F | m | 37.728 |  | 0 | CS ÚRS 2017 02 |  |  | základní |  | 0 | 0.024 | 0.90547 | 0 | 0 | 8 | M | 2 |  |  |  | ROZPOCET |  |  |  | 0 | 0 | 0 | 0 | 0 | 1 | 0 | 4 | 108372333
| VV |  | DN150*1,015 |  | 37.728 | [13 empty] | VV | 2 | 2 | True | 1 | ROZPOCET
29 | K | 877310330 | Montáž spojek na potrubí z PP trub hladkých plnostěnných DN 150 | kus | 15 |  | 0 | CS ÚRS 2017 02 |  |  | základní |  | 0 | 0 | 0 | 0 | 0 | 4 | K | 2 |  |  |  | ROZPOCET |  |  |  | 0 | 0 | 0 | 0 | 0 | 1 | 0 | 4 | 740713858
| VV |  | " přechod kamenina DN125/plastDN150 " | [15 empty] | VV | 2 | 1 | True | 0 | ROZPOCET
| VV |  | " napojení kameniny DN125 do revizních šachet " | [15 empty] | VV | 2 | 1 | True | 0 | ROZPOCET
| VV |  | 3+3 |  | 6 | [13 empty] | VV | 2 | 2 | True | 0 | ROZPOCET
| VV |  | " přechod kamenina DN150/plastDN150 " | [15 empty] | VV | 2 | 1 | True | 0 | ROZPOCET
| VV |  | 9 |  | 9 | [13 empty] | VV | 2 | 2 | True | 0 | ROZPOCET
| VV |  | Součet |  | 15 | [13 empty] | VV | 2 | 4 | True | 1 | ROZPOCET
30 | M | 286172440 | redukce DN 150/DN125 | kus | 3.045 |  | 0 | CS ÚRS 2017 02 |  |  | základní |  | 0 | 0.0006 | 0.001827 | 0 | 0 | 8 | M | 2 |  |  |  | ROZPOCET |  |  |  | 0 | 0 | 0 | 0 | 0 | 1 | 0 | 4 | -866585355
| VV |  | 3*1,015 'Přepočtené koeficientem množství |  | 3.045 | [13 empty] | VV | 2 | 2 | False | 1 | ROZPOCET
31 | M | 286115260 | přechod z kameninového potrubí kanalizace na plastové KGUS DN 125 | kus | 3.045 |  | 0 | CS ÚRS 2017 02 |  |  | základní |  | 0 | 0.0004 | 0.001218 | 0 | 0 | 8 | M | 2 |  |  |  | ROZPOCET |  |  |  | 0 | 0 | 0 | 0 | 0 | 1 | 0 | 4 | -1321867394
| VV |  | 3*1,015 'Přepočtené koeficientem množství |  | 3.045 | [13 empty] | VV | 2 | 2 | False | 1 | ROZPOCET
32 | M | 286115280 | přechod z kameninového potrubí kanalizace na plastové KGUS DN 160 | kus | 9.135 |  | 0 | CS ÚRS 2017 02 |  |  | základní |  | 0 | 0.00059 | 0.0053897 | 0 | 0 | 8 | M | 2 |  |  |  | ROZPOCET |  |  |  | 0 | 0 | 0 | 0 | 0 | 1 | 0 | 4 | -765129759
| VV |  | 9*1,015 'Přepočtené koeficientem množství |  | 9.135 | [13 empty] | VV | 2 | 2 | False | 1 | ROZPOCET
33 | K | 8925511101 | Zkouška těsnosti kanalizace - úsek mezi šachtami | kus | 4 |  | 0 |  |  |  | základní |  | 0 | 0 | 0 | 0 | 0 | 4 | K | 2 |  |  |  | ROZPOCET |  |  |  | 0 | 0 | 0 | 0 | 0 | 1 | 0 | 4 | 1364392799
34 | K | 8925511102 | Zkouška těsnosti kanalizace - přípojka | kus | 3 |  | 0 |  |  |  | základní |  | 0 | 0 | 0 | 0 | 0 | 4 | K | 2 |  |  |  | ROZPOCET |  |  |  | 0 | 0 | 0 | 0 | 0 | 1 | 0 | 4 | -1625325074
35 | K | 894812201 | Revizní a čistící šachta z PP šachtové dno DN 425/150 průtočné | kus | 3 |  | 0 | CS ÚRS 2017 02 |  |  | základní |  | 0 | 0.05803 | 0.17409 | 0 | 0 | 4 | K | 2 |  |  |  | ROZPOCET |  |  |  | 0 | 0 | 0 | 0 | 0 | 1 | 0 | 4 | 1284830899
36 | K | 894812204 | Revizní a čistící šachta z PP šachtové dno DN 425/150 sběrné tvaru X | kus | 1 |  | 0 | CS ÚRS 2017 02 |  |  | základní |  | 0 | 0.06947 | 0.06947 | 0 | 0 | 4 | K | 2 |  |  |  | ROZPOCET |  |  |  | 0 | 0 | 0 | 0 | 0 | 1 | 0 | 4 | -1215679117
37 | K | 894812233 | Revizní a čistící šachta z PP DN 425 šachtová roura korugovaná bez hrdla světlé hloubky 3000 mm | kus | 2 |  | 0 | CS ÚRS 2017 02 |  |  | základní |  | 0 | 0.02672 | 0.05344 | 0 | 0 | 4 | K | 2 |  |  |  | ROZPOCET |  |  |  | 0 | 0 | 0 | 0 | 0 | 1 | 0 | 4 | -1890556895
38 | K | 894812234 | Revizní a čistící šachta z PP DN 425 šachtová roura korugovaná bez hrdla světlé hloubky 6000 mm | kus | 2 |  | 0 | CS ÚRS 2017 02 |  |  | základní |  | 0 | 0.02672 | 0.05344 | 0 | 0 | 4 | K | 2 |  |  |  | ROZPOCET |  |  |  | 0 | 0 | 0 | 0 | 0 | 1 | 0 | 4 | -864110148
39 | K | 894812249 | Příplatek k rourám revizní a čistící šachty z PP DN 425 za uříznutí šachtové roury | kus | 4 |  | 0 | CS ÚRS 2017 02 |  |  | základní |  | 0 | 0 | 0 | 0 | 0 | 4 | K | 2 |  |  |  | ROZPOCET |  |  |  | 0 | 0 | 0 | 0 | 0 | 1 | 0 | 4 | 1695396806
40 | K | 8948122631 | Revizní a čistící šachta z PP DN 425 poklop litinový (1,5 t) | kus | 4 |  | 0 |  |  |  | základní |  | 0 | 0.015 | 0.06 | 0 | 0 | 4 | K | 2 |  |  |  | ROZPOCET |  |  |  | 0 | 0 | 0 | 0 | 0 | 1 | 0 | 4 | -1450240424
41 | K | 894812612 | Vyříznutí a utěsnění otvoru ve stěně šachty DN 160 | kus | 3 |  | 0 | CS ÚRS 2017 02 |  |  | základní |  | 0 | 0.00207 | 0.00621 | 0 | 0 | 4 | K | 2 |  |  |  | ROZPOCET |  |  |  | 0 | 0 | 0 | 0 | 0 | 1 | 0 | 4 | 222641729
| VV |  | " dodatečné napojení do stěny šachty " 3 |  | 3 | [13 empty] | VV | 2 | 2 | True | 1 | ROZPOCET
42 | K | 899623141 | Obetonování potrubí nebo zdiva stok betonem prostým tř. C 12/15 otevřený výkop | m3 | 11.079 |  | 0 | CS ÚRS 2017 02 |  |  | základní |  | 0 | 2.2563 | 24.998 | 0 | 0 | 4 | K | 2 |  |  |  | ROZPOCET |  |  |  | 0 | 0 | 0 | 0 | 0 | 1 | 0 | 4 | -1928981384
| VV |  | DN125*(0,215+2*0,1*0,1) |  | 1.786 | [13 empty] | VV | 2 | 2 | True | 0 | ROZPOCET
| VV |  | DN150*(0,23+2*0,1*0,1) |  | 9.293 | [13 empty] | VV | 2 | 2 | True | 0 | ROZPOCET
| VV |  | Součet |  | 11.079 | [13 empty] | VV | 2 | 4 | True | 1 | ROZPOCET
| D | 998 | Přesun hmot |  |  |  | 0 | [5 empty] | 0 |  | 0 |  | 0 | 1 | D | 1 |  |  |  | ROZPOCET | [9 empty] | 0
43 | K | 998275101 | Přesun hmot pro trubní vedení z trub kameninových otevřený výkop | t | 37.589 |  | 0 | CS ÚRS 2017 02 |  |  | základní |  | 0 | 0 | 0 | 0 | 0 | 4 | K | 2 |  |  |  | ROZPOCET |  |  |  | 0 | 0 | 0 | 0 | 0 | 1 | 0 | 4 | 1727708955
| D | M | Práce a dodávky M |  |  |  | 0 | [5 empty] | 0 |  | 0.30859 |  | 0 | 3 | D | 0 |  |  |  | ROZPOCET | [9 empty] | 0
| D | 46-M | Zemní práce při extr.mont.pracích |  |  |  | 0 | [5 empty] | 0 |  | 0.30859 |  | 0 | 3 | D | 1 |  |  |  | ROZPOCET | [9 empty] | 0
44 | K | 4604900121 | Krytí inženýrských sítí výstražnou fólií | m | 8.4 |  | 0 |  |  |  | základní |  | 0 | 7e-05 | 0.000588 | 0 | 0 | 64 | K | 2 |  |  |  | ROZPOCET |  |  |  | 0 | 0 | 0 | 0 | 0 | 1 | 0 | 64 | 425038985
| VV |  | " křížení inž. sítí " KABEL+POTRUBI |  | 8.4 | [13 empty] | VV | 2 | 2 | True | 1 | ROZPOCET
45 | K | 460520151 | Křižovatka betonového kabelového žlabu s inženýrskými sítěmi bez zásypu | kus | 2 |  | 0 | CS ÚRS 2017 02 |  |  | základní |  | 0 | 0.154 | 0.308 | 0 | 0 | 64 | K | 2 |  |  |  | ROZPOCET |  |  |  | 0 | 0 | 0 | 0 | 0 | 1 | 0 | 64 | 806629240

## 99 - OSTATNÍ NÁKLADY
| List obsahuje: |  | 1) Krycí list soupisu | 2) Rekapitulace |  |  | 3) Soupis prací | Zpět na list: | Rekapitulace stavby
{f74ed34f-cc63-492d-bc09-05be3089d5d9}
2
| KRYCÍ LIST SOUPISU | [8 empty] | v --- níže se nacházejí doplnkové a pomocné údaje k sestavám --- v | [8 empty] | False
Stavba:
ÚPRAVA VEŘEJNÉHO PROSTORU MEZI UL. VÝSTAVNÍ-VELETRŽNÍ PŘI MENDLOVĚ NÁM.ČÁST 1 - PARK
Objekt:
99 - OSTATNÍ NÁKLADY
| KSO: |  | 827 21 |  |  | CC-CZ:
| Místo: |  | BRNO |  |  | Datum: | 15. 8. 2017
| Zadavatel: |  |  |  |  | IČ:
|  | Statutární město Brno |  |  |  | DIČ:
| Uchazeč: |  |  |  |  | IČ:
DIČ:
| Projektant: |  |  |  |  | IČ:
|  | ATELIÉR ZAHRADNÍ A KRAJIN. ARCHITEKTURY Z.SENDLER |  |  |  | DIČ:
Poznámka:
| Cena bez DPH | [5 empty] | 0
|  |  | Základ daně |  |  | Sazba daně | Výše daně
| DPH | základní | 0 |  |  | 21% | 0
|  | snížená | 0 |  |  | 15% | 0
|  | zákl. přenesená | 0 |  |  | 21% | 0
|  | sníž. přenesená | 0 |  |  | 15% | 0
|  | nulová | 0 |  |  | 0% | 0
| Cena s DPH |  |  | v | CZK |  | 0
REKAPITULACE ČLENĚNÍ SOUPISU PRACÍ
Stavba:
ÚPRAVA VEŘEJNÉHO PROSTORU MEZI UL. VÝSTAVNÍ-VELETRŽNÍ PŘI MENDLOVĚ NÁM.ČÁST 1 - PARK
Objekt:
99 - OSTATNÍ NÁKLADY
Místo: |  |  | BRNO |  |  | Datum: | 15. 8. 2017
Zadavatel: |  |  | Statutární město Brno |  |  | Projektant: | ATELIÉR ZAHRADNÍ A KRAJIN. ARCHITEKTURY Z.SENDLER
Uchazeč:
Kód dílu - Popis | [6 empty] | Cena celkem [CZK]
Náklady soupisu celkem | [6 empty] | 0 | [12 empty] | -1
| VRN - Vedlejší rozpočtové náklady | [5 empty] | 0
SOUPIS PRACÍ
Stavba:
ÚPRAVA VEŘEJNÉHO PROSTORU MEZI UL. VÝSTAVNÍ-VELETRŽNÍ PŘI MENDLOVĚ NÁM.ČÁST 1 - PARK
Objekt:
99 - OSTATNÍ NÁKLADY
Místo: |  |  | BRNO |  |  | Datum: | 15. 8. 2017
Zadavatel: |  |  | Statutární město Brno |  |  | Projektant: | ATELIÉR ZAHRADNÍ A KRAJIN. ARCHITEKTURY Z.SENDLER
Uchazeč:
PČ | Typ | Kód | Popis | MJ | Množství | J.cena [CZK] | Cena celkem [CZK] | Cenová soustava |  | Poznámka | DPH | J. Nh [h] | Nh celkem [h] | J. hmotnost [t] | Hmotnost celkem [t] | J. suť [t] | Suť Celkem [t]
Náklady soupisu celkem | [6 empty] | 0 | [5 empty] | 0 |  | 0 |  | 0 |  | D | -1 | [7 empty] | 0
| D | VRN | Vedlejší rozpočtové náklady |  |  |  | 0 | [5 empty] | 0 |  | 0 |  | 0 | 5 | D | 0 | ROZPOCET | [6 empty] | 0
1 | K | 0120020001 | Geodetické práce | kus | 1 |  | 0 |  |  |  | základní |  | 0 | 0 | 0 | 0 | 0 | 1024 | K | 1 | ROZPOCET | 0 | 0 | 0 | 0 | 0 | 1 | 0 | 1024 | -1287625507
2 | K | 013254000 | Dokumentace skutečného provedení stavby | kus | 1 |  | 0 | CS ÚRS 2017 02 |  |  | základní |  | 0 | 0 | 0 | 0 | 0 | 1024 | K | 1 | ROZPOCET | 0 | 0 | 0 | 0 | 0 | 1 | 0 | 1024 | 1741950017
3 | K | 02200300029 | Příprava staveniště - vytyčení stávajících podzemních inženýrských sítí | kpl | 1 |  | 0 |  |  |  | základní |  | 0 | 0 | 0 | 0 | 0 | 1024 | K | 1 | ROZPOCET | 0 | 0 | 0 | 0 | 0 | 1 | 0 | 1024 | -1362421742
4 | K | 0300010001 | Zařízení staveniště | kus | 1 |  | 0 |  |  |  | základní |  | 0 | 0 | 0 | 0 | 0 | 1024 | K | 1 | ROZPOCET | 0 | 0 | 0 | 0 | 0 | 1 | 0 | 1024 | -546354633
5 | K | 045203000 | Kompletační činnost | kus | 1 |  | 0 | CS ÚRS 2017 02 |  |  | základní |  | 0 | 0 | 0 | 0 | 0 | 1024 | K | 1 | ROZPOCET | 0 | 0 | 0 | 0 | 0 | 1 | 0 | 1024 | 1269459141
6 | K | 0700010001 | Provozní vlivy | kus | 1 |  | 0 |  |  |  | základní |  | 0 | 0 | 0 | 0 | 0 | 1024 | K | 1 | ROZPOCET | 0 | 0 | 0 | 0 | 0 | 1 | 0 | 1024 | 596078908

## Pokyny pro vyplnění
Struktura údajů, formát souboru a metodika pro zpracování
Struktura
Soubor je složen ze záložky Rekapitulace stavby a záložek s názvem soupisu prací pro jednotlivé objekty ve formátu XLSX. Každá ze záložek přitom obsahuje
ještě samostatné sestavy vymezené orámovaním a nadpisem sestavy.
Rekapitulace stavby obsahuje sestavu Rekapitulace stavby a Rekapitulace objektů stavby a soupisů prací.
V sestavě Rekapitulace stavby jsou uvedeny informace identifikující předmět veřejné zakázky na stavební práce, KSO, CC-CZ, CZ-CPV, CZ-CPA a rekapitulaci
celkové nabídkové ceny uchazeče.
V sestavě Rekapitulace objektů stavby a soupisů prací je uvedena rekapitulace stavebních objektů, inženýrských objektů, provozních souborů,
vedlejších a ostatních nákladů a ostatních nákladů s rekapitulací nabídkové ceny za jednotlivé soupisy prací. Na základě údaje Typ je možné
identifikovat, zda se jedná o objekt nebo soupis prací pro daný objekt:
|  | STA | Stavební objekt pozemní
|  | ING | Stavební objekt inženýrský
|  | PRO | Provozní soubor
|  | VON | Vedlejší a ostatní náklady
|  | OST | Ostatní
|  | Soupis | Soupis prací pro daný typ objektu
Soupis prací pro jednotlivé objekty obsahuje sestavy Krycí list soupisu, Rekapitulace členění soupisu prací, Soupis prací. Za soupis prací může být považován
i objekt stavby v případě, že neobsahuje podřízenou zakázku.
Krycí list soupisu obsahuje rekapitulaci informací o předmětu veřejné zakázky ze sestavy Rekapitulace stavby, informaci o zařazení objektu do KSO,
CC-CZ, CZ-CPV, CZ-CPA a rekapitulaci celkové nabídkové ceny uchazeče za aktuální soupis prací.
Rekapitulace členění soupisu prací obsahuje rekapitulaci soupisu prací ve všech úrovních členění soupisu tak, jak byla tato členění použita (např.
stavební díly, funkční díly, případně jiné členění) s rekapitulací nabídkové ceny.
Soupis prací obsahuje položky veškerých stavebních nebo montážních prací, dodávek materiálů a služeb nezbytných pro zhotovení stavebního objektu,
inženýrského objektu, provozního souboru, vedlejších a ostatních nákladů.
Pro položky soupisu prací se zobrazují následující informace:
|  | PČ |  | Pořadové číslo položky v aktuálním soupisu
|  | TYP |  | Typ položky: K - konstrukce, M - materiál, PP - plný popis, PSC - poznámka k souboru cen, P - poznámka k položce, VV - výkaz výměr
|  | Kód |  | Kód položky
|  | Popis |  | Zkrácený popis položky
|  | MJ |  | Měrná jednotka položky
|  | Množství |  | Množství v měrné jednotce
|  | J.cena |  | Jednotková cena položky. Zadaní může obsahovat namísto J.ceny sloupce J.materiál a J.montáž, jejichž součet definuje
J.cenu položky.
|  | Cena celkem |  | Celková cena položky daná jako součin množství a j.ceny
|  | Cenová soustava |  | Příslušnost položky do cenové soustavy
Ke každé položce soupisu prací se na samostatných řádcích může zobrazovat:
Plný popis položky
Poznámka k souboru cen a poznámka zadavatele
Výkaz výměr
Pokud je k řádku výkazu výměr evidovaný údaj ve sloupci Kód, jedná se o definovaný odkaz, na který se může odvolávat výkaz výměr z jiné položky.
Metodika pro zpracování
Jednotlivé sestavy jsou v souboru provázány. Editovatelné pole jsou zvýrazněny žlutým podbarvením, ostatní pole neslouží k editaci a nesmí být jakkoliv
modifikovány.
Uchazeč je pro podání nabídky povinen vyplnit žlutě podbarvená pole:
Pole Uchazeč v sestavě Rekapitulace stavby - zde uchazeč vyplní svůj název (název subjektu)
Pole IČ a DIČ v sestavě Rekapitulace stavby - zde uchazeč vyplní svoje IČ a DIČ
Datum v sestavě Rekapitulace stavby - zde uchazeč vyplní datum vytvoření nabídky
J.cena = jednotková cena v sestavě Soupis prací o maximálním počtu desetinných míst uvedených v poli
- pokud sestavy soupisů prací obsahují pole J.cena, musí být všechna tato pole vyplněna nenulovými kladnými číslicemi
Poznámka - nepovinný údaj pro položku soupisu
V případě, že sestavy soupisů prací neobsahují pole J.cena, potom ve všech soupisech prací obsahují pole:
- J.materiál - jednotková cena materiálu
- J.montáž - jednotková cena montáže
Uchazeč je v tomto případě povinen vyplnit všechna pole J.materiál a pole J.montáž nenulovými kladnými číslicemi. V případech, kdy položka
neobsahuje žádný materiál je přípustné, aby pole J.materiál bylo vyplněno nulou. V případech, kdy položka neobsahuje žádnou montáž je přípustné,
aby pole J.montáž bylo vyplněno nulou. Není však přípustné, aby obě pole - J.materiál, J.Montáž byly u jedné položky vyplněny nulou.
Rekapitulace stavby
Název |  |  | Povinný |  | Popis | Typ | Max. počet
atributu |  |  | (A/N) |  |  |  | znaků
Kód |  |  | A |  | Kód stavby | String | 20
Stavba |  |  | A |  | Název stavby | String | 120
Místo |  |  | N |  | Místo stavby | String | 50
Datum |  |  | A |  | Datum vykonaného exportu | Date
KSO |  |  | N |  | Klasifikace stavebního objektu | String | 15
CC-CZ |  |  | N |  | Klasifikace stavbeních děl | String | 15
CZ-CPV |  |  | N |  | Společný slovník pro veřejné zakázky | String | 20
CZ-CPA |  |  | N |  | Klasifikace produkce podle činností | String | 20
Zadavatel |  |  | N |  | Zadavatel zadaní | String | 50
IČ |  |  | N |  | IČ zadavatele zadaní | String | 20
DIČ |  |  | N |  | DIČ zadavatele zadaní | String | 20
Uchazeč |  |  | N |  | Uchazeč veřejné zakázky | String | 50
Projektant |  |  | N |  | Projektant | String | 50
Poznámka |  |  | N |  | Poznámka k zadání | String | 255
Sazba DPH |  |  | A |  | Rekapitulace sazeb DPH u položek soupisů | eGSazbaDph
Základna DPH |  |  | A |  | Základna DPH určena součtem celkové ceny z položek soupisů | Double
Hodnota DPH |  |  | A |  | Hodnota DPH | Double
Cena bez DPH |  |  | A |  | Celková cena bez DPH za celou stavbu. Sčítává se ze všech listů. | Double
Cena s DPH |  |  | A |  | Celková cena s DPH za celou stavbu | Double
Rekapitulace objektů stavby a soupisů prací
Název |  |  | Povinný |  | Popis | Typ | Max. počet
atributu |  |  | (A/N) |  |  |  | znaků
Kód |  |  | A |  | Přebírá se z Rekapitulace stavby | String | 20
Stavba |  |  | A |  | Přebírá se z Rekapitulace stavby | String | 120
Místo |  |  | N |  | Přebírá se z Rekapitulace stavby | String | 50
Datum |  |  | A |  | Přebírá se z Rekapitulace stavby | Date
Zadavatel |  |  | N |  | Přebírá se z Rekapitulace stavby | String | 50
Projektant |  |  | N |  | Přebírá se z Rekapitulace stavby | String | 50
Uchazeč |  |  | N |  | Přebírá se z Rekapitulace stavby | String | 50
Kód |  |  | A |  | Kód objektu | String | 20
Objektu, Soupis prací |  |  | A |  | Název objektu | String | 120
Cena bez DPH |  |  | A |  | Cena bez DPH za daný objekt | Double
Cena s DPH |  |  | A |  | Cena spolu s DPH za daný objekt | Double
Typ |  |  | A |  | Typ zakázky | eGTypZakazky
Krycí list soupisu
Název |  |  | Povinný |  | Popis | Typ | Max. počet
atributu |  |  | (A/N) |  |  |  | znaků
Stavba |  |  | A |  | Přebírá se z Rekapitulace stavby | String | 120
Objekt |  |  | A |  | Kód a název objektu | String | 20 + 120
Soupis |  |  | A |  | Kód a název soupisu | String | 20 + 120
KSO |  |  | N |  | Klasifikace stavebního objektu | String | 15
CC-CZ |  |  | N |  | Klasifikace stavbeních děl | String | 15
CZ-CPV |  |  | N |  | Společný slovník pro veřejné zakázky | String | 20
CZ-CPA |  |  | N |  | Klasifikace produkce podle činností | String | 20
Místo |  |  | N |  | Přebírá se z Rekapitulace stavby | String | 50
Zadavatel |  |  | N |  | Přebírá se z Rekapitulace stavby | String | 50
Uchazeč |  |  | N |  | Přebírá se z Rekapitulace stavby | String | 50
Projektant |  |  | N |  | Přebírá se z Rekapitulace stavby | String | 50
Poznámka |  |  | N |  | Poznámka k soupisu prací | String | 255
Sazba DPH |  |  | A |  | Rekapitulace sazeb DPH na položkách aktuálního soupisu | eGSazbaDph
Základna DPH |  |  | A |  | Základna DPH určena součtem celkové ceny z položek aktuálního soupisu | Double
Hodnota DPH |  |  | A |  | Hodnota DPH | Double
Cena bez DPH |  |  | A |  | Cena bez DPH za daný soupis | Double
Cena s DPH |  |  | A |  | Cena s DPH za daný soupis | Double
Rekapitulace členění soupisu prací
Název |  |  | Povinný |  | Popis | Typ | Max. počet
atributu |  |  | (A/N) |  |  |  | znaků
Stavba |  |  | A |  | Přebírá se z Rekapitulace stavby | String | 120
Objekt |  |  | A |  | Kód a název objektu, přebírá se z Krycího listu soupisu | String | 20 + 120
Soupis |  |  | A |  | Kód a název objektu, přebírá se z Krycího listu soupisu | String | 20 + 120
Místo |  |  | N |  | Přebírá se z Rekapitulace stavby | String | 50
Datum |  |  | A |  | Přebírá se z Rekapitulace stavby | Date
Zadavatel |  |  | N |  | Přebírá se z Rekapitulace stavby | String | 50
Projektant |  |  | N |  | Přebírá se z Rekapitulace stavby | String | 50
Uchazeč |  |  | N |  | Přebírá se z Rekapitulace stavby | String | 50
Kód dílu - Popis |  |  | A |  | Kód a název dílu ze soupisu | String | 20 + 100
Cena celkem |  |  | A |  | Cena celkem za díl ze soupisu | Double
Soupis prací
Název |  |  | Povinný |  | Popis | Typ | Max. počet
atributu |  |  | (A/N) |  |  |  | znaků
Stavba |  |  | A |  | Přebírá se z Rekapitulace stavby | String | 120
Objekt |  |  | A |  | Kód a název objektu | String | 20 + 120
Soupis |  |  | A |  | Přebírá se z Krycího listu soupisu | String | 20 + 120
Místo |  |  | N |  | Přebírá se z Krycího listu soupisu | String | 50
Datum |  |  | A |  | Přebírá se z Krycího listu soupisu | Date
Zadavatel |  |  | N |  | Přebírá se z Krycího listu soupisu | String | 50
Projektant |  |  | N |  | Přebírá se z Krycího listu soupisu | String | 50
Uchazeč |  |  | N |  | Přebírá se z Krycího listu soupisu | String | 50
PČ |  |  | A |  | Pořadové číslo položky soupisu | Long
Typ |  |  | A |  | Typ položky soupisu | eGTypPolozky | 1
Kód |  |  | A |  | Kód položky ze soupisu | String | 20
Popis |  |  | A |  | Popis položky ze soupisu | String | 255
MJ |  |  | A |  | Měrná jednotka položky | String | 10
Množství |  |  | A |  | Množství položky soupisu | Double
J.Cena |  |  | A |  | Jednotková cena položky | Double
Cena celkem |  |  | A |  | Cena celkem vyčíslena jako J.Cena * Množství | Double
Cenová soustava |  |  | N |  | Zařazení položky do cenové soustavy | String | 50
p |  |  | N |  | Poznámka položky ze soupisu | Memo
psc |  |  | N |  | Poznámka k souboru cen ze soupisu | Memo
pp |  |  | N |  | Plný popis položky ze soupisu | Memo
vv |  |  | N |  | Výkaz výměr (figura, výraz, výměra) ze soupisu | Text,Text,Double | 20, 150
DPH |  |  | A |  | Sazba DPH pro položku | eGSazbaDPH
Hmotnost |  |  | A |  | Hmotnost položky ze soupisu | Double
Suť |  |  | A |  | Suť položky ze soupisu | Double
Nh |  |  | N |  | Normohodiny položky ze soupisu | Double
Datová věta
Typ věty |  |  | Hodnota |  | Význam
eGSazbaDPH |  |  | základní |  | Základní sazba DPH
|  |  | snížená |  | Snížená sazba DPH
|  |  | nulová |  | Nulová sazba DPH
|  |  | zákl. přenesená |  | Základní sazba DPH přenesená
|  |  | sníž. přenesená |  | Snížená sazba DPH přenesená
eGTypZakazky |  |  | STA |  | Stavební objekt
|  |  | PRO |  | Provozní soubor
|  |  | ING |  | Inženýrský objekt
|  |  | VON |  | Vedlejší a ostatní náklady
|  |  | OST |  | Ostatní náklady
eGTypPolozky |  |  | 1 |  | Položka typu HSV
|  |  | 2 |  | Položka typu PSV
|  |  | 3 |  | Položka typu M
|  |  | 4 |  | Položka typu OST