## Pokyny pro vyplnění
Pokyny pro vyplnění
Ve všech listech tohoto souboru můžete měnit pouze buňky s modrým pozadím. Jedná se o tyto údaje : - údaje o firmě - jednotkové ceny položek zadané na maximálně dvě desetinná místa

## Stavba
#RTSROZP# | Položkový rozpočet stavby
| Stavba: |  | RK1605 | Modernizace výtahu Masarykova 3/5, Brno
| Objekt: |  | 01 | Modernizace výtahu Masarykova 3/5
1045 | Rozpočet: |  | 01 | Modernizace výtahu Masarykova 3/5, Brno
| Objednatel: | [5 empty] | IČO:
DIČ:
| Projektant: | [5 empty] | IČO:
DIČ:
| Zhotovitel: | [5 empty] | IČO:
DIČ:
Vypracoval:
| Rozpis ceny | [6 empty] | Celkem
HSV | HSV | [6 empty] | 0
PSV | PSV | [6 empty] | 0
MON | MON | [6 empty] | 0
VN | Vedlejší náklady | [6 empty] | 0
ON | Ostatní náklady | [6 empty] | 0
| Celkem | [6 empty] | 0
Rekapitulace daní
| Základ pro sníženou DPH |  |  | 15 | % | 0 |  |  | CZK
| Snížená DPH |  |  | 15 | % | 0 |  |  | CZK
| Základ pro základní DPH |  |  | 21 | % | 0 |  |  | CZK
| Základní DPH |  |  | 21 | % | 0 |  |  | CZK
| Zaokrouhlení |  |  |  |  | 0 |  |  | CZK
| Cena celkem bez DPH |  |  |  |  | 0 |  |  | CZK
| Cena celkem s DPH |  |  |  |  | 0 |  |  | CZK
|  | v |  |  | dne |  | 2017-10-03
|  |  | Za zhotovitele |  |  |  | Za objednatele
Rekapitulace dílčích částí
#CASTI>> | Číslo | Název |  |  | Základ pro sníženou DPH | Základ pro základní DPH | DPH celkem | Cena celkem | %
1 | Stavba |  |  |  | 0 | 0 | 0 | 0
2 | 01 | Modernizace výtahu Masarykova 3/5 |  |  | 0 | 0 | 0 | 0
3 | 01 | Modernizace výtahu Masarykova 3/5, Brno |  |  | 0 | 0 | 0 | 0
| Celkem za stavbu |  |  |  | 0 | 0 | 0 | 0 | 0
Rekapitulace dílů
| Číslo | Název |  |  | Typ dílu |  |  | Celkem | %
| 00 | Všeobecné položky |  |  | HSV |  |  | 0
| 61 | Upravy povrchů vnitřní |  |  | HSV |  |  | 0
| 63 | Podlahy a podlahové konstrukce |  |  | HSV |  |  | 0
| 94 | Lešení a stavební výtahy |  |  | HSV |  |  | 0
| 95 | Dokončovací konstrukce na pozemních stavbách |  |  | HSV |  |  | 0
| 96 | Bourání konstrukcí |  |  | HSV |  |  | 0
| 97 | Prorážení otvorů |  |  | HSV |  |  | 0
| 99 | Staveništní přesun hmot |  |  | HSV |  |  | 0
| 767 | Konstrukce zámečnické |  |  | PSV |  |  | 0
| 771 | Podlahy z dlaždic a obklady |  |  | PSV |  |  | 0
| 783 | Nátěry |  |  | PSV |  |  | 0
| 784 | Malby |  |  | PSV |  |  | 0
| 787 | Zasklívání |  |  | PSV |  |  | 0
| M21 | Elektromontáže |  |  | MON |  |  | 0
| M33 | Montáže dopravních zařízení a vah-výtahy |  |  | MON |  |  | 0
| D96 | Přesuny suti a vybouraných hmot |  |  | PSU |  |  | 0
| Cena celkem | [6 empty] | 0 | 0
Note on D11: Název
Note on I11: IČO
Note on D12: Ulice
Note on I12: DIČ
Note on C13: PSČ
Note on D13: Ulice

## VzorPolozky (hidden)
Položkový rozpočet
S:
O:
R:

## 01 01 Pol
Položkový rozpočet | [23 empty] | #TypZaznamu#
S: | RK1605 | Modernizace výtahu Masarykova 3/5, Brno | [21 empty] | STA
O: | 01 | Modernizace výtahu Masarykova 3/5 | [18 empty] | STA |  |  | OBJ
R: | 01 | Modernizace výtahu Masarykova 3/5, Brno | [21 empty] | ROZ
P.č. | Číslo položky | Název položky | MJ | množství | cena / MJ | Celkem | Dodávka | Dodávka celk. | Montáž | Montáž celk. | DPH | cena s DPH | hmotnost / MJ | hmotnost celk.(t) | dem. hmotnost / MJ | dem. hmotnost celk.(t) | Ceník | Cen. soustava | Nhod / MJ | Nhod celk.
Díl: | 00 | Všeobecné položky |  |  |  | 0 |  | 0 |  | 0 |  | 0 |  | 0 |  | 0 |  |  |  | 0 |  |  |  | DIL
1 | 001 | Vedlejší rozpočtové náklady - zařízení staveniště | kpl | 1 |  | 0 |  | 0 |  | 0 | 15 | 0 | 0 | 0 | 0 | 0 |  |  | 0 | 0 |  |  |  | POL3_1
2 | 002 | Plán BOZP | kpl | 1 |  | 0 |  | 0 |  | 0 | 15 | 0 | 0 | 0 | 0 | 0 |  |  | 0 | 0 |  |  |  | POL3_1
3 | 003 | Projektová dokumentace k výtahu, potřebné zkoušky a revize k provozu, uvedení výtahu do provozu | kpl | 1 |  | 0 |  | 0 |  | 0 | 15 | 0 | 0 | 0 | 0 | 0 |  |  | 0 | 0 |  |  |  | POL3_1
4 | 004 | Statický návrh a posouzení | kpl | 1 |  | 0 |  | 0 |  | 0 | 15 | 0 | 0 | 0 | 0 | 0 |  |  | 0 | 0 |  |  |  | POL3_1
5 | 005 | Zabezpečení schodiště proti pádu po odstranění stávajícího opláštění | kpl | 1 |  | 0 |  | 0 |  | 0 | 15 | 0 | 0 | 0 | 0 | 0 |  |  | 0 | 0 |  |  |  | POL1_1
Díl: | 61 | Upravy povrchů vnitřní |  |  |  | 0 |  | 0 |  | 0 |  | 0 |  | 0 |  | 0 |  |  |  | 0 |  |  |  | DIL
6 | 611421133R00 | Omítka vnitřní stropů rovných, MVC, štuková | m2 | 7.6 |  | 0 |  | 0 |  | 0 | 15 | 0 | 0 | 0 | 0 | 0 |  |  | 0 | 0 |  |  |  | POL1_1
|  | strojovna : | [21 empty] | VV | 0
|  | měřeno CAD : 7,6 |  | 7.6 | [19 empty] | VV | 0
7 | 611421231RT2 | Oprava váp.omítek stropů do 10% plochy - štukových s použitím suché maltové směsi | m2 | 181.0431 |  | 0 |  | 0 |  | 0 | 15 | 0 | 0 | 0 | 0 | 0 |  |  | 0 | 0 |  |  |  | POL1_1
|  | schodišťový prostor : (2,79*7,21)*9 |  | 181.04 | [19 empty] | VV | 0
8 | 612421231RT2 | Oprava vápen.omítek stěn do 10 % pl. - štukových s použitím suché maltové směsi | m2 | 562 |  | 0 |  | 0 |  | 0 | 15 | 0 | 0 | 0 | 0 | 0 |  |  | 0 | 0 |  |  |  | POL1_1
|  | schodišťový prostor : (2,79+7,21+2,79+7,21)*28,1 |  | 562 | [19 empty] | VV | 0
9 | 612421637R00 | Omítka vnitřní zdiva, MVC, štuková | m2 | 23.1712 |  | 0 |  | 0 |  | 0 | 15 | 0 | 0 | 0 | 0 | 0 |  |  | 0 | 0 |  |  |  | POL1_1
|  | strojovna : (2,15+3,09+2,48+2,78+0,31+0,33)*2,08 |  | 23.17 | [19 empty] | VV | 0
Díl: | 63 | Podlahy a podlahové konstrukce |  |  |  | 0 |  | 0 |  | 0 |  | 0 |  | 0 |  | 0 |  |  |  | 0 |  |  |  | DIL
10 | 631361921RT4 | Výztuž mazanin svařovanou sítí průměr drátu 6,0, oka 100/100 mm KH30 | t | 0.0264 |  | 0 |  | 0 |  | 0 | 15 | 0 | 0 | 0 | 0 | 0 |  |  | 0 | 0 |  |  |  | POL1_1
|  | ((3*2)*4,4)/1000 |  | 0.03 | [19 empty] | VV | 0
11 | 631416211X | Mazanina betonová, tloušťka 5 - 8 cm | m3 | 0.195 |  | 0 |  | 0 |  | 0 | 15 | 0 | 0 | 0 | 0 | 0 |  |  | 0 | 0 |  |  |  | POL1_1
|  | dno šachty -4,42m měřeno CAD : 3,9*0,05 |  | 0.2 | [19 empty] | VV | 0
Díl: | 94 | Lešení a stavební výtahy |  |  |  | 0 |  | 0 |  | 0 |  | 0 |  | 0 |  | 0 |  |  |  | 0 |  |  |  | DIL
12 | 941955001R00 | Lešení lehké pomocné, výška podlahy do 1,2 m | m2 | 30.132 |  | 0 |  | 0 |  | 0 | 15 | 0 | 0 | 0 | 0 | 0 |  |  | 0 | 0 |  |  |  | POL1_1
|  | 2,79*1,2*9 |  | 30.13 | [19 empty] | VV | 0
13 | 943944121R00 | Montáž lešení prostorového těžkého, H 20 m, 300 kg | m3 | 125.4384 |  | 0 |  | 0 |  | 0 | 15 | 0 | 0 | 0 | 0 | 0 |  |  | 0 | 0 |  |  |  | POL1_1
|  | 2,79*1,6*28,1 |  | 125.44 | [19 empty] | VV | 0
14 | 943944291R00 | Příplatek za každý měsíc použití lešení k pol.4121 | m3 | 125.4384 |  | 0 |  | 0 |  | 0 | 15 | 0 | 0 | 0 | 0 | 0 |  |  | 0 | 0 |  |  |  | POL1_1
15 | 943944821R00 | Demontáž lešení prostorov.těžkého, H 20 m, 300 kg | m3 | 125.4384 |  | 0 |  | 0 |  | 0 | 15 | 0 | 0 | 0 | 0 | 0 |  |  | 0 | 0 |  |  |  | POL1_1
Díl: | 95 | Dokončovací konstrukce na pozemních stavbách |  |  |  | 0 |  | 0 |  | 0 |  | 0 |  | 0 |  | 0 |  |  |  | 0 |  |  |  | DIL
16 | 953981104R00 | Chemické kotvy do betonu, hl. 125 mm, M 16, ampule | kus | 134 |  | 0 |  | 0 |  | 0 | 15 | 0 | 0 | 0 | 0 | 0 |  |  | 0 | 0 |  |  |  | POL1_1
|  | kotvení rámu : 12 |  | 12 | [19 empty] | VV | 0
|  | sloupky na pilířích : 4 |  | 4 | [19 empty] | VV | 0
|  | kotvení do stěn výtahové šachty a do čel podest : 8*6*2 |  | 96 | [19 empty] | VV | 0
|  | do stropní kce : 7*2 |  | 14 | [19 empty] | VV | 0
|  | kotvení zadního prostředního sloupku do zadní stěny : 8 |  | 8 | [19 empty] | VV | 0
Díl: | 96 | Bourání konstrukcí |  |  |  | 0 |  | 0 |  | 0 |  | 0 |  | 0 |  | 0 |  |  |  | 0 |  |  |  | DIL
17 | 965042131RT1 | Bourání mazanin betonových tl. 10 cm, pl. 4 m2 ručně tl. mazaniny 5 - 8 cm | m3 | 0.195 |  | 0 |  | 0 |  | 0 | 15 | 0 | 0 | 0 | 0 | 0 |  |  | 0 | 0 |  |  |  | POL1_1
|  | dno šachty -4,42m měřeno CAD : 3,9*0,05 |  | 0.2 | [19 empty] | VV | 0
Díl: | 00 | Všeobecné položky |  |  |  | 0 |  | 0 |  | 0 |  | 0 |  | 0 |  | 0 |  |  |  | 0 |  |  |  | DIL
18 | 002 | Kompletační činnost | kpl | 0 |  | 0 |  | 0 |  | 0 | 15 | 0 | 0 | 0 | 0 | 0 |  |  | 0 | 0 |  |  |  | POL12_0
Díl: | 95 | Dokončovací konstrukce na pozemních stavbách |  |  |  | 0 |  | 0 |  | 0 |  | 0 |  | 0 |  | 0 |  |  |  | 0 |  |  |  | DIL
19 | 952901111R00 | Vyčištění budov o výšce podlaží do 4 m - mokrou cestou (zábradlí, parapety, podlahy) | m2 | 188.6431 |  | 0 |  | 0 |  | 0 | 15 | 0 | 0 | 0 | 0 | 0 |  |  | 0 | 0 |  |  |  | POL12_1
20 | 95-001 | Průběžný úklid - mokrou cestou (zábradlí, parapety, podlahy) | kpl | 1 |  | 0 |  | 0 |  | 0 | 15 | 0 | 0 | 0 | 0 | 0 |  |  | 0 | 0 |  |  |  | POL12_0
Díl: | M21 | Elektromontáže |  |  |  | 0 |  | 0 |  | 0 |  | 0 |  | 0 |  | 0 |  |  |  | 0.16 |  |  |  | DIL
21 | 210800104RT1 | Nový přívodní kabel uložený pod omítkou (vč. vysekání drážky,průrazů,zednického zapravení a výmalby), včetně dodávky kabelu | soubor | 1 |  | 0 |  | 0 |  | 0 | 15 | 0 | 0.00032 | 0 | 0 | 0 |  |  | 0.07246 | 0.07 |  |  |  | POL1_
22 | 210800118RT3 | Přeložení kabelů ve výtahové šachtě pod omítku (vysekaní drážky, přeložení, zapravení), včetně dodávky kabelu 5x16 mm2 | soubor | 1 |  | 0 |  | 0 |  | 0 | 15 | 0 | 0.0012 | 0 | 0 | 0 |  |  | 0.08965 | 0.09 |  |  |  | POL1_
Díl: | 96 | Bourání konstrukcí |  |  |  | 0 |  | 0 |  | 0 |  | 0 |  | 0 |  | 0 |  |  |  | 0 |  |  |  | DIL
23 | 96-001 | Demontáž původní ocelové konstukce výtahové šacty včetně ocelových dveří, 1NP - 8NP, vč. likvidace | m2 | 67.7133 |  | 0 |  | 0 |  | 0 | 15 | 0 | 0 | 0 | 0 | 0 |  |  | 0 | 0 |  |  |  | POL1_1
|  | popis kce viz PD : (2,79*3,4)*5 |  | 47.43 | [19 empty] | VV | 0
|  | 2,79*2,1 |  | 5.86 | [19 empty] | VV | 0
|  | 2,79*2,47 |  | 6.89 | [19 empty] | VV | 0
|  | 2,79*2,7 |  | 7.53 | [19 empty] | VV | 0
Díl: | 97 | Prorážení otvorů |  |  |  | 0 |  | 0 |  | 0 |  | 0 |  | 0 |  | 0 |  |  |  | 0 |  |  |  | DIL
24 | 978011191R00 | Otlučení omítek vnitřních vápenných stropů do 100% | m2 | 7.6 |  | 0 |  | 0 |  | 0 | 15 | 0 | 0 | 0 | 0 | 0 |  |  | 0 | 0 |  |  |  | POL1_1
|  | strojovna : | [21 empty] | VV | 0
|  | měřeno CAD : 7,6 |  | 7.6 | [19 empty] | VV | 0
25 | 978013191R00 | Otlučení omítek vnitřních stěn v rozsahu do 100 % | m2 | 23.1712 |  | 0 |  | 0 |  | 0 | 15 | 0 | 0 | 0 | 0 | 0 |  |  | 0 | 0 |  |  |  | POL1_1
|  | strojovna : (2,15+3,09+2,48+2,78+0,31+0,33)*2,08 |  | 23.17 | [19 empty] | VV | 0
Díl: | 99 | Staveništní přesun hmot |  |  |  | 0 |  | 0 |  | 0 |  | 0 |  | 0 |  | 0 |  |  |  | 0 |  |  |  | DIL
26 | 999281111R00 | Přesun hmot pro opravy a údržbu do výšky 25 m | t | 5.9053 |  | 0 |  | 0 |  | 0 | 15 | 0 | 0 | 0 | 0 | 0 |  |  | 0 | 0 |  |  |  | POL1_1
Díl: | 767 | Konstrukce zámečnické |  |  |  | 0 |  | 0 |  | 0 |  | 0 |  | 0 |  | 0 |  |  |  | 0 |  |  |  | DIL
27 | 767995101R00 | Výroba a montáž kov. atypických konstr. do 5 kg | kg | 119.528 |  | 0 |  | 0 |  | 0 | 15 | 0 | 0 | 0 | 0 | 0 |  |  | 0 | 0 |  |  |  | POL1_7
|  | patní plech 100x100 tl. 5mm 40kg/m2 pro kotvení rámu do bet. mazaniny : (0,1*0,1)*40*6 |  | 2.4 | [19 empty] | VV | 0
|  | pro kotvení předních sloupků do stěn a čel hl. podestovch desek a do stěn : (0,1*0,1)*40*8*6*2 |  | 38.4 | [19 empty] | VV | 0
|  | pro kotvení zadního prostředního sloupku do zadní stěny : (0,1*0,1)*40*8 |  | 3.2 | [19 empty] | VV | 0
|  | patní plech 200x200 tl. 10mm 80kg/m2 pro kotvení sloupků stropní kce výtahu : (0,2*0,2)*80*7 |  | 22.4 | [19 empty] | VV | 0
|  | krycí plech tl. 1mm 8kg/m2 : | [21 empty] | VV | 0
|  | 2PP a 1PP : (0,1*2,13)*2*2*8 |  | 6.82 | [19 empty] | VV | 0
|  | 1NP : (0,1*2,47)*2*8 |  | 3.95 | [19 empty] | VV | 0
|  | 2NP : (0,1*2,7)*2*8 |  | 4.32 | [19 empty] | VV | 0
|  | 3NP až 7NP : (0,1*3,04)*2*5*8 |  | 24.32 | [19 empty] | VV | 0
|  | kotvení zadních krajnch sloupků : (0,3*0,49)*40 |  | 5.88 | [19 empty] | VV | 0
|  | (0,4*0,49)*40 |  | 7.84 | [19 empty] | VV | 0
28 | 767995102R00 | Výroba a montáž kov. atypických konstr. do 10 kg | kg | 1139.0788 |  | 0 |  | 0 |  | 0 | 15 | 0 | 0 | 0 | 0 | 0 |  |  | 0 | 0 |  |  |  | POL1_7
|  | dělící příčky JEKL 50/80/3 : | [21 empty] | VV | 0
|  | stěna s dveřmi : | [21 empty] | VV | 0
|  | 2PP a 1PP : (0,615*5,76)*6*2 |  | 42.51 | [19 empty] | VV | 0
|  | (1,04*5,76)*2 |  | 11.98 | [19 empty] | VV | 0
|  | 1NP : (0,615*5,76)*8 |  | 28.34 | [19 empty] | VV | 0
|  | (1,04*5,76)*2 |  | 11.98 | [19 empty] | VV | 0
|  | 2NP : (0,615*5,76)*8 |  | 28.34 | [19 empty] | VV | 0
|  | (1,04*5,76)*2 |  | 11.98 | [19 empty] | VV | 0
|  | 3NP až 7NP : (0,615*5,76)*8*5 |  | 141.7 | [19 empty] | VV | 0
|  | (1,04*5,76)*2*5 |  | 59.9 | [19 empty] | VV | 0
|  | zadní stěna : | [21 empty] | VV | 0
|  | (1,275*5,76)*18*2 |  | 264.38 | [19 empty] | VV | 0
|  | profil L 35/35/2 : | [21 empty] | VV | 0
|  | stěna s dveřmi : | [21 empty] | VV | 0
|  | 2.PP a 1.PP : (0,615+0,615+0,945+0,945)*4*2*1,05 |  | 26.21 | [19 empty] | VV | 0
|  | 1NP : (0,615+0,615+0,945+0,945)*4*1,05 |  | 13.1 | [19 empty] | VV | 0
|  | (0,615+0,615+0,26+0,26)*2*1,05 |  | 3.67 | [19 empty] | VV | 0
|  | (1,04+1,04+0,26+0,26)*1,05 |  | 2.73 | [19 empty] | VV | 0
|  | 2NP : (0,615+0,615+0,945+0,945)*4*1,05 |  | 13.1 | [19 empty] | VV | 0
|  | (0,615+0,615+0,49+0,49)*2*1,05 |  | 4.64 | [19 empty] | VV | 0
|  | (1,04+1,04+0,49+0,49)*1,05 |  | 3.21 | [19 empty] | VV | 0
|  | 3NP až 7NP : (0,615+0,615+0,945+0,945)*4*5*1,05 |  | 65.52 | [19 empty] | VV | 0
|  | (0,615+0,615+0,83+0,83)*2*5*1,05 |  | 30.34 | [19 empty] | VV | 0
|  | (1,04+1,04+0,83+0,83)*5*1,05 |  | 19.64 | [19 empty] | VV | 0
|  | zadní stěna : (1,07+1,07+1,275+1,275)*2*16*1,05 |  | 157.58 | [19 empty] | VV | 0
|  | (0,34+0,34+1,275+1,275)*2*1,05 |  | 6.78 | [19 empty] | VV | 0
|  | 0 | [21 empty] | VV | 0
|  | profil L 20/20/2 : | [21 empty] | VV | 0
|  | stěna s dveřmi : | [21 empty] | VV | 0
|  | 2.PP a 1.PP : (0,615+0,615+0,945+0,945)*4*2*0,58 |  | 14.48 | [19 empty] | VV | 0
|  | 1NP : (0,615+0,615+0,945+0,945)*4*0,58 |  | 7.24 | [19 empty] | VV | 0
|  | (0,615+0,615+0,26+0,26)*2*0,58 |  | 2.03 | [19 empty] | VV | 0
|  | (1,04+1,04+0,26+0,26)*0,58 |  | 1.51 | [19 empty] | VV | 0
|  | 2NP : (0,615+0,615+0,945+0,945)*4*0,58 |  | 7.24 | [19 empty] | VV | 0
|  | (0,615+0,615+0,49+0,49)*2*0,58 |  | 2.56 | [19 empty] | VV | 0
|  | (1,04+1,04+0,49+0,49)*0,58 |  | 1.77 | [19 empty] | VV | 0
|  | 3NP až 7NP : (0,615+0,615+0,945+0,945)*4*5*0,58 |  | 36.19 | [19 empty] | VV | 0
|  | (0,615+0,615+0,83+0,83)*2*5*0,58 |  | 16.76 | [19 empty] | VV | 0
|  | (1,04+1,04+0,83+0,83)*5*0,58 |  | 10.85 | [19 empty] | VV | 0
|  | zadní stěna : (1,07+1,07+1,275+1,275)*2*16*0,58 |  | 87.05 | [19 empty] | VV | 0
|  | (0,34+0,34+1,275+1,275)*2*0,58 |  | 3.75 | [19 empty] | VV | 0
29 | 767995103R00 | Výroba a montáž kov. atypických konstr. do 20 kg | kg | 2264.018 |  | 0 |  | 0 |  | 0 | 15 | 0 | 0 | 0 | 0 | 0 |  |  | 0 | 0 |  |  |  | POL1_7
|  | sloupky JEKL 80/80/5 : | [21 empty] | VV | 0
|  | přední : (27,98*11,7)*4 |  | 1309.46 | [19 empty] | VV | 0
|  | zadní prostřední : 27,98*11,7 |  | 327.37 | [19 empty] | VV | 0
|  | zadní krajní : (20,5*11,7)*2 |  | 479.7 | [19 empty] | VV | 0
|  | rám JEKL 120/80/6 : 8,38*17,6 |  | 147.49 | [19 empty] | VV | 0
30 | 13611218 | Plech hladký jakost 11375.1 5x1000x2000 mm | t | 0.0635 |  | 0 |  | 0 |  | 0 | 15 | 0 | 0 | 0 | 0 | 0 |  |  | 0 | 0 |  |  |  | POL3_7
|  | patní plech 100x100 tl. 5mm 40kg/m2 pro kotvení rámu do bet. mazaniny : (((0,1*0,1)*40*6)*1,1)/1000 | [21 empty] | VV | 0
|  | pro kotvení předních sloupků do stěn a čel hl. podestovch desek a do stěn : (((0,1*0,1)*40*8*6*2)*1,1)/1000 |  | 0.04 | [19 empty] | VV | 0
|  | kotvení zadních krajnch sloupků : (((0,3*0,49)*40)*1,1)/1000 |  | 0.01 | [19 empty] | VV | 0
|  | (((0,4*0,49)*40)*1,1)/1000 |  | 0.01 | [19 empty] | VV | 0
|  | pro kotvení zadního prostředního sloupku do zadní stěny : (((0,1*0,1)*40*8)*1,1)/1000 | [21 empty] | VV | 0
31 | 13611228 | Plech hladký jakost 11375.1 10x1000x2000 mm | t | 0.0246 |  | 0 |  | 0 |  | 0 | 15 | 0 | 0 | 0 | 0 | 0 |  |  | 0 | 0 |  |  |  | POL3_7
|  | patní plech 200x200 tl. 10mm 80kg/m2 pro kotvení sloupků stropní kce výtahu : (((0,2*0,2)*80*7)*1,1)/1000 |  | 0.02 | [19 empty] | VV | 0
32 | 13756745 | Plech hladký jakost 11375.21 1,00x1000x2000 mm | t | 0.0433 |  | 0 |  | 0 |  | 0 | 15 | 0 | 0 | 0 | 0 | 0 |  |  | 0 | 0 |  |  |  | POL3_7
|  | krycí plech tl. 1mm 8kg/m2 : | [21 empty] | VV | 0
|  | 2PP a 1PP : (((0,1*2,13)*2*2*8)*1,1)/1000 |  | 0.01 | [19 empty] | VV | 0
|  | 1NP : (((0,1*2,47)*2*8)*1,1)/1000 | [21 empty] | VV | 0
|  | 2NP : (((0,1*2,7)*2*8)*1,1)/1000 | [21 empty] | VV | 0
|  | 3NP až 7NP : (((0,1*3,04)*2*5*8)*1,1)/1000 |  | 0.03 | [19 empty] | VV | 0
33 | 1458729X | Profil čtvercový uzavř.svařovaný S235 80 x 5 mm | t | 2.2224 |  | 0 |  | 0 |  | 0 | 15 | 0 | 0 | 0 | 0 | 0 |  |  | 0 | 0 |  |  |  | POL3_7
|  | sloupky JEKL 80/80/5 : | [21 empty] | VV | 0
|  | přední : (((27,98*11,7)*4)*1,05)/1000 |  | 1.37 | [19 empty] | VV | 0
|  | zadní prostřední : ((27,98*11,7)*1,05)/1000 |  | 0.34 | [19 empty] | VV | 0
|  | zadní krajní : (((20,5*11,7)*2)*1,05)/1000 |  | 0.5 | [19 empty] | VV | 0
34 | 14587778 | Profil obdélník. uzavř.svařovaný S235 80x50x3 mm | t | 0.6312 |  | 0 |  | 0 |  | 0 | 15 | 0 | 0 | 0 | 0 | 0 |  |  | 0 | 0 |  |  |  | POL3_7
|  | dělící příčky JEKL 50/80/3 : | [21 empty] | VV | 0
|  | stěna s dveřmi : | [21 empty] | VV | 0
|  | 2PP a 1PP : (((0,615*5,76)*6*2)*1,05)/1000 |  | 0.04 | [19 empty] | VV | 0
|  | (((1,04*5,76)*2)*1,05)/1000 |  | 0.01 | [19 empty] | VV | 0
|  | 1NP : (((0,615*5,76)*8)*1,05)/1000 |  | 0.03 | [19 empty] | VV | 0
|  | (((1,04*5,76)*2)*1,05)/1000 |  | 0.01 | [19 empty] | VV | 0
|  | 2NP : (((0,615*5,76)*8)*1,05)/1000 |  | 0.03 | [19 empty] | VV | 0
|  | (((1,04*5,76)*2)*1,05)/1000 |  | 0.01 | [19 empty] | VV | 0
|  | 3NP až 7NP : (((0,615*5,76)*8*5)*1,05)/1000 |  | 0.15 | [19 empty] | VV | 0
|  | (((1,04*5,76)*2*5)*1,05)/1000 |  | 0.06 | [19 empty] | VV | 0
|  | zadní stěna : | [21 empty] | VV | 0
|  | (((1,275*5,76)*18*2)*1,05)/1000 |  | 0.28 | [19 empty] | VV | 0
35 | 1458779X | Profil obdélník. uzavř.svařovaný S235 120x80x6 mm | t | 0.1622 |  | 0 |  | 0 |  | 0 | 15 | 0 | 0 | 0 | 0 | 0 |  |  | 0 | 0 |  |  |  | POL3_7
|  | rám JEKL 120/80/6 : ((8,38*17,6)*1,1)/1000 |  | 0.16 | [19 empty] | VV | 0
36 | 15411580 | Profil L rovnoramenný 11375 20x20x2 mm | t | 0.201 |  | 0 |  | 0 |  | 0 | 15 | 0 | 0 | 0 | 0 | 0 |  |  | 0 | 0 |  |  |  | POL3_7
|  | profil L 20/20/2 : | [21 empty] | VV | 0
|  | stěna s dveřmi : | [21 empty] | VV | 0
|  | 2.PP a 1.PP : (((0,615+0,615+0,945+0,945)*4*2*0,58)*1,05)/1000 |  | 0.02 | [19 empty] | VV | 0
|  | 1NP : (((0,615+0,615+0,945+0,945)*4*0,58)*1,05)/1000 |  | 0.01 | [19 empty] | VV | 0
|  | (((0,615+0,615+0,26+0,26)*2*0,58)*1,05)/1000 | [21 empty] | VV | 0
|  | (((1,04+1,04+0,26+0,26)*0,58)*1,05)/1000 | [21 empty] | VV | 0
|  | 2NP : (((0,615+0,615+0,945+0,945)*4*0,58)*1,05)/1000 |  | 0.01 | [19 empty] | VV | 0
|  | (((0,615+0,615+0,49+0,49)*2*0,58)*1,05)/1000 | [21 empty] | VV | 0
|  | (((1,04+1,04+0,49+0,49)*0,58)*1,05)/1000 | [21 empty] | VV | 0
|  | 3NP až 7NP : (((0,615+0,615+0,945+0,945)*4*5*0,58)*1,05)/1000 |  | 0.04 | [19 empty] | VV | 0
|  | (((0,615+0,615+0,83+0,83)*2*5*0,58)*1,05)/1000 |  | 0.02 | [19 empty] | VV | 0
|  | (((1,04+1,04+0,83+0,83)*5*0,58)*1,05)/1000 |  | 0.01 | [19 empty] | VV | 0
|  | zadní stěna : (((1,07+1,07+1,275+1,275)*2*16*0,58)*1,05)/1000 |  | 0.09 | [19 empty] | VV | 0
|  | (((0,34+0,34+1,275+1,275)*2*0,58)*1,05)/1000 | [21 empty] | VV | 0
37 | 15411660 | Profil L rovnoramenný 11375 35x35x2 mm | t | 0.3639 |  | 0 |  | 0 |  | 0 | 15 | 0 | 0 | 0 | 0 | 0 |  |  | 0 | 0 |  |  |  | POL3_7
|  | profil L 35/35/2 : | [21 empty] | VV | 0
|  | stěna s dveřmi : | [21 empty] | VV | 0
|  | 2.PP a 1.PP : (((0,615+0,615+0,945+0,945)*4*2*1,05)*1,05)/1000 |  | 0.03 | [19 empty] | VV | 0
|  | 1NP : (((0,615+0,615+0,945+0,945)*4*1,05)*1,05)/1000 |  | 0.01 | [19 empty] | VV | 0
|  | (((0,615+0,615+0,26+0,26)*2*1,05)*1,05)/1000 | [21 empty] | VV | 0
|  | (((1,04+1,04+0,26+0,26)*1,05)*1,05)/1000 | [21 empty] | VV | 0
|  | 2NP : (((0,615+0,615+0,945+0,945)*4*1,05)*1,05)/1000 |  | 0.01 | [19 empty] | VV | 0
|  | (((0,615+0,615+0,49+0,49)*2*1,05)*1,05)/1000 | [21 empty] | VV | 0
|  | (((1,04+1,04+0,49+0,49)*1,05)*1,05)/1000 | [21 empty] | VV | 0
|  | 3NP až 7NP : (((0,615+0,615+0,945+0,945)*4*5*1,05)*1,05)/1000 |  | 0.07 | [19 empty] | VV | 0
|  | (((0,615+0,615+0,83+0,83)*2*5*1,05)*1,05)/1000 |  | 0.03 | [19 empty] | VV | 0
|  | (((1,04+1,04+0,83+0,83)*5*1,05)*1,05)/1000 |  | 0.02 | [19 empty] | VV | 0
|  | zadní stěna : (((1,07+1,07+1,275+1,275)*2*16*1,05)*1,05)/1000 |  | 0.17 | [19 empty] | VV | 0
|  | (((0,34+0,34+1,275+1,275)*2*1,05)*1,05)/1000 |  | 0.01 | [19 empty] | VV | 0
38 | 998767203R00 | Přesun hmot pro zámečnické konstr., výšky do 24 m | % | 4128.467 |  | 0 |  | 0 |  | 0 | 15 | 0 | 0 | 0 | 0 | 0 |  |  | 0 | 0 |  |  |  | POL1_7
Díl: | 771 | Podlahy z dlaždic a obklady |  |  |  | 0 |  | 0 |  | 0 |  | 0 |  | 0 |  | 0 |  |  |  | 0 |  |  |  | DIL
39 | 771551903R00 | Opravy podlah z dlaždic teracových, 30x30 cm | kus | 90 |  | 0 |  | 0 |  | 0 | 15 | 0 | 0 | 0 | 0 | 0 |  |  | 0 | 0 |  |  |  | POL1_7
|  | cca 10 kusů dlaždic : 9*10 |  | 90 | [19 empty] | VV | 0
Díl: | 783 | Nátěry |  |  |  | 0 |  | 0 |  | 0 |  | 0 |  | 0 |  | 0 |  |  |  | 0 |  |  |  | DIL
40 | 783125230R00 | Nátěr syntetický OK "C" nebo "CC" 1x + 2x email | m2 | 181.304 |  | 0 |  | 0 |  | 0 | 15 | 0 | 0 | 0 | 0 | 0 |  |  | 0 | 0 |  |  |  | POL1_7
|  | krycí plech tl. 1mm 8kg/m2 : | [21 empty] | VV | 0
|  | 2PP a 1PP : (0,1*2,13)*2*2 |  | 0.85 | [19 empty] | VV | 0
|  | 1NP : (0,1*2,47)*2 |  | 0.49 | [19 empty] | VV | 0
|  | 2NP : (0,1*2,7)*2 |  | 0.54 | [19 empty] | VV | 0
|  | 3NP až 7NP : (0,1*3,04)*2*5 |  | 3.04 | [19 empty] | VV | 0
|  | dělící příčky JEKL 50/80/3 : | [21 empty] | VV | 0
|  | stěna s dveřmi : | [21 empty] | VV | 0
|  | 2PP a 1PP : (0,615*6*2)*(0,05+0,05+0,08+0,08) |  | 1.92 | [19 empty] | VV | 0
|  | (1,04*2)*(0,05+0,05+0,08+0,08) |  | 0.54 | [19 empty] | VV | 0
|  | 1NP : (0,615*8)*(0,05+0,05+0,08+0,08) |  | 1.28 | [19 empty] | VV | 0
|  | (1,04*2)*(0,05+0,05+0,08+0,08) |  | 0.54 | [19 empty] | VV | 0
|  | 2NP : (0,615*8)*(0,05+0,05+0,08+0,08) |  | 1.28 | [19 empty] | VV | 0
|  | (1,04*2)*(0,05+0,05+0,08+0,08) |  | 0.54 | [19 empty] | VV | 0
|  | 3NP až 7NP : (0,615*8*5)*(0,05+0,05+0,08+0,08) |  | 6.4 | [19 empty] | VV | 0
|  | (1,04*2*5)*(0,05+0,05+0,08+0,08) |  | 2.7 | [19 empty] | VV | 0
|  | zadní stěna : | [21 empty] | VV | 0
|  | (1,275*18*2)*(0,05+0,05+0,08+0,08) |  | 11.93 | [19 empty] | VV | 0
|  | profil L 35/35/2 : | [21 empty] | VV | 0
|  | stěna s dveřmi : | [21 empty] | VV | 0
|  | 2.PP a 1.PP : ((0,615+0,615+0,945+0,945)*4*2)*(0,035+0,035) |  | 1.75 | [19 empty] | VV | 0
|  | 1NP : ((0,615+0,615+0,945+0,945)*4)*(0,035+0,035) |  | 0.87 | [19 empty] | VV | 0
|  | ((0,615+0,615+0,26+0,26)*2)*(0,035+0,035) |  | 0.25 | [19 empty] | VV | 0
|  | ((1,04+1,04+0,26+0,26))*(0,035+0,035) |  | 0.18 | [19 empty] | VV | 0
|  | 2NP : ((0,615+0,615+0,945+0,945)*4)*(0,035+0,035) |  | 0.87 | [19 empty] | VV | 0
|  | ((0,615+0,615+0,49+0,49)*2)*(0,035+0,035) |  | 0.31 | [19 empty] | VV | 0
|  | (1,04+1,04+0,49+0,49)*(0,035+0,035) |  | 0.21 | [19 empty] | VV | 0
|  | 3NP až 7NP : ((0,615+0,615+0,945+0,945)*4*5)*(0,035+0,035) |  | 4.37 | [19 empty] | VV | 0
|  | ((0,615+0,615+0,83+0,83)*2*5)*(0,035+0,035) |  | 2.02 | [19 empty] | VV | 0
|  | ((1,04+1,04+0,83+0,83)*5)*(0,035+0,035) |  | 1.31 | [19 empty] | VV | 0
|  | zadní stěna : ((1,07+1,07+1,275+1,275)*2*16)*(0,035+0,035) |  | 10.51 | [19 empty] | VV | 0
|  | ((0,34+0,34+1,275+1,275)*2)*(0,035+0,035) |  | 0.45 | [19 empty] | VV | 0
|  | profil L 20/20/2 : | [21 empty] | VV | 0
|  | stěna s dveřmi : | [21 empty] | VV | 0
|  | 2.PP a 1.PP : ((0,615+0,615+0,945+0,945)*4*2)*(0,02+0,02) |  | 1 | [19 empty] | VV | 0
|  | 1NP : ((0,615+0,615+0,945+0,945)*4)*(0,02+0,02) |  | 0.5 | [19 empty] | VV | 0
|  | ((0,615+0,615+0,26+0,26)*2)*(0,02+0,02) |  | 0.14 | [19 empty] | VV | 0
|  | ((1,04+1,04+0,26+0,26))*(0,02+0,02) |  | 0.1 | [19 empty] | VV | 0
|  | 2NP : ((0,615+0,615+0,945+0,945)*4)*(0,02+0,02) |  | 0.5 | [19 empty] | VV | 0
|  | ((0,615+0,615+0,49+0,49)*2)*(0,02+0,02) |  | 0.18 | [19 empty] | VV | 0
|  | (1,04+1,04+0,49+0,49)*(0,02+0,02) |  | 0.12 | [19 empty] | VV | 0
|  | 3NP až 7NP : ((0,615+0,615+0,945+0,945)*4*5)*(0,02+0,02) |  | 2.5 | [19 empty] | VV | 0
|  | ((0,615+0,615+0,83+0,83)*2*5)*(0,02+0,02) |  | 1.16 | [19 empty] | VV | 0
|  | ((1,04+1,04+0,83+0,83)*5)*(0,02+0,02) |  | 0.75 | [19 empty] | VV | 0
|  | zadní stěna : ((1,07+1,07+1,275+1,275)*2*16)*(0,02+0,02) |  | 6 | [19 empty] | VV | 0
|  | ((0,34+0,34+1,275+1,275)*2)*(0,02+0,02) |  | 0.26 | [19 empty] | VV | 0
|  | sloupky JEKL 80/80/5 : | [21 empty] | VV | 0
|  | přední : (27,98*4)*(0,08+0,08+0,08+0,08) |  | 35.81 | [19 empty] | VV | 0
|  | zadní prostřední : 27,98*(0,08+0,08+0,08+0,08) |  | 8.95 | [19 empty] | VV | 0
|  | zadní krajní : (20,5*2)*(0,08+0,08+0,08+0,08) |  | 13.12 | [19 empty] | VV | 0
|  | rám JEKL 120/80/6 : 8,38*(0,12+0,12+0,08+0,08) |  | 3.35 | [19 empty] | VV | 0
|  | zábradlí : 47*1,1 |  | 51.7 | [19 empty] | VV | 0
41 | 783201821R00 | Odstranění nátěrů z kovových konstrukcí opálením | m2 | 51.7 |  | 0 |  | 0 |  | 0 | 15 | 0 | 0 | 0 | 0 | 0 |  |  | 0 | 0 |  |  |  | POL1_7
|  | stávající zábradlí výšky 1,1m měřeno CAD : 47*1,1 |  | 51.7 | [19 empty] | VV | 0
42 | 783626010R00 | Nátěr syntetický truhlářských výrobků 1x lakování | m2 | 7.3827 |  | 0 |  | 0 |  | 0 | 15 | 0 | 0 | 0 | 0 | 0 |  |  | 0 | 0 |  |  |  | POL1_7
|  | madlo zábradlí : 47*(2*Pi*0,025) |  | 7.38 | [19 empty] | VV | 0
Díl: | 784 | Malby |  |  |  | 0 |  | 0 |  | 0 |  | 0 |  | 0 |  | 0 |  |  |  | 0 |  |  |  | DIL
43 | 784191101X | Penetrace podkladu univerzální 1x | m2 | 773.8143 |  | 0 |  | 0 |  | 0 | 15 | 0 | 0 | 0 | 0 | 0 |  |  | 0 | 0 |  |  |  | POL3_7
|  | strojovna : | [21 empty] | VV | 0
|  | měřeno CAD : 7,6 |  | 7.6 | [19 empty] | VV | 0
|  | (2,15+3,09+2,48+2,78+0,31+0,33)*2,08 |  | 23.17 | [19 empty] | VV | 0
|  | schodišťový prostor : (2,79*7,21)*9 |  | 181.04 | [19 empty] | VV | 0
|  | (2,79+7,21+2,79+7,21)*28,1 |  | 562 | [19 empty] | VV | 0
44 | 784195212X | Malba tekutá, bílá, 2 x | m2 | 773.8143 |  | 0 |  | 0 |  | 0 | 15 | 0 | 0 | 0 | 0 | 0 |  |  | 0 | 0 |  |  |  | POL1_7
Díl: | 787 | Zasklívání |  |  |  | 0 |  | 0 |  | 0 |  | 0 |  | 0 |  | 0 |  |  |  | 0 |  |  |  | DIL
45 | 787-001 | D+M zasklení výtahové šachty bezpečnostním sklem standard např. Connex 4.4.2, vč. gumového těsnění | m2 | 80.6483 |  | 0 |  | 0 |  | 0 | 15 | 0 | 0 | 0 | 0 | 0 |  |  | 0 | 0 |  |  |  | POL1_7
|  | bližší popis viz. TZ | [21 empty] | POP |  | bližší popis viz. TZ
|  | čelní : | [21 empty] | VV | 0
|  | 2PP a 1PP : 4*(0,615*0,945)*2 |  | 4.65 | [19 empty] | VV | 0
|  | 1NP : 4*(0,615*0,945) |  | 2.32 | [19 empty] | VV | 0
|  | 2*(0,615*0,26) |  | 0.32 | [19 empty] | VV | 0
|  | (1,04*0,26) |  | 0.27 | [19 empty] | VV | 0
|  | 2NP : 4*(0,615*0,945) |  | 2.32 | [19 empty] | VV | 0
|  | 2*(0,49*0,615) |  | 0.6 | [19 empty] | VV | 0
|  | (1,04*0,49) |  | 0.51 | [19 empty] | VV | 0
|  | 3 P až 7NP : 4*(0,615*0,945)*5 |  | 11.62 | [19 empty] | VV | 0
|  | 2*(0,83*0,615)*5 |  | 5.1 | [19 empty] | VV | 0
|  | (1,04*0,83)*5 |  | 4.32 | [19 empty] | VV | 0
|  | zadní : (1,17*1,275)*2*16 |  | 47.74 | [19 empty] | VV | 0
|  | (0,34*1,275)*2 |  | 0.87 | [19 empty] | VV | 0
46 | 998787203R00 | Přesun hmot pro zasklívání, výšky do 24 m | % | 2137.18 |  | 0 |  | 0 |  | 0 | 15 | 0 | 0 | 0 | 0 | 0 |  |  | 0 | 0 |  |  |  | POL1_7
Díl: | M21 | Elektromontáže |  |  |  | 0 |  | 0 |  | 0 |  | 0 |  | 0 |  | 0 |  |  |  | 0 |  |  |  | DIL
47 | M21-001 | Úprava elektroinstalací - pohybová čidla v každém NP vč. kabeláže v lištách, revize | kpl | 1 |  | 0 |  | 0 |  | 0 | 15 | 0 | 0 | 0 | 0 | 0 |  |  | 0 | 0 |  |  |  | POL1_9
Díl: | M33 | Montáže dopravních zařízení a vah-výtahy |  |  |  | 0 |  | 0 |  | 0 |  | 0 |  | 0 |  | 0 |  |  |  | 0 |  |  |  | DIL
48 | M33-001 | Demontáž strojovny výtahu vč likvidace | kpl | 1 |  | 0 |  | 0 |  | 0 | 15 | 0 | 0 | 0 | 0 | 0 |  |  | 0 | 0 |  |  |  | POL1_9
49 | M33-002 | Demontáž výtahové kabiny vč. lan a vodících lišt vč. likvidace | kpl | 1 |  | 0 |  | 0 |  | 0 | 15 | 0 | 0 | 0 | 0 | 0 |  |  | 0 | 0 |  |  |  | POL1_9
50 | M33-003 | D+M nového výtahu vč. pohonu, kabiny dveří a vybavení | kpl | 1 |  | 0 |  | 0 |  | 0 | 15 | 0 | 0 | 0 | 0 | 0 |  |  | 0 | 0 |  |  |  | POL1_9
Díl: | D96 | Přesuny suti a vybouraných hmot |  |  |  | 0 |  | 0 |  | 0 |  | 0 |  | 0 |  | 0 |  |  |  | 0 |  |  |  | DIL
51 | 979011219R00 | Přípl.k svislé dopr.suti za každé další NP nošením | t | 11.2492 |  | 0 |  | 0 |  | 0 | 15 | 0 | 0 | 0 | 0 | 0 |  |  | 0 | 0 |  |  |  | POL1_9
52 | 979011221R00 | Svislá doprava suti a vybour. hmot za 1.PP nošením | t | 1.8749 |  | 0 |  | 0 |  | 0 | 15 | 0 | 0 | 0 | 0 | 0 |  |  | 0 | 0 |  |  |  | POL1_9
53 | 979081111R00 | Odvoz suti a vybour. hmot na skládku do 1 km | t | 1.8749 |  | 0 |  | 0 |  | 0 | 15 | 0 | 0 | 0 | 0 | 0 |  |  | 0 | 0 |  |  |  | POL1_9
54 | 979081121R00 | Příplatek k odvozu za každý další 1 km | t | 46.8719 |  | 0 |  | 0 |  | 0 | 15 | 0 | 0 | 0 | 0 | 0 |  |  | 0 | 0 |  |  |  | POL1_9
55 | 979087212R00 | Nakládání suti na dopravní prostředky | t | 1.8749 |  | 0 |  | 0 |  | 0 | 15 | 0 | 0 | 0 | 0 | 0 |  |  | 0 | 0 |  |  |  | POL1_9
56 | 979087312R00 | Vodorovné přemístění vyb. hmot nošením do 10 m | t | 1.8749 |  | 0 |  | 0 |  | 0 | 15 | 0 | 0 | 0 | 0 | 0 |  |  | 0 | 0 |  |  |  | POL1_9
57 | 979087392R00 | Příplatek za nošení vyb. hmot každých dalších 10 m | t | 9.3744 |  | 0 |  | 0 |  | 0 | 15 | 0 | 0 | 0 | 0 | 0 |  |  | 0 | 0 |  |  |  | POL1_9
58 | 979093111R00 | Uložení suti na skládku bez zhutnění | t | 1.8749 |  | 0 |  | 0 |  | 0 | 15 | 0 | 0 | 0 | 0 | 0 |  |  | 0 | 0 |  |  |  | POL1_9
59 | 979990001R00 | Poplatek za skládku stavební suti | t | 1.8749 |  | 0 |  | 0 |  | 0 | 15 | 0 | 0 | 0 | 0 | 0 |  |  | 0 | 0 |  |  |  | POL1_9
[22 empty] | 15 | 21
| Celkem |  |  |  |  | 0 | [15 empty] | 0 | 0 | SUM
Poznámky uchazeče k zadání
POPUZIV
END