## List1
Lidická 8, Brno - PD na zřízení plynového etážového vytápění v bytě č.8
ÚT - včetně ZTI
|  |  |  | Dne: | 2017-10-04 10:28
Statutární město Brno
Dominikánské náměstí 196/1
Brno - město
602 00
|  | Tel.: |  | 542 526 262
|  | email: |  | petra.hrazdirova@brno-stred.cz
Rekapitulace rozpočtu
800-721 | Zdravotně technické instalace
| Vnitřní vodovod |  |  |  | 0
800-731 | Ústřední vytápění
| Kotelny |  |  |  | 0
| Komín - odkouření |  |  |  | 0
| Potrubí |  |  |  | 0
| Armatury |  |  |  | 0
| Otopná tělesa |  |  |  | 0
804 | Hodinová sazba
| Hodinová sazba |  |  |  | 0
| Celkem bez DPH |  |  |  | 0
Daň z přidané hodnoty
| Nižší sazba DPH | 15 | % | 0 | 0
| Celkem s DPH |  |  |  | 0
Rozpočet
Vnitřní vodovod
Číslo položky | Popis položky | Počet | MJ | Jedn. cena | Celkem
7134990 | Montáž izolace na potrubí (Tubolit atd.) 2014 | 10 | m | 0 | 0
| Izolace návleková Tubex TUBEX/STANDARD 10/22 1/2" 10-22 | 10 | m | 0 | 0
| Demontáž stávajícího ohřívače | 1 | ks | 0 | 0
722130180 | Trubka plast PPr DN 20 | 10 | m | 0 | 0
722131932R00 | Propojení dosavadního potrubí závit. DN 20 | 2 | ks | 0 | 0
722190402R00 | Vyvedení a upevnění výpustek DN 20 | 2 | ks | 0 | 0
722290226R00 | Zkouška tlaku potrubí závitového DN 50 | 10 | m | 0 | 0
722290234R00 | Proplach a dezinfekce vodovod.potrubí DN 80 | 10 | m | 0 | 0
734261224R00 | Šroubení Ve 4300 přímé, G 3/4 | 2 | ks | 0 | 0
722230101R00 | Kulový kohout G 1/2 | 1 | ks | 0 | 0
722231071R00 | Zpětná klapka mosaz., G 1/2 | 1 | ks | 0 | 0
722222222R00 | Ventil vypouštěcí, G 1/2 | 1 | soub | 0 | 0
| Fitinky | 1 | soub | 0 | 0
974031243 | Vysekání rýhy ve zdivu 7x10cm | 5 | m | 0 | 0
974031243a | Zazdění rýhy ve zdivu 7x10cm hrubou maltou | 5 | m | 0 | 0
| Dopouštění vody do ÚT | 1 | soub | 0 | 0
| Odvod kondenzátu od kotle (HT DN 50) | 1 | soub | 0 | 0
HL21 | Vtok DN32 se zápachovou uzávěrkou HL21 | 1 | ks | 0 | 0
998722101R00 | Přesun hmot pro vnitřní vodovod, výšky do 6 m | 1 | ks | 0 | 0
| Celkem |  |  |  | 0
Kotelny
Číslo položky | Popis položky | Počet | MJ | Jedn. cena | Celkem
| Montáž kotle s TUV | 1 | soub | 0 | 0
7105982 | Kotel plynový závěsný kondenzační Baxi NUVOLA DUO-TEC HT 16 16 kW | 1 | KS | 0 | 0
PC0076555 | Spuštění kondenzační kotle odborným technikem | 1 | ks | 0 | 0
| Materiál na dopojení kotle | 1 | soub | 0 | 0
7105432 | Regulace ekvitermní Baxi týdenní Bezdrátový prostorový přístroj s čas.progra. Du | 1 | ks | 0 | 0
KHG714072811 | Kotel plynový příslušenství Baxi Reg. sonda SIEMENS QAC34/10 | 1 | ks | 0 | 0
| Doprava | 1 | ks | 0 | 0
| V ceně není kabel k čidlu | 1 | soub | 0 | 0
| Celkem |  |  |  | 0
Komín - odkouření
Číslo položky | Popis položky | Počet | MJ | Jedn. cena | Celkem
| Montáž odkouření | 1 | soub | 0 | 0
| Prodloužení koaxiálních trubek - 80/125 mm délka 500 mm | 1 | ks | 0 | 0
| Prodloužení koaxiálních trubek - 80/125 mm délka 1000 mm | 15 | ks | 0 | 0
| Odkouření Baxi dělené střešní - průchodka pro střechu | 1 | ks | 0 | 0
| Odkouření Baxi ukončovací hlavice - komínová koncovka | 1 | ks | 0 | 0
| Revizná T-kus s kontrolním víčkem | 1 | ks | 0 | 0
| Koleno 90° patní průměr 80, včetně držáku do komína | 1 | ks | 0 | 0
| Revize odkouření | 1 | soub | 0 | 0
| Celkem |  |  |  | 0
Potrubí
Číslo položky | Popis položky | Počet | MJ | Jedn. cena | Celkem
733111003R00 | Potrubí měděné pájené 15x1 2014 | 50 | m | 0 | 0
733111004R00 | Potrubí měděné pájené 18x1 2014 | 36 | m | 0 | 0
| Pomocný, kotvící a spojovací materiál, kompenzátory, pevné body, uložení. | 1 | soub | 0 | 0
733113113R00 | Příplatek za zhotovení přípojky DN 15 14 | 14 | ks | 0 | 0
733190107R00 | Tlaková zkouška potrubí ocel.závitového DN 40 14 | 86 | m | 0 | 0
998733101R00 | Přesun hmot pro rozvody potrubí | 1 | ks | 0 | 0
| Celkem |  |  |  | 0
Armatury
Číslo položky | Popis položky | Počet | MJ | Jedn. cena | Celkem
500025 | Svěrné šroubení na měď EKx15 TR4430 Ivar | 6 | KS | 0 | 0
734209104R00 | Montáž armatur závitových,s 1závitem, G 3/4 14 | 6 | ks | 0 | 0
HPT100-10 | Hlavice HPT termostatická - M30x1,5 | 6 | KS | 0 | 0
734209104R01 | Montáž termostatických hlavic, G 3/4 | 6 | ks | 0 | 0
SHPT91-01 | Concept H-kus rohový SHPT 91 - 1/2" 50mm | 6 | KS | 0 | 0
| Montáž H-kus rohový | 6 | ks | 0 | 0
| Připojovací H šroubení | 1 | ks | 0 | 0
500025 | Svěrné šroubení na měď EKx15 TR4430 Ivar | 2 | KS | 0 | 0
734209116RM1 | Montáž armatur závitových,se 2závity | 1 | ks | 0 | 0
734271134R00 | Kulový kohout G 3/4 14 | 3 | ks | 0 | 0
734271135R00 | Šroubení 3/4 | 2 | ks | 0 | 0
734291113R00 | Kohouty plnící a vypouštěcí G 1/2 14 | 6 | ks | 0 | 0
734212113R00 | Odvzdušňovače samočinné, DN 15 | 2 | ks | 0 | 0
| Magnetický filtr TF1 | 1 | ks | 0 | 0
998734101R00 | Přesun hmot pro armatury | 2 | ks | 0 | 0
| Celkem |  |  |  | 0
Otopná tělesa
Číslo položky | Popis položky | Počet | MJ | Jedn. cena | Celkem
735159210R00 | Montáž otopných těles 14 | 1 | ks | 0 | 0
KRM-122045-00M1 | Radiátor koupelnový Korado 450/1220 KRMM Koralux Rondo Max - M white RAL9016 | 1 | KS | 0 | 0
Z-KTTR-1000 | Příslušenství pro radiátory Korado - El.topná tyč 1000 W s regulátorem | 1 | KS | 0 | 0
735159210R00 | Montáž otopných těles 14 | 6 | ks | 0 | 0
21040110-60-001 | Radiátor deskový Korado 21 4110 VK white RAL9016 | 2 | KS | 0 | 0
21040090-60-001 | Radiátor deskový Korado 21 4090 VK white RAL9016 | 2 | KS | 0 | 0
21050110-60-001 | Radiátor deskový Korado 21 5110 VK white RAL9016 | 1 | KS | 0 | 0
21050090-60-001 | Radiátor deskový Korado 21 5090 VK white RAL9016 | 1 | KS | 0 | 0
| Přesun hmot pro otopná tělesa | 1 | soub | 0 | 0
| Celkem |  |  |  | 0
HZS
Číslo položky | Popis položky | Počet | MJ | Jedn. cena | Celkem
| Napuštění systému přes úpravnu vody dle pokynů výrobce zdroje | 1 | komp | 0 | 0
| Zaregulování topné sestavy | 1 | komp | 0 | 0
| Topná zkouška | 24 | hod | 0 | 0
| Vytápění-Komplexní zkoušky, revize, zaškolení | 1 | komp | 0 | 0
| Stavební výpomoc - NENÍ V CENĚ | 1 | komp | 0 | 0
| Celkem |  |  |  | 0