## Rozpočet
Název | Mj | Počet | #VALUE!
Elektromontáže.1 |  |  | #VALUE!
KABEL SILOVÝ,IZOLACE PVC S VODIČEM PE
CYKY-O 2x1.5 mm2 , pevně | m | 360
CYKY-J 3x1.5 mm2 , pevně | m | 1250
CYKY-J 3x2.5 mm2 , pevně | m | 1850
CYKY-J 5x2.5 mm2 , pevně | m | 150
CYKY-J 5x6 mm2 , pevně | m | 150
JYTY-O 4x1 mm , pevně | m | 30
Kabel 1583E U/UTP Cat.5e 4x2x0,5 | m | 450
Kabel koaxiální, | m | 120
VODIČ JEDNOŽILOVÝ (CY)
H07V-U 4 mm2 , pevně | m | 250
Přístroj spínače jednopólového; řazení 1, 1So, kompletní | ks | 53
Přístroj přepínače sériového; řazení 5, kompletní | ks | 36
tlačítko - zvonek, chodba | ks | 57
ZÁSUVKA DOMOVNÍ BARVA BÍLÁ, KOMPLETNÍ
B 2p+PE | ks | 96
ZÁSUVKA DOMOVNÍ POD OMÍTKU, BARVA BÍLÁ
B 2x2p+z,dvojitá | ks | 49
ZÁSUVKA S VÍČKEM, IP44 - pračka
B 2p+PE, bílá | ks | 3
Spor. Komb. bílá 3425A-0344B | ks | 5
ZÁSUVKA PRŮMYSLOVÁ NÁSTĚNNÁ, IP67
IZG1632 16A,230V,2p+PE | ks | 1
KRABICE ODBOČNÁ POD OMÍTKU BEZ SVORKOVNICE
KU68-1901 | ks | 252
Zásuvka R-TV-SAT | ks | 10
90775 TBR Kryt zásuvky R-TV-SAT - bílá | ks | 10
1216E TRUBKA OHEBNÁ - 16 750N | m | 350
Zvonkové součásti
Urmet - venkovní tablo | ks | 1
Urmet - vnitřníí tablo | ks | 1
Telefony Urmet | ks | 23
Zdroj Urmet | ks | 2
Nastavení a seřízení Urmet | kpl | 1
Zvonek +zvonkové trafo | ks | 23
SYKFY 2x2x0.5 , pevně | m | 230
Svítidlo nástěnné Led IP44 -B1 | ks | 39
Svítidlo stropní Led IP44 -A1 | ks | 143
Svítidlo nástěnné Led IP44 -D1 | ks | 24
Svítidlo stropní 4x18W zářivkové přisazené -C | ks | 9
Ventilátor + digestoře - dodávka vzduchotechniky | ks | 0
Rozvaděče Rx.xx- bytové buňky pavlače | ks | 19
Oprava +plech+dvířka+nástřik | ks | 19
ACE 1000/270-- Elektroměr digitální, 1f., 230V | ks | 19
Spínač MSO-20-1N | ks | 19
Svorky řadové SAK 6 | ks | 240
LTN-10B-1 Jistič | Ks | 19
OLI-16B-1N-030 Proudový chránič | Ks | 19
Rozvaděče Rx.xx- byty a bytové buňky "L" přístavku | ks | 9
Rozvaděč DB 118F 1x18P/FMD | ks | 9
Spínač MSO-20-1N | ks | 9
Svorky řadové SAK 6 | ks | 45
LTN-10B-1 Jistič | Ks | 9
OLI-16B-1N-030 Proudový chránič | Ks | 9
LFN-25-2-030AC Proudový chránič | Ks | 27
LTN-16B-3 Jistič | Ks | 5
Rozvaděče R1.18a | ks | 1
Rozvaděč DB 118F 1x18P/FMD | ks | 1
Spínač MSO-20-1N | ks | 1
Svorky řadové SAK 6 | ks | 5
LTN-10B-1 Jistič | Ks | 1
OLI-16B-1N-030 Proudový chránič | Ks | 2
Skříň MX1k+k a MX2k+k | ks | 2
R1.k+k a R2.k+k
Rozvaděč DB 118F 1x18P/FMD | ks | 2
Spínač MSO-32-3 | ks | 2
Svorky řadové SAK 6 | ks | 10
LPN-10B-1 Jistič | Ks | 4
OLI-16B-1N-030 Proudový chránič | Ks | 2
LFN-25-4-030AC Proudový chránič | Ks | 2
LPN-16B-1 Jistič | Ks | 8
Rozvaděč RE01 a RE02
Oprava a doplnění rozvaděče | ks | 2
LPN-25B-3 Jistič | Ks | 1
Rozvaděč RH
Oprava a doplnění rozvaděče - nové dveře + krycí plechy | ks | 2
Elektroměr - DDS-1Y-18L, 1f | ks | 4
Elektroměr - DTS 353, 3f | ks | 1
Elektroměr EDIN 371 L, 3f | ks | 5
LTN-25B-3 Jistič | Ks | 6
LTN-25B-1 Jistič | Ks | 4
LTN-6B-1 Jistič | Ks | 1
LTN-10B-1 Jistič | Ks | 6
LTN-16B-1 Jistič | Ks | 6
LTN-32B-3 Jistič | Ks | 1
LTN-16B-3 Jistič | Ks | 2
OLI-16B-1N-030 Proudový chránič | Ks | 1
LFN-25-4-030AC Proudový chránič | Ks | 2
Úprava rozvaděče RH | hod | 10
Distri blok DTB 120/9x16 ŠE | ks | 8
Nepředvídané práce a materiál - navýšení hlav. Jističe z 25 na 32A | kpl | 1
Instalační relé - schodišťové | Ks | 3
kombinované svodiče typu 1 a 2 (B+C)
FLP-12,5 V/4 svodič bleskových proudů a přepětí, | ks | 3
HODINOVE ZUCTOVACI SAZBY
PROVEDENI REVIZNICH ZKOUSEK
DLE CSN 331500
Revizni technik | hod | 12
Spoluprace s reviz.technikem | hod | 3
HODINOVE ZUCTOVACI SAZBY
Zabezpeceni pracoviste | hod | 8
Demontaz stavajiciho zarizeni | hod | 28
Zednické výpomoci
Sekání drážek a sádrování+oprava drážek maltou | kpl | 1
Nepředvídané práce a materiál | kpl | 1
Podružný materiál
Elektromontáže - celkem