## MaR - Krycí list
Nadpis rekapitulace | Seznam prací a dodávek elektrotechnických zařízení
Akce | OPRAVA OBJEKTU NÁDRAŽNÍ 4
Projekt | MĚŘENÍ A REGULACE
Investor | STATUTÁRNÍ MĚSTO BRNO, M. Č. BRNO - STŘED
Z. č. | M16_407
A. č. | 2017-3005
Smlouva
Vypracoval | Ing. Josef Musil
Kontroloval | Ing. Josef Musil
Datum | 28.12.2016
Zpracovatel | BMS SERVIS s.r.o. tel.775 554 623
CÚ | 2016
Název | Dodávka | Montáž
Základní náklady
Dodávka | 0
Doprava 3,60%, Přesun 1,00% | 0 | 0
Montáž - materiál |  | 0
Montáž - práce |  | 0
Mezisoučet 1 | 0 | 0
PPV 6,00% z montáže: materiál + práce |  | 0
Nátěry |  | 0
Zemní práce |  | 0
PPV 0,00% z nátěrů a zemních prací |  | 0
Mezisoučet 2 | 0 | 0
Dodav. dokumentace 1,50% z mezisoučtu 2 |  | 0
Rizika a pojištění 0,00% z mezisoučtu 2 |  | 0
Opravy v záruce 2,00% z mezisoučtu 1 |  | 0
Základní náklady celkem |  | 0
Vedlejší náklady
GZS 3,25% z pravé strany mezisoučtu 2 |  | 0
Provozní vlivy 1,00% z pravé strany mezisoučtu 2 |  | 0
Vedlejší náklady celkem |  | 0
Kompletační činnost |  | 0
Náklady celkem |  | 0
Náklady celkem bez DPH |  | 0
Roční nárůst cen 0,00% |  | 0
Roční nárůst cen 0,00% |  | 0

## MaR - Parametry
Název | Hodnota
Doprava dodávek (3,6) % | 3,60
Přesun dodávek (1) % | 1,00
PPV (1 nebo 6) % | 6,00
PPV zemních prací, nátěrů (1) % | 0,00
Dodavat. dokumentace (1 - 1,5) % | 1,50
Rizika a pojištění (1 - 1,5) % | 0,00
Opravy v záruce (5 - 7) % | 2,00
GZS (3,25 nebo 8,4) % | 3,25
Provozní vlivy % | 1,00
Kompletační činnost - a | 0,07
Kompletační činnost - b | 0,912
Kompletační činnost - k1 | 0,40
Kompletační činnost - k2 | 1,00
Roční nárůst cen 1 % | 0,00
Roční nárůst cen 2 % | 0,00
Nižší sazba DPH % | 11
Vyšší sazba DPH % | 21
Procento PM % 1 | 10
Procento PM % 2 | 5

## MaR - Položky
Název | Mj | Počet | Kč Materiál | Materiál celkem | Kč Montáž | Montáž celkem
Dodavky OPS
INSTALACE PARNÍ VS
SKŘÍŇOVÝ ROZVÁDĚČ NÁSTĚNNÝ WS
Doplnění v rozsahu instalované technologie | ks | 1 | 0 | 0 | 0 | 0
ROZŠIŘUJÍCÍ V/V MODULY - PROTOKOL ARION
DM-UI8AO8U 8x univ. IN, 8x analog OUT 0-10V, rozlišení 12 bitů | ks | 1 | 0 | 0 | 0 | 0
DM-AO8U 8x analog OUT 0-10V, rozlišení 12 bitů | ks | 1 | 0 | 0 | 0 | 0
Teplotní snímač
Ponorná jímka, nerez, 50mm | ks | 3 | 0 | 0 | 0 | 0
Snímač teploty NTC "K2", typ:
TS-9103-8220 , tyč, 200mm | ks | 3 | 0 | 0 | 0 | 0
Převodník tlaku typ P499, el. připojení DIN 43650
P499ABH-401C rozsah -1až 8 bar, 1/4" SAE, vnější závit, 4 až 20 mA | ks | 1 | 0 | 0 | 0 | 0
Tlakový spínač
P48AAA-9120 20/400 kPa | ks | 1 | 0 | 0 | 0 | 0
REGULAČNÍ VENTIL ÚT
Regulační ventil, Vnitřní závit, třícestný směšovací, Válcový závit dle ISO 228, mosaz. škr. sys., oba vstupy lineární , PN 16, typ:
VG7802ST DN 50, kv 40 | ks | 1 | 0 | 0 | 0 | 0
VG7802PT DN 32, kv 16 | ks | 1 | 0 | 0 | 0 | 0
Silově ovládaný elektrický pohon s automatickou kalibrací
VA7810-GGC-11 ovládání proporcionální 0(2) - 10VDC / 0(4) - 20mA, On/Off, přírůstkové, 0(2) - 10VDC a 2 přídavné spínače, 24 VAC | ks | 1 | 0 | 0 | 0 | 0
VA-7746-1001 Proporcionální regulace 0-10 V / 0(4) - 20 mA, 24 Vstř. | ks | 1 | 0 | 0 | 0 | 0
UŽIVATELSKÝ SOFTWARE PRO DDC
Generace bodu regulátoru | ks | 1 | 0 | 0 | 0 | 0
Display | ks | 1 | 0 | 0 | 0 | 0
TEST 1:1 | ks | 1 | 0 | 0 | 0 | 0
UŽIVATELSKÝ SOFTWARE PRO dispečink
Vizualizace bodu regulátoru | ks | 1 | 0 | 0 | 0 | 0
Ostatní
NV-TS Navarek pro snimac teplo | ks | 3 | 0 | 0 | 0 | 0
M20x1,5 uzavirací ventil | ks | 2 | 0 | 0 | 0 | 0
Dodávky - celkem |  |  |  | 0 |  | 0
Elektromontaze
INSTALACE PARNÍ VS
KABEL STÍNĚNÝ
JYTY-O 2x1 mm , pevně | m | 120 | 0 | 0 | 0 | 0
JYTY-O 4x1 mm , pevně | m | 140 | 0 | 0 | 0 | 0
Kabel závlačný TCEKFLE 6P1 - ruční.zatahov.do chráničky | m | 40 | 0 | 0 | 0 | 0
KABEL SILOVÝ,IZOLACE PVC
CYKY-J 3x1.5 , pevně | m | 120 | 0 | 0 | 0 | 0
NIXKZ 50X62 ŽLAB KABELOVÝ | m | 5 | 0 | 0 | 0 | 0
NS 50 SPOJKA - MARS II | ks | 5 | 0 | 0 | 0 | 0
OBLOUK 90° | ks | 2 | 0 | 0 | 0 | 0
VÍKO OBLOUKU 90° | ks | 2 | 0 | 0 | 0 | 0
NIXPS 62 PODPĚRA NA STĚNU | ks | 5 | 0 | 0 | 0 | 0
S 8x20 šroub se šestihr. hlavou | ks | 20 | 0 | 0 | 0 | 0
M 8 matice šestihranná | ks | 20 | 0 | 0 | 0 | 0
PD 8 podložka | ks | 20 | 0 | 0 | 0 | 0
OSAZENI HMOZDINKY DO ZDIVA
HM8 | ks | 50 | 0 | 0 | 0 | 0
LHD40x20 hranatá | m | 8 | 0 | 0 | 0 | 0
HODINOVE ZUCTOVACI SAZBY
Vyhledani pripojovaciho mista | hod | 8 | 0 | 0 | 0 | 0
Napojeni na stavajici zarizeni | hod | 6 | 0 | 0 | 0 | 0
Priprava ke komplexni zkousce | hod | 4 | 0 | 0 | 0 | 0
Výrobní dokumentace | ks | 1 | 0 | 0 | 0 | 0
SPOLUPRACE S DODAVATELEM PRI
zapojovani a zkouskach | hod | 6 | 0 | 0 | 0 | 0
KOORDINACE POSTUPU PRACI
S ostatnimi profesemi | hod | 20 | 0 | 0 | 0 | 0
PROVEDENI REVIZNICH ZKOUSEK
DLE CSN 331500
Revizni technik | ks | 1 | 0 | 0 | 0 | 0
Spoluprace s reviz.technikem | hod | 2 | 0 | 0 | 0 | 0
Podružný materiál |  |  |  | 0
Elektromontaze celkem |  |  |  | 0 |  | 0
Pozn.: Rozpočet a výkaz výměr je pouze jednou z částí projektu. Pro nacenění díla musí realizační firma brát v úvahu také kompletní výkresovou dokumentaci a případné chybějících komponentů nebo úkonů do cenové nabídky tento doplnit, aby bylo dílo kompletní. Prostudování kompletní dokumentace je nutnou podmínkou předložení nabídky. Před naceněnín zkontrolovat v digitální verzi souboru, jestli není část řádku položky skryta a informace o výrobku tak neúplná.

## VzorPolozky (2) (hidden)
Položkový rozpočet
Z:
O:
R:

## Pokyny pro vyplnění (2) (hidden)
Pokyny pro vyplnění
Ve všech listech tohoto souboru můžete měnit pouze buňky s modrým pozadím. Jedná se o tyto údaje : - údaje o firmě - jednotkové ceny položek zadané na maximálně dvě desetinná místa

## VzorPolozky (hidden)
Položkový rozpočet
S:
O:
R:

## Pokyny pro vyplnění (hidden)
Pokyny pro vyplnění
Ve všech listech tohoto souboru můžete měnit pouze buňky s modrým pozadím. Jedná se o tyto údaje : - údaje o firmě - jednotkové ceny položek zadané na maximálně dvě desetinná místa