## Položky
Výkaz výměr
Stavba : |  | PŘEBUDOVÁNÍ ŠKOLNICKÉHO BYTU PRO POTŘEBY ŠKOLNÍ DRUŽINY
Objekt : |  | Vnitřní vodovod a kanalizace
|  | Název položky | MJ | množství | cena / MJ | celkem (Kč)
Vnitřní kanalizace
|  | Potrubí PP HT Ø 50 | m | 10
|  | Potrubí PP HT Ø 75 | m | 11
|  | Potrubí PP HT Ø 110 | m | 6
|  | Požární ucpávky a tmel do Ø 75 | Soub. | 1
|  | Požární manžety Ø 110 | ks | 1
|  | Vyvedení a upevnění výpustek do Ø 40 | ks | 2
|  | Vyvedení a upevnění výpustek do Ø 50 | ks | 1
|  | Vyvedení a upevnění výpustek Ø 110 | ks | 1
|  | Sifon s vodní a mechanickou zápachovou uzávěrkou | ks | 2
|  | Konstrukce pro upevnění zavěšení potrubí | Soub. | 1
|  | Vložení odbočky do plastového potrubí | Soub. | 2
|  | Napojení nového na stávající plastové potrubí | Soub. | 2
|  | Zazátkování stávajícího potrubí | h | 5
|  | Demontáž stávajícího potrubí | h | 10
|  | Odvoz demontovaného potrubí | t | 0.5
|  | Zkouška těsnosti kanalizace plynem | m | 27
|  | Přesun hmot (do výšky 24 m) | % | 1.84
|  | Výpomoc HSV | h | 10
Vnitřní kanalizace celkem
Vnitřní vodovod
|  | Potrubí PP typ 3, PN 20 Ø 20 x 3,4 | m | 40
|  | Potrubí PP typ 3, PN 20 Ø 25 x 4,2 | m | 11
|  | Návleková izolace tl. 9 mm Ø 20 | m | 40
|  | Návleková izolace tl. 9 mm Ø 25 | m | 11
|  | Závěsy potrubí | Soub. | 1
|  | Vyvedení a upevnění výpustek DN 15 | ks | 10
|  | Nástěnka DN 15 | ks | 10
|  | Kulový kohout DN 15 | ks | 4
|  | Kulový kohout DN 20 | ks | 2
|  | Vypouštěcí kohout kulový DN 15 | ks | 6
|  | Ventil na hadici se zpět.a zavzduš.ventilem DN 15 | ks | 1
|  | Napojení nového na stávající potrubí do Ø 63 | Soub. | 6
|  | Protipožární ucpávky a tmel | Soub. | 1
|  | Demontáž stávajícího potrubí a baterií | h | 10
|  | Odvoz demontovaného materiálu | t | 0.5
|  | Tlaková zkouška vodovodního potrubí | m | 51
|  | Proplach a desinfekce vodovodního potrubí | m | 51
|  | Otevření přívodu vody, napuštění a odvzdušnění potrubí | Soub. | 2
|  | Přesun hmot (do výšky24 m) | % | 1.12
|  | Výpomoc HSV | h | 10
Vnitřní vodovod celkem
Zařizovací předměty
|  | Záchodová mísa závěsná keramická bílá | ks | 1
|  | Záchodové sedátko plastové bílé | ks | 1
|  | Montážní prvek pro záchodovou mísu s integrov.nádržkou | ks | 1
|  | Ovládací tlačítko 3/6 l k montážnímu prvku | ks | 1
|  | Rohový ventil DN 15 pochromovaný | ks | 7
|  | Umyvadlo keramické bílé s otvorem pro baterii | ks | 2
|  | Zápachová uzávěrka umyvadlová plastová bílá | ks | 2
|  | Směš.stoján.baterie jednopáková umyvadlov.jednootvorová | ks | 2
|  | Sprchová zástěna s posuvnými dveřmi | Soub. | 1
|  | Směšovací baterie sprchová jednopák. s ruč. sprchou | ks | 1
|  | Držák ruční sprchy | ks | 1
|  | Vpust podlahová Ø75 s vodní a mechanickou záp. uz. | ks | 1
|  | Směš. baterie jednopáková dřezová jednootvorová | ks | 1
|  | Zápachová uzávěrka dřezová plastová | ks | 1
|  | Souprava pro připoj.myčky se záp.uz.a ventilem | Soub. | 1
|  | Demontáž stávajících zařizovacích předmětů | h | 10
|  | Odvoz demontovaných zařizovacích předmětů | t | 0.5
|  | Přesun hmot pro zař. předměty (do výšky 24 m) | % | 0.24
Zařizovací předměty celkem
Protože se jedná o rekonstrukci, je třeba počítat také s rezervou na případné vícepráce.
Při oceňování stavby je třeba se řídit také technickou zprávou a výkresovou dokumentací.