## Krycí list
KRYCÍ LIST ROZPOČTU
Objekt : |  | Název objektu : |  |  | JKSO :
Rozvod plynu
Stavba : |  | Název stavby : |  |  | SKP :
MŠ Brno, Vinařská 4, p.o., Rekonstrukce kotelny
Projektant : |  |  |  | Počet měrných jednotek : |  | 0
Objednatel : |  | Statutární město Brno, městská část Brno-střed |  | Náklady na MJ : |  | 0
Počet listů : |  |  |  | Zakázkové číslo :
Zpracovatel projektu : |  |  |  | Zhotovitel :
Ing. Leoš Pohanka
ROZPOČTOVÉ NÁKLADY
Rozpočtové náklady II. a III. hlavy |  |  | Vedlejší rozpočtové náklady
| Dodávka celkem | 0
Z | Montáž celkem | 0
R | HSV celkem | 0
N | PSV celkem | 0
ZRN celkem |  | 0
HZS |  | 0
RN II.a III.hlavy |  | 0 | Ostatní VRN |  |  | 0
ZRN+VRN+HZS |  | 0 | VRN celkem |  |  | 0
Vypracoval |  | Za zhotovitele |  | Za objednatele
|  | Jméno : |  | Jméno :
Datum : |  | Datum : |  | Datum :
|  | Podpis: |  | Podpis :
Základ pro DPH |  | 0 | % činí : |  | 0
Základ pro DPH |  | 15 | % činí : |  | 0
DPH |  | 15 | % činí : |  | 0
Základ pro DPH |  | 21 | % činí : |  | 0
DPH |  | 21 | % činí : |  | 0
CENA ZA OBJEKT CELKEM |  |  |  |  | 0
Poznámka :

## Rekapitulace
Stavba : |  | MŠ Brno, Vinařská 4, p.o., Rekonstrukce kotelny
Objekt : |  | Rozvod plynu
REKAPITULACE STAVEBNÍCH DÍLŮ
| Stavební díl |  | HSV | PSV | Dodávka | Montáž | HZS
90 | Přípočty |  | 0 | 0 | 0 | 0 | 0
94 | Lešení a stavební výtahy |  | 0 | 0 | 0 | 0 | 0
723 | Vnitřní plynovod |  | 0 | 0 | 0 | 0 | 0
725 | Zařizovací předměty |  | 0 | 0 | 0 | 0 | 0
731 | Kotelny |  | 0 | 0 | 0 | 0 | 0
734 | Armatury |  | 0 | 0 | 0 | 0 | 0
783 | Nátěry |  | 0 | 0 | 0 | 0 | 0
M23 | Montáže potrubí |  | 0 | 0 | 0 | 0 | 0
01 | Ostatní |  | 0 | 0 | 0 | 0 | 0
| CELKEM OBJEKT |  | 0 | 0 | 0 | 0 | 0
VEDLEJŠÍ ROZPOČTOVÉ NÁKLADY
Název VRN |  |  | Kč | % | Základna |  | Kč
[5 empty] | 0 |  | 0 | 8
| CELKEM VRN |  |  |  |  | 0

## Položky
Položkový rozpočet
Stavba : |  | MŠ Brno, Vinařská 4, p.o., Rekonstrukce kotelny |  |  | 0
Objekt : |  | Rozvod plynu
P.č. | Číslo položky | Název položky | MJ | množství | cena / MJ | celkem (Kč)
Díl: | 90 | Přípočty |  |  |  |  | 1
1 | 90-002 | Revize plynového zařízení | kpl | 1 | 0 | 0 | 2 | 12 | 0 | 1 | 1 | 0 | 0 | 0 | 0 | 0 | 0
| Celkem za | 90 Přípočty |  |  |  | 0 | 4 |  |  |  |  | 0 | 0 | 0 | 0 | 0
Díl: | 94 | Lešení a stavební výtahy |  |  |  |  | 1
2 | 941 95-5002.R00 | Lešení lehké pomocné, výška podlahy do 1,9 m | m2 | 5 | 0 | 0 | 2 | 12 | 0 | 2 | 1 | 0 | 0 | 0 | 0 | 0 | 0.00158
| Celkem za | 94 Lešení a stavební výtahy |  |  |  | 0 | 4 |  |  |  |  | 0 | 0 | 0 | 0 | 0
Díl: | 723 | Vnitřní plynovod |  |  |  |  | 1
3 | 723 12-0202.R00 | Potrubí ocelové závitové černé svařované DN 15 (odvzdušnění) | m | 11 | 0 | 0 | 2 | 12 | 0 | 3 | 2 | 0 | 0 | 0 | 0 | 0 | 0.00509
4 | 723 12-0205.R00 | Potrubí ocelové závitové černé svařované DN 32 | m | 9 | 0 | 0 | 2 | 12 | 0 | 4 | 2 | 0 | 0 | 0 | 0 | 0 | 0.01481
5 | 723 15-0312.R00 | Potrubí ocelové hladké černé svařované D 57x2,9 | m | 14 | 0 | 0 | 2 | 12 | 0 | 5 | 2 | 0 | 0 | 0 | 0 | 0 | 0.00815
6 | 723 15-0314.R00 | Potrubí ocelové hladké černé svařované D 89x3,6 (CHR) | m | 1 | 0 | 0 | 2 | 12 | 0 | 6 | 2 | 0 | 0 | 0 | 0 | 0 | 0.01254
7 | 723 15-0317.R00 | Potrubí ocelové hladké černé svařované D 159x4,5 | m | 2.5 | 0 | 0 | 2 | 12 | 0 | 7 | 2 | 0 | 0 | 0 | 0 | 0 | 0.02565
8 | 723 19-0909.R00 | Zkouška tlaková plynového potrubí | kus | 1 | 0 | 0 | 2 | 12 | 0 | 8 | 2 | 0 | 0 | 0 | 0 | 0 | 0
9 | 723 19-0907.R00 | Odvzdušnění a napuštění plynového potrubí | m | 36.5 | 0 | 0 | 2 | 12 | 0 | 9 | 2 | 0 | 0 | 0 | 0 | 0 | 0
10 | 723 19-0901.R00 | Uzavření nebo otevření plynového potrubí | kus | 2 | 0 | 0 | 2 | 12 | 0 | 10 | 2 | 0 | 0 | 0 | 0 | 0 | 0
11 | 723 19-0912.R00 | Navaření odbočky na plynové potrubí DN 15 (od HEV) | kus | 1 | 0 | 0 | 2 | 12 | 0 | 11 | 2 | 0 | 0 | 0 | 0 | 0 | 0.00018
12 | 723 19-0913.R00 | Navaření odbočky na plynové potrubí DN 20 (odvzdušnění) | kus | 1 | 0 | 0 | 2 | 12 | 0 | 12 | 2 | 0 | 0 | 0 | 0 | 0 | 0.00025
13 | 723 19-0917.R00 | Navaření odbočky na plynové potrubí DN 50 | kus | 2 | 0 | 0 | 2 | 12 | 0 | 13 | 2 | 0 | 0 | 0 | 0 | 0 | 0.00025
14 | 422-37023.A | Kohout kulový 1/2'' plyn | kus | 2 | 0 | 0 | 2 | 12 | 1 | 14 | 2 | 0 | 0 | 0 | 0 | 0 | 0.00016
15 | 422-37023.A | Kohout kulový 1/2'' plyn armatura odběru vzorků | kus | 1 | 0 | 0 | 2 | 12 | 1 | 15 | 2 | 0 | 0 | 0 | 0 | 0 | 0.00016
16 | 422-37025.A | Kohout kulový 1'' plyn | kus | 4 | 0 | 0 | 2 | 12 | 1 | 16 | 2 | 0 | 0 | 0 | 0 | 0 | 0.00036
17 | 422-37028.A | Kohout kulový 2'' plyn | kus | 5 | 0 | 0 | 2 | 12 | 1 | 17 | 2 | 0 | 0 | 0 | 0 | 0 | 0.0017
18 | 723 23-9101.R00 | Montáž plynovodních armatur, 2 závity, G 1/2 | kus | 2 | 0 | 0 | 2 | 12 | 0 | 18 | 2 | 0 | 0 | 0 | 0 | 0 | 3e-05
19 | 723 23-9101.R00 | Montáž plynovodních armatur, 2 závity, G 1/2 armatura odběru vzorků | kus | 1 | 0 | 0 | 2 | 12 | 0 | 19 | 2 | 0 | 0 | 0 | 0 | 0 | 3e-05
20 | 723 23-9103.R00 | Montáž plynovodních armatur, 2 závity, G 1 | kus | 4 | 0 | 0 | 2 | 12 | 0 | 20 | 2 | 0 | 0 | 0 | 0 | 0 | 3e-05
21 | 723 23-9106.R00 | Montáž plynovodních armatur, 2 závity, G 2 | kus | 5 | 0 | 0 | 2 | 12 | 0 | 21 | 2 | 0 | 0 | 0 | 0 | 0 | 3e-05
22 | 723 21-4114.R00 | Plynový filtr závitový DN 50 | soubor | 1 | 0 | 0 | 2 | 12 | 0 | 22 | 2 | 0 | 0 | 0 | 0 | 0 | 0.00831
23 | 723 23-9105.R00 | Montáž filtru DN50 | kus | 1 | 0 | 0 | 2 | 12 | 0 | 23 | 2 | 0 | 0 | 0 | 0 | 0 | 3e-05
24 | 723 16-0207.R00 | Přípojka k plynoměru, závitová bez ochozu G 2 | soubor | 1 | 0 | 0 | 2 | 12 | 0 | 24 | 2 | 0 | 0 | 0 | 0 | 0 | 0.00863
25 | 723 16-0337.R00 | Rozpěrka přípojky plynoměru G 2 | soubor | 1 | 0 | 0 | 2 | 12 | 0 | 25 | 2 | 0 | 0 | 0 | 0 | 0 | 0.00028
26 | 723 26-1914.R00 | Přepojení stáv. plynoměru G16, rozteč 280mm | kus | 1 | 0 | 0 | 2 | 12 | 0 | 26 | 2 | 0 | 0 | 0 | 0 | 0 | 0.00027
|  | Podružný plynoměr, |  |  |  |  | 3
27 | 388-41246 | Tlakoměr standardní d160mm | kus | 2 | 0 | 0 | 2 | 12 | 1 | 27 | 2 | 0 | 0 | 0 | 0 | 0 | 0.0012
28 | 422-33580 | Kohout tlakoměrový M20 x 1,5 mm obyčejný | kus | 2 | 0 | 0 | 2 | 12 | 1 | 28 | 2 | 0 | 0 | 0 | 0 | 0 | 0.0004
29 | 422-77800 | Přípojka tlakoměrová nátrub. M20x1,5 | kus | 2 | 0 | 0 | 2 | 12 | 1 | 29 | 2 | 0 | 0 | 0 | 0 | 0 | 0.0001
30 | 734 42-9103.R00 | Montáž tlakoměru standardního | kus | 2 | 0 | 0 | 2 | 12 | 0 | 30 | 2 | 0 | 0 | 0 | 0 | 0 | 0.00255
31 | 723 21-3204.R00 | Havarijní elektromagnetický ventil,DN 50-NT PN16, napětí určeno v MaR | kus | 1 | 0 | 0 | 2 | 12 | 0 | 31 | 2 | 0 | 0 | 0 | 0 | 0 | 0.0327
|  | pravé provedení, určen do obyčejného nevýbušného prostředí |  |  |  |  | 3
32 | 723 23-9106.R00 | Montáž havarijního ventilu, 2 závity, G 2 | kus | 1 | 0 | 0 | 2 | 12 | 0 | 32 | 2 | 0 | 0 | 0 | 0 | 0 | 3e-05
33 | 723-3-VP | Napojení havarijního ventilu na odvětrání | kus | 1 | 0 | 0 | 2 | 12 | 0 | 33 | 2 | 0 | 0 | 0 | 0 | 0 | 0
34 | 723 12-0804.R00 | Demontáž potrubí svařovaného závitového do DN 25 | m | 6 | 0 | 0 | 2 | 12 | 0 | 34 | 2 | 0 | 0 | 0 | 0 | 0 | 0.00011
35 | 723 12-0805.R00 | Demontáž potrubí svařovaného závitového DN 25-50 | m | 20 | 0 | 0 | 2 | 12 | 0 | 35 | 2 | 0 | 0 | 0 | 0 | 0 | 0.00039
36 | 998 72-3101.R00 | Přesun hmot pro vnitřní plynovod, výšky do 6 m | t | 0.5 | 0 | 0 | 2 | 12 | 0 | 36 | 2 | 0 | 0 | 0 | 0 | 0 | 0
| Celkem za | 723 Vnitřní plynovod |  |  |  | 0 | 4 |  |  |  |  | 0 | 0 | 0 | 0 | 0
Díl: | 725 | Zařizovací předměty |  |  |  |  | 1
37 | 725 61-0810.R00 | Demontáž, odpojení plynového potrubí armatur od plynových kotlů | soubor | 1 | 0 | 0 | 2 | 12 | 0 | 37 | 2 | 0 | 0 | 0 | 0 | 0 | 0
38 | 733 89-0801.R00 | Přemístění vybouraných hmot - potrubí, H do 6 m | t | 0.1 | 0 | 0 | 2 | 12 | 0 | 38 | 2 | 0 | 0 | 0 | 0 | 0 | 0
| Celkem za | 725 Zařizovací předměty |  |  |  | 0 | 4 |  |  |  |  | 0 | 0 | 0 | 0 | 0
Díl: | 731 | Kotelny |  |  |  |  | 1
39 | 731-001 VP | Plynové stacionární kotle, výkon max.49 kW dodávka UT | kus | 4 | 0 | 0 | 2 | 12 | 0 | 39 | 2 | 0 | 0 | 0 | 0 | 0 | 0
40 | 723 20-0001.RA0 | Dopojení plynových kotlů na plyn | kus | 4 | 0 | 0 | 2 | 12 | 0 | 40 | 2 | 0 | 0 | 0 | 0 | 0 | 0.00286
41 | 731-02-VP | Odkouření plynových kotlů | soubor | 1 | 0 | 0 | 2 | 12 | 0 | 41 | 2 | 0 | 0 | 0 | 0 | 0 | 0
|  | 2*Kaskáda a kouřovod |  |  |  |  | 3
|  | koleno 87° - 4 ks |  |  |  |  | 3
|  | Trubka s hrdlem 1 m - 4 ks |  |  |  |  | 3
|  | Zpětná klapka - 4 ks |  |  |  |  | 3
|  | Sifon - 4 ks |  |  |  |  | 3
|  | Revizní koleno 87° - 4 ks |  |  |  |  | 3
|  | Trubka s hrdlem 0,5m - 6 ks |  |  |  |  | 3
|  | Koleno 45° - 2 ks |  |  |  |  | 3
|  | koncový kus kaskády se sifonem d110 - 2 ks |  |  |  |  | 3
|  | Hadice pro odvod kondenzátu 1 bm - 6 ks |  |  |  |  | 3
|  | Trubkový díl s 45° odbočkou 110/80 - 4 ks |  |  |  |  | 3
|  | Trubka s hrdlem 1 m/110 - 2 ks |  |  |  |  | 3
|  | Revizní T-kus d110 - 2 ks |  |  |  |  | 3
|  | Trubka s hrdlem 0,5m d110 - 2 ks |  |  |  |  | 3
3
|  | 2*Komín |  |  |  |  | 3
|  | Pateční koleno 87° s kotvením d110 - 2 ks |  |  |  |  | 3
|  | Trubka s hrdlem 2m d110 - 2 ks |  |  |  |  | 3
|  | Trubka s hrdlem 1m d110 - 2 ks |  |  |  |  | 3
|  | Ukončovací trubka bez hrddla (černá) d110 - 2 ls |  |  |  |  | 3
|  | Distanční objímka universální 6 ks*2 |  |  |  |  | 3
3
|  | Rozeta a manžeta proti zatékání 110/500 - 2 ks |  |  |  |  | 3
3
42 | 731-03-VP | Montáž kouřové cesty | soubor | 1 | 0 | 0 | 2 | 12 | 0 | 42 | 2 | 0 | 0 | 0 | 0 | 0 | 0
43 | 731-04-VP | Revize spalinové cesty | soubor | 1 | 0 | 0 | 2 | 12 | 0 | 43 | 2 | 0 | 0 | 0 | 0 | 0 | 0
44 | 731-05-VP | Demontáž stávajícího odkouření | soubor | 1 | 0 | 0 | 2 | 12 | 0 | 44 | 2 | 0 | 0 | 0 | 0 | 0 | 0
45 | 731-06-VP | Napojení odvodu kondenzátu ze spalinové cesty na odpad v kotelně | soubor | 1 | 0 | 0 | 2 | 12 | 0 | 45 | 2 | 0 | 0 | 0 | 0 | 0 | 0
| Celkem za | 731 Kotelny |  |  |  | 0 | 4 |  |  |  |  | 0 | 0 | 0 | 0 | 0
Díl: | 734 | Armatury |  |  |  |  | 1
46 | 734 20-0821.R00 | Demontáž armatur se 2závity do G 1/2 | kus | 2 | 0 | 0 | 2 | 12 | 0 | 46 | 2 | 0 | 0 | 0 | 0 | 0 | 9e-05
47 | 734 20-0822.R00 | Demontáž armatur se 2závity do G 1 | kus | 4 | 0 | 0 | 2 | 12 | 0 | 47 | 2 | 0 | 0 | 0 | 0 | 0 | 0.00013
48 | 734 20-0824.R00 | Demontáž armatur se 2závity do G 2 | kus | 3 | 0 | 0 | 2 | 12 | 0 | 48 | 2 | 0 | 0 | 0 | 0 | 0 | 0.00021
| Celkem za | 734 Armatury |  |  |  | 0 | 4 |  |  |  |  | 0 | 0 | 0 | 0 | 0
Díl: | 783 | Nátěry |  |  |  |  | 1
49 | 783 42-4340.R00 | Nátěr syntet. potrubí do DN 50 mm Z+2x +1x email | m | 34 | 0 | 0 | 2 | 12 | 0 | 49 | 2 | 0 | 0 | 0 | 0 | 0 | 9e-05
50 | 783 42-5350.R00 | Nátěr syntet. potrubí do DN 100 mm Z +2x +1x email | m | 3.5 | 0 | 0 | 2 | 12 | 0 | 50 | 2 | 0 | 0 | 0 | 0 | 0 | 0.00012
| Celkem za | 783 Nátěry |  |  |  | 0 | 4 |  |  |  |  | 0 | 0 | 0 | 0 | 0
Díl: | M23 | Montáže potrubí |  |  |  |  | 1
51 | 230 17-0001.R00 | Příprava pro zkoušku těsnosti, DN do 40 | sada | 1 | 0 | 0 | 2 | 12 | 0 | 51 | 4 | 0 | 0 | 0 | 0 | 0 | 0
52 | 230 17-0002.R00 | Příprava pro zkoušku těsnosti, DN 50 - 80 | sada | 1 | 0 | 0 | 2 | 12 | 0 | 52 | 4 | 0 | 0 | 0 | 0 | 0 | 0
53 | 230 17-0004.R00 | Příprava pro zkoušku těsnosti, DN 150 - 200 | sada | 1 | 0 | 0 | 2 | 12 | 0 | 53 | 4 | 0 | 0 | 0 | 0 | 0 | 0
54 | 230 17-0011.R00 | Zkouška těsnosti potrubí, DN do 40 | m | 20 | 0 | 0 | 2 | 12 | 0 | 54 | 4 | 0 | 0 | 0 | 0 | 0 | 0
55 | 230 17-0012.R00 | Zkouška těsnosti potrubí, DN 50 - 80 | m | 14 | 0 | 0 | 2 | 12 | 0 | 55 | 4 | 0 | 0 | 0 | 0 | 0 | 0
56 | 230 17-0014.R00 | Zkouška těsnosti potrubí, DN 150 - 200 | m | 2.5 | 0 | 0 | 2 | 12 | 0 | 56 | 4 | 0 | 0 | 0 | 0 | 0 | 0
| Celkem za | M23 Montáže potrubí |  |  |  | 0 | 4 |  |  |  |  | 0 | 0 | 0 | 0 | 0
Díl: | 01 | Ostatní |  |  |  |  | 1
57 | 01-001 VP | Uzemnění potrubí, vč.odvzdušnění, komínů a armatur | hod | 4 | 0 | 0 | 2 | 12 | 0 | 57 | 1 | 0 | 0 | 0 | 0 | 0 | 0
58 | 01-003 VP | Konzoly pro uložení plynoměru havarijního ventilu | kus | 4 | 0 | 0 | 2 | 12 | 0 | 58 | 1 | 0 | 0 | 0 | 0 | 0 | 0
59 | 01-004 VP | Vybavení plyn. kotelny dle CSN 07 0703 | kompl. | 1 | 0 | 0 | 2 | 12 | 0 | 59 | 1 | 0 | 0 | 0 | 0 | 0 | 0
60 | 01-005 VP | Štítek "PLYN" | kus | 2 | 0 | 0 | 2 | 12 | 0 | 60 | 1 | 0 | 0 | 0 | 0 | 0 | 0
| Celkem za | 01 Ostatní |  |  |  | 0 | 4 |  |  |  |  | 0 | 0 | 0 | 0 | 0