## List1
položka | jednotka | počet jedn | cena/ jedn bez DPH | cena celkem bez DPH | DPH 21% | cena celkem vč. DPH
Mobilní obytný kontejner P1 v modulu 2438 x 4000 mm se sníženou venkovní výškou 2,3 – 2,4 m, vnitřní světlou výškou 2,1 – 2,2 m. Sdružuje provoz pokladny a půjčovny, vnitřní prostor není členěn, s jedněmi vstupními dveřmi, se třemi výdejními suvnými okny s nerez pulty a fixním oknem umožňujícím výhled na ledovou plochu. Přesný popis viz technické specifikace. Včetně dopravy a instalace na místo. | ks | 1
Mobilní obytný kontejner S ( S1, S2) bude v jednotném modulu 2438 x 4000 mm se sníženou venkovní výškou 2,3 – 2,4 m, vnitřní světlou výškou 2,1 – 2,2 m. Kontejnery S pro provoz převlékáren jsou shodného provedení, vnitřní prostor není členěn, s jedněmi vstupními dveřmi a jedním otvíravým oknem. Přesný popis viz Technické specifikace. Včetně dopravy a instalace na místo. | ks | 2
Mobilní obytný kontejner O ( O1, O2,O3)bude v jednotném modulu 2438 x 4000 mm se sníženou venkovní výškou 2,3 – 2,4 m, vnitřní světlou výškou 2,1 – 2,2 m. Kontejnery O1, O2, O3 pro provoz občerstvení jsou shodného provedení, vnitřní prostor je členěn demontovatelnou příčkou, se dvěmi vstupními dveřmi a se dvěmi výdejními suvnými okny s nerez pulty a vnější oddělující zástěnou. Přesný popis viz Technické specifikace. Včetně dopravy a instalace na místo. | ks | 3
Cena celkem