## D.1.1. - Architektonicko ...
| List obsahuje: |  | 1) Krycí list rozpočtu |  | 2) Rekapitulace rozpočtu |  |  | 3) Rozpočet |  |  | Zpět na list: | Rekapitulace stavby
optimalizováno pro tisk sestav ve formátu A4 - na výšku | [11 empty] | >> skryté sloupce << | [9 empty] | {5EF71DE6-1FEA-4F02-AD13-8946490C22B1}
2
KRYCÍ LIST ROZPOČTU | [12 empty] | v --- níže se nacházejí doplnkové a pomocné údaje k sestavám --- v | [8 empty] | False
| Stavba: |  | ZŠ a MS Brno, Horní 16, p.o. - oprava nosných sloupů bazénu
| Objekt: |  | D.1.1. - Architektonicko - stavební řešení
| Místo: |  | Brno | [5 empty] | Datum: |  | 2019-05-15
| Objednavatel: | [7 empty] | IČ:
|  | Statutární město Brno, m.č. Brno - střed | [6 empty] | DIČ:
| Zhotovitel: | [7 empty] | IČ:
DIČ:
| Projektant: | [7 empty] | IČ:
|  | TIPRO projekt, s.r.o. | [6 empty] | DIČ:
| Zpracovatel: | [7 empty] | IČ:
|  | ing. L. Havlová | [6 empty] | DIČ:
| Náklady z rozpočtu | [7 empty] | 0
| Cena bez DPH | [7 empty] | 0
| DPH | základní | 21% | ze | 0 |  |  |  | 0
|  | snížená | 15% | ze | 0 |  |  |  | 0
|  | zákl. přenesená | 21% | ze | 0 |  |  |  | 0
|  | sníž. přenesená | 15% | ze | 0 |  |  |  | 0
|  | nulová | 0% | ze | 0 |  |  |  | 0
| Cena s DPH |  |  | v | CZK |  |  | 0
| Projektant |  |  |  |  | Zpracovatel
| Datum a podpis: |  |  | Razítko |  | Datum a podpis: |  |  |  | Razítko
| Objednavatel |  |  |  |  | Zhotovitel
| Datum a podpis: |  |  | Razítko |  | Datum a podpis: |  |  |  | Razítko
REKAPITULACE ROZPOČTU
Stavba: |  |  | ZŠ a MS Brno, Horní 16, p.o. - oprava nosných sloupů bazénu
Objekt: |  |  | D.1.1. - Architektonicko - stavební řešení
Místo: |  |  | Brno |  |  |  | Datum: |  | 2019-05-15
Objednavatel: |  |  | Statutární město Brno, m.č. Brno - střed |  |  |  | Projektant: |  | TIPRO projekt, s.r.o.
Zhotovitel: | [6 empty] | Zpracovatel: |  | ing. L. Havlová
Kód - Popis | [9 empty] | Cena celkem [CZK]
Náklady z rozpočtu | [9 empty] | 0 | [12 empty] | -1
| HSV - Práce a dodávky HSV | [8 empty] | 0
| 3 - Svislé a kompletní konstrukce | [8 empty] | 0
| 6 - Úpravy povrchů, podlahy a osazování výplní | [8 empty] | 0
| 95 - Různé dokončovací konstrukce a práce pozemních staveb | [8 empty] | 0
| 96 - Bourání konstrukcí | [8 empty] | 0
| 99 - Přesun hmot | [8 empty] | 0
| PSV - Práce a dodávky PSV | [8 empty] | 0
| 711 - Izolace proti vodě, vlhkosti a plynům | [8 empty] | 0
| 763 - Konstrukce suché výstavby | [8 empty] | 0
| 766 - Konstrukce truhlářské | [8 empty] | 0
| 767 - Konstrukce zámečnické | [8 empty] | 0
| 771 - Podlahy z dlaždic | [8 empty] | 0
| 781 - Dokončovací práce - obklady keramické | [8 empty] | 0
| 783 - Dokončovací práce - nátěry | [8 empty] | 0
| 784 - Dokončovací práce - malby a tapety | [8 empty] | 0
DPH
[14 empty] | základní | [12 empty] | VRN | 0 | 0 | 0 | 0 | 0 | 1
[14 empty] | základní | [12 empty] | VRN | 0 | 0 | 0 | 0 | 0 | 1
[14 empty] | základní | [12 empty] | VRN | 0 | 0 | 0 | 0 | 0 | 1
[14 empty] | základní | [12 empty] | VRN | 0 | 0 | 0 | 0 | 0 | 1
[14 empty] | základní | [12 empty] | VRN | 0 | 0 | 0 | 0 | 0 | 1
[14 empty] | základní | [12 empty] | KOMPLETACNA | 0 | 0 | 0 | 0 | 0 | 1
Celkové náklady za stavbu | [7 empty] | 0
ROZPOČET
Stavba: |  |  | ZŠ a MS Brno, Horní 16, p.o. - oprava nosných sloupů bazénu
Objekt: |  |  | D.1.1. - Architektonicko - stavební řešení
Místo: |  |  | Brno |  |  |  | Datum: |  | 2019-05-15
Objednavatel: |  |  | Statutární město Brno, m.č. Brno - střed |  |  |  | Projektant: |  | TIPRO projekt, s.r.o.
Zhotovitel: | [6 empty] | Zpracovatel: |  | ing. L. Havlová
PČ | Typ | Kód | Popis |  |  | MJ | Množství | J.cena [CZK] |  | Cena celkem [CZK] |  |  | Poznámka | DPH | J. Nh [h] | Nh celkom [h] | J. hmotnost [t] | Hmotnost celkem [t] | J. suť [t] | Suť Celkem [t]
Náklady z rozpočtu | [9 empty] | 0 | [5 empty] | 2690.4187 |  | 40.9472 |  | 54.4598 |  | D | -1 | [10 empty] | 0
| HSV - Práce a dodávky HSV | [8 empty] | 0 | [5 empty] | 1668.2318 |  | 27.3873 |  | 48.0269 | 1 | D | 0 |  |  |  | ROZPOCET | [6 empty] | 0
| 3 - Svislé a kompletní konstrukce | [8 empty] | 0 | [5 empty] | 16.427 |  | 2.0316 |  | 0 | 1 | D | 1 |  |  |  | ROZPOCET | [6 empty] | 0
1 | K | 311272123 | Zdivo nosné tl 200 mm z pórobetonových přesných hladkých tvárnic |  |  | m3 | 0.827 | 0 |  | 0 |  |  |  | základní | 3.275 | 2.7084 | 0.7497 | 0.62 | 0 | 0 | 4 | K | 2 |  |  |  | ROZPOCET | 0 | 0 | 0 | 0 | 0 | 1 | 0 | 4
|  |  | "m.č. 2 .15, 21" (0,76+0,69)*2,85*0,20 |  |  |  | 0.827 | [14 empty] | VV | 2 | 2 | -1 | 1 | ROZPOCET
2 | K | 342272323 | Příčky tl 100 mm z pórobetonových přesných hladkých příčkovek objemové hmotnosti 500 kg/m3 |  |  | m2 | 14.051 | 0 |  | 0 |  |  |  | základní | 0.525 | 7.3768 | 0.06982 | 0.98104 | 0 | 0 | 4 | K | 2 |  |  |  | ROZPOCET | 0 | 0 | 0 | 0 | 0 | 1 | 0 | 4
|  |  | "m.č. 2 .15" (0,4+2,27-0,69)*2,85 |  |  |  | 5.643 | [14 empty] | VV | 2 | 2 | -1 | 0 | ROZPOCET
|  |  | "m.č. 2 .21" (0,8+0,4+2,51-0,76)*2,85 |  |  |  | 8.408 | [14 empty] | VV | 2 | 2 | -1 | 0 | ROZPOCET
|  |  | Součet |  |  |  | 14.051 | [14 empty] | VV | 2 | 4 | -1 | 1 | ROZPOCET
3 | K | 342272523 | Příčky tl 150 mm z pórobetonových přesných hladkých příčkovek objemové hmotnosti 500 kg/m3 |  |  | m2 | 4.104 | 0 |  | 0 |  |  |  | základní | 0.556 | 2.2818 | 0.10422 | 0.42772 | 0 | 0 | 4 | K | 2 |  |  |  | ROZPOCET | 0 | 0 | 0 | 0 | 0 | 1 | 0 | 4
|  |  | "předstěny" (0,86*1,2+1,02)*2 |  |  |  | 4.104 | [14 empty] | VV | 2 | 2 | -1 | 1 | ROZPOCET
4 | K | 342291121 | Ukotvení příček k cihelným konstrukcím |  |  | m | 20.3 | 0 |  | 0 |  |  |  | základní | 0.2 | 4.06 | 0.00014 | 0.002842 | 0 | 0 | 4 | K | 2 |  |  |  | ROZPOCET | 0 | 0 | 0 | 0 | 0 | 1 | 0 | 4
|  |  | 7*2,9 |  |  |  | 20.3 | [14 empty] | VV | 2 | 2 | -1 | 1 | ROZPOCET
| 6 - Úpravy povrchů, podlahy a osazování výplní | [8 empty] | 0 | [5 empty] | 625.082 |  | 25.2647 |  | 0 | 1 | D | 1 |  |  |  | ROZPOCET | [6 empty] | 0
5 | K | 611131121R | Penetrace vnitřních stropů nanášená ručně |  |  | m2 | 148.42 | 0 |  | 0 |  |  |  | základní | 0.148 | 21.9662 | 0.00047 | 0.069757 | 0 | 0 | 4 | K | 2 |  |  |  | ROZPOCET | 0 | 0 | 0 | 0 | 0 | 1 | 0 | 4
6 | K | 611321141 | Vápenocementová omítka štuková dvouvrstvá vnitřních stropů rovných |  |  | m2 | 148.42 | 0 |  | 0 |  |  |  | základní | 0.57 | 84.5994 | 0.01838 | 2.728 | 0 | 0 | 4 | K | 2 |  |  |  | ROZPOCET | 0 | 0 | 0 | 0 | 0 | 1 | 0 | 4
|  |  | "m.č. 1.02, 03, 04" 12,45+18,53+79,7 |  |  |  | 110.68 | [14 empty] | VV | 2 | 2 | -1 | 0 | ROZPOCET
|  |  | "m.č. 2.16, 17, 19, 20, 21, 25, 26 ,27" | [18 empty] | VV | 2 | 1 | -1 | 0 | ROZPOCET
|  |  | 1,72+2,05+2,65+1,72+8,0+14,05+6,15+1,4 |  |  |  | 37.74 | [14 empty] | VV | 2 | 2 | -1 | 0 | ROZPOCET
|  |  | Součet |  |  |  | 148.42 | [14 empty] | VV | 2 | 4 | -1 | 1 | ROZPOCET
7 | K | 611321191 | Příplatek k vápenocementové omítce vnitřních stropů za každých dalších 5 mm tloušťky |  |  | m2 | 148.42 | 0 |  | 0 |  |  |  | základní | 0.1 | 14.842 | 0.0079 | 1.1725 | 0 | 0 | 4 | K | 2 |  |  |  | ROZPOCET | 0 | 0 | 0 | 0 | 0 | 1 | 0 | 4
8 | K | 612131101R | Syntetická pryskyřičná disperze, bez obsahu rozpouštědel |  |  | m2 | 167.378 | 0 |  | 0 |  |  |  | základní | 0.117 | 19.5832 | 0.00735 | 1.2302 | 0 | 0 | 4 | K | 2 |  |  |  | ROZPOCET | 0 | 0 | 0 | 0 | 0 | 1 | 0 | 4
|  |  | "sloupy bazénu" 0,55*4*(1,39+1,13)*2 |  |  |  | 11.088 | [14 empty] | VV | 2 | 2 | -1 | 0 | ROZPOCET
|  |  | "stěny m.č. 2.14 - 17, 19-21, 26, 27"156,29 |  |  |  | 156.29 | [14 empty] | VV | 2 | 2 | -1 | 0 | ROZPOCET
|  |  | Součet |  |  |  | 167.378 | [14 empty] | VV | 2 | 4 | -1 | 1 | ROZPOCET
9 | K | 612131121R | Penetrace vnitřních stěn |  |  | m2 | 454.002 | 0 |  | 0 |  |  |  | základní | 0.104 | 47.2162 | 0.00047 | 0.21338 | 0 | 0 | 4 | K | 2 |  |  |  | ROZPOCET | 0 | 0 | 0 | 0 | 0 | 1 | 0 | 4
|  |  | 233,15+138,036+82,816 |  |  |  | 454.002 | [14 empty] | VV | 2 | 2 | -1 | 1 | ROZPOCET
10 | K | 612135012R | Vyrovnání podkladu vnitřních ploch |  |  | m2 | 56.61 | 0 |  | 0 |  |  |  | základní | 0.27 | 15.2847 | 0.00546 | 0.30909 | 0 | 0 | 4 | K | 2 |  |  |  | ROZPOCET | 0 | 0 | 0 | 0 | 0 | 1 | 0 | 4
|  |  | "m.č. 1.01 zatmelení, srovnání pod folii" (2,94+6,48)*2*2,0+18,93 |  |  |  | 56.61 | [14 empty] | VV | 2 | 2 | -1 | 1 | ROZPOCET
11 | K | 612321141 | Vápenocementová omítka štuková dvouvrstvá vnitřních stěn |  |  | m2 | 233.15 | 0 |  | 0 |  |  |  | základní | 0.47 | 109.5805 | 0.01838 | 4.2853 | 0 | 0 | 4 | K | 2 |  |  |  | ROZPOCET | 0 | 0 | 0 | 0 | 0 | 1 | 0 | 4
|  |  | "m.č. 1.02, 03, 04" | [18 empty] | VV | 2 | 1 | -1 | 0 | ROZPOCET
|  |  | (2,93+4,25)*2*(2,1-1,0) |  |  |  | 15.796 | [14 empty] | VV | 2 | 2 | -1 | 0 | ROZPOCET
|  |  | (3,4+5,45)*2*(5,3-1,0) |  |  |  | 76.11 | [14 empty] | VV | 2 | 2 | -1 | 0 | ROZPOCET
|  |  | (11,8+16,82+0,2*2)*2*(2,1-1,0) |  |  |  | 63.844 | [14 empty] | VV | 2 | 2 | -1 | 0 | ROZPOCET
|  |  | Mezisoučet |  |  |  | 155.75 | [14 empty] | VV | 2 | 3 | -1 | 0 | ROZPOCET
|  |  | "m.č. 2.16" (1,61+1,07)*2*(2,85-2,4) |  |  |  | 2.412 | [14 empty] | VV | 2 | 2 | -1 | 0 | ROZPOCET
|  |  | "m.č. 2.17" (0,9+2,3)*2*(2,9-1,8) |  |  |  | 7.04 | [14 empty] | VV | 2 | 2 | -1 | 0 | ROZPOCET
|  |  | "m.č. 2.19" (2,51+1,15)*2*(2,9-2,4) |  |  |  | 3.66 | [14 empty] | VV | 2 | 2 | -1 | 0 | ROZPOCET
|  |  | "m.č. 2.20" (1,61+1,07)*2*(2,85-2,4) |  |  |  | 2.412 | [14 empty] | VV | 2 | 2 | -1 | 0 | ROZPOCET
|  |  | "m.č. 2.21" (2,51+3,2+0,4+0,8)*2*(2,9-2,4) |  |  |  | 6.91 | [14 empty] | VV | 2 | 2 | -1 | 0 | ROZPOCET
|  |  | "m.č. 2.25" (3,35+4,15)*2*2,9 |  |  |  | 43.5 | [14 empty] | VV | 2 | 2 | -1 | 0 | ROZPOCET
|  |  | "m.č. 2.26" (3,49+2,28)*2 *(2,9-2,2) |  |  |  | 8.078 | [14 empty] | VV | 2 | 2 | -1 | 0 | ROZPOCET
|  |  | "m.č. 2.27" (1,4+1,02)*2*(2,9-2,2) |  |  |  | 3.388 | [14 empty] | VV | 2 | 2 | -1 | 0 | ROZPOCET
|  |  | Mezisoučet |  |  |  | 77.4 | [14 empty] | VV | 2 | 3 | -1 | 0 | ROZPOCET
|  |  | Součet |  |  |  | 233.15 | [14 empty] | VV | 2 | 4 | -1 | 1 | ROZPOCET
12 | K | 612321191 | Příplatek k vápenocementové omítce vnitřních stěn za každých dalších 5 mm tloušťky |  |  | m2 | 233.15 | 0 |  | 0 |  |  |  | základní | 0.09 | 20.9835 | 0.0079 | 1.8419 | 0 | 0 | 4 | K | 2 |  |  |  | ROZPOCET | 0 | 0 | 0 | 0 | 0 | 1 | 0 | 4
13 | K | 612325302 | Vápenocementová štuková omítka ostění nebo nadpraží |  |  | m2 | 2.543 | 0 |  | 0 |  |  |  | základní | 1.355 | 3.4458 | 0.03358 | 0.085394 | 0 | 0 | 4 | K | 2 |  |  |  | ROZPOCET | 0 | 0 | 0 | 0 | 0 | 1 | 0 | 4
|  |  | "vchodové dveře" (1,55+2,05*2)*0,45 |  |  |  | 2.543 | [14 empty] | VV | 2 | 2 | -1 | 1 | ROZPOCET
14 | K | 612331111 | Cementová omítka hrubá jednovrstvá zatřená vnitřních stěn |  |  | m2 | 138.036 | 0 |  | 0 |  |  |  | základní | 0.41 | 56.5948 | 0.021 | 2.8988 | 0 | 0 | 4 | K | 2 |  |  |  | ROZPOCET | 0 | 0 | 0 | 0 | 0 | 1 | 0 | 4
|  |  | stávající stěny pod obklady | [18 empty] | VV | 2 | 1 | -1 | 0 | ROZPOCET
|  |  | "m.č. 2.14" (2,27+1,0*2 )*2,4 |  |  |  | 10.248 | [14 empty] | VV | 2 | 2 | -1 | 0 | ROZPOCET
|  |  | "m.č. 2.15" (2,27+3,06*2+0,3*2)*2,4 |  |  |  | 21.576 | [14 empty] | VV | 2 | 2 | -1 | 0 | ROZPOCET
|  |  | "m.č. 2.16" (1,61+1,07)*2*2,4 |  |  |  | 12.864 | [14 empty] | VV | 2 | 2 | -1 | 0 | ROZPOCET
|  |  | "m.č. 2.17" (0,9+2,3)*2*1,8 |  |  |  | 11.52 | [14 empty] | VV | 2 | 2 | -1 | 0 | ROZPOCET
|  |  | "m.č. 2.19" (2,51+1,15*2)*2,4 |  |  |  | 11.544 | [14 empty] | VV | 2 | 2 | -1 | 0 | ROZPOCET
|  |  | "m.č. 2.20" (1,61+1,07)*2*2,4 |  |  |  | 12.864 | [14 empty] | VV | 2 | 2 | -1 | 0 | ROZPOCET
|  |  | "m.č. 2.21" (2,51+3,2*2)*2,4 |  |  |  | 21.384 | [14 empty] | VV | 2 | 2 | -1 | 0 | ROZPOCET
|  |  | "m.č. 2.26" (3,49+2,28)*2 *2,2 |  |  |  | 25.388 | [14 empty] | VV | 2 | 2 | -1 | 0 | ROZPOCET
|  |  | "m.č. 2.27" (1,4+1,02)*2*2,2 |  |  |  | 10.648 | [14 empty] | VV | 2 | 2 | -1 | 0 | ROZPOCET
|  |  | Součet |  |  |  | 138.036 | [14 empty] | VV | 2 | 4 | -1 | 1 | ROZPOCET
15 | K | 612331120R | Cementová malta na opravy vyrovnávací vnitřních stěn s přísadou pryskyřice, hydraulicky tuhnoucí, pevnost v tlaku C16, pevnost v tahu za ohybu F4, tl. 1 - 100 mm |  |  | m2 | 167.378 | 0 |  | 0 |  |  |  | základní | 0.47 | 78.6677 | 0.021 | 3.5149 | 0 | 0 | 4 | K | 2 |  |  |  | ROZPOCET | 0 | 0 | 0 | 0 | 0 | 1 | 0 | 4
|  |  | "sloupy bazénu" 0,55*4*(1,39+1,13)*2 |  |  |  | 11.088 | [14 empty] | VV | 2 | 2 | -1 | 0 | ROZPOCET
|  |  | "m.č. 2.14 - 17, 19-21, 26, 27"156,29 |  |  |  | 156.29 | [14 empty] | VV | 2 | 2 | -1 | 0 | ROZPOCET
|  |  | Součet |  |  |  | 167.378 | [14 empty] | VV | 2 | 4 | -1 | 1 | ROZPOCET
16 | K | 612821012R | Vnitřní sanační omítka |  |  | m2 | 82.816 | 0 |  | 0 |  |  |  | základní | 0.69 | 57.143 | 0.0345 | 2.8572 | 0 | 0 | 4 | K | 2 |  |  |  | ROZPOCET | 0 | 0 | 0 | 0 | 0 | 1 | 0 | 4
|  |  | "m.č. 1.02, 03, 04" | [18 empty] | VV | 2 | 1 | -1 | 0 | ROZPOCET
|  |  | (2,93*2+4,25*2+0,46*2-2,35)*1,0 |  |  |  | 12.93 | [14 empty] | VV | 2 | 2 | -1 | 0 | ROZPOCET
|  |  | (3,4*2+5,45*2-2,36+0,304*2)*1,0 |  |  |  | 15.948 | [14 empty] | VV | 2 | 2 | -1 | 0 | ROZPOCET
|  |  | ((11,8+0,2*2+16,82)*2-2,36-2,35+0,304*2) |  |  |  | 53.938 | [14 empty] | VV | 2 | 2 | -1 | 0 | ROZPOCET
|  |  | Součet |  |  |  | 82.816 | [14 empty] | VV | 2 | 4 | -1 | 1 | ROZPOCET
17 | K | 619991001 | Zakrytí podlah fólií přilepenou lepící páskou |  |  | m2 | 110.88 | 0 |  | 0 |  |  |  | základní | 0.04 | 4.4352 | 0.00012 | 0.013306 | 0 | 0 | 4 | K | 2 |  |  |  | ROZPOCET | 0 | 0 | 0 | 0 | 0 | 1 | 0 | 4
|  |  | "m.č. 1.02, 03, 04" 12,45+18,53+79,9 |  |  |  | 110.88 | [14 empty] | VV | 2 | 2 | -1 | 1 | ROZPOCET
18 | K | 619995001 | Začištění omítek kolem oken, dveří, podlah nebo obkladů |  |  | m | 15.75 | 0 |  | 0 |  |  |  | základní | 0.37 | 5.8275 | 0.0015 | 0.023625 | 0 | 0 | 4 | K | 2 |  |  |  | ROZPOCET | 0 | 0 | 0 | 0 | 0 | 1 | 0 | 4
|  |  | "nová dveře" 1,55+2,05*2+(0,95+2,05*2)*2 |  |  |  | 15.75 | [14 empty] | VV | 2 | 2 | -1 | 1 | ROZPOCET
19 | K | 619999051R | Příplatek k úpravám povrchů za podomítkové ocelové profily v nároží, APU lišty u oken |  |  | m2 | 454.002 | 0 |  | 0 |  |  |  | základní | 0.135 | 61.2903 | 0 | 0 | 0 | 0 | 4 | K | 2 |  |  |  | ROZPOCET | 0 | 0 | 0 | 0 | 0 | 1 | 0 | 4
|  |  | 233,15+138,036+82,816 |  |  |  | 454.002 | [14 empty] | VV | 2 | 2 | -1 | 1 | ROZPOCET
20 | K | 629995103R | Kontrola. tlakové očištění, odstranění uvolněných částí z vnitřních ploch nádrže podlahy, stropu a stěn |  |  | m2 | 75.54 | 0 |  | 0 |  |  |  | základní | 0.14 | 10.5756 | 0 | 0 | 0 | 0 | 4 | K | 2 |  |  |  | ROZPOCET | 0 | 0 | 0 | 0 | 0 | 1 | 0 | 4
|  |  | "m.č. 1.01" (2,94+6,48)*2*2,0+18,93*2 |  |  |  | 75.54 | [14 empty] | VV | 2 | 2 | -1 | 1 | ROZPOCET
21 | K | 632450135R | Cementový potěr tl přes 50 mm provedený ve spádu, oddilatování |  |  | m3 | 1.821 | 0 |  | 0 |  |  |  | základní | 0.517 | 0.94146 | 2.1 | 3.8241 | 0 | 0 | 4 | K | 2 |  |  |  | ROZPOCET | 0 | 0 | 0 | 0 | 0 | 1 | 0 | 4
|  |  | "část m.č. 2.26" 1,06*1,5*(0,055+0,08)*0,5 |  |  |  | 0.107 | [14 empty] | VV | 2 | 2 | -1 | 0 | ROZPOCET
|  |  | "m.č. 2.14 - 17, 2.19 - 21" (2,5+6,75+1,72+2,05+2,65+1,72+8,0)*(0,055+0,08)*0,5 |  |  |  | 1.714 | [14 empty] | VV | 2 | 2 | -1 | 0 | ROZPOCET
|  |  | Součet |  |  |  | 1.821 | [14 empty] | VV | 2 | 4 | -1 | 1 | ROZPOCET
22 | K | 632476113R | Oddilatování podlahy od svislých konstrukcí pásky z pěněného PE tl. 8 mm |  |  | m2 | 26.98 | 0 |  | 0 |  |  |  | základní | 0.379 | 10.2254 | 0 | 0 | 0 | 0 | 4 | K | 2 |  |  |  | ROZPOCET | 0 | 0 | 0 | 0 | 0 | 1 | 0 | 4
|  |  | 2,5+6,75+1,72+2,05+2,65+1,72+8,0+1,5*1,06 |  |  |  | 26.98 | [14 empty] | VV | 2 | 2 | -1 | 1 | ROZPOCET
23 | K | 632902311 | Příprava povrchu betonových mazanin pro nové vrstvy včetně očištění podkladu |  |  | m2 | 46.99 | 0 |  | 0 |  |  |  | základní | 0.04 | 1.8796 | 0.0042 | 0.19736 | 0 | 0 | 4 | K | 2 |  |  |  | ROZPOCET | 0 | 0 | 0 | 0 | 0 | 1 | 0 | 4
|  |  | "m.č. 2.25, 26, 27" 14,05+6,15+1,4 |  |  |  | 21.6 | [14 empty] | VV | 2 | 2 | -1 | 0 | ROZPOCET
|  |  | "m.č. 2.14 - 17, 2.19 - 21" 2,5+6,75+1,72+2,05+2,65+1,72+8,0 |  |  |  | 25.39 | [14 empty] | VV | 2 | 2 | -1 | 0 | ROZPOCET
|  |  | Součet |  |  |  | 46.99 | [14 empty] | VV | 2 | 4 | -1 | 1 | ROZPOCET
| 95 - Různé dokončovací konstrukce a práce pozemních staveb | [8 empty] | 0 | [5 empty] | 372.87 |  | 0.09045 |  | 0 | 1 | D | 1 |  |  |  | ROZPOCET | [6 empty] | 0
24 | K | 949101112 | Lešení pomocné pro objekty pozemních staveb s lešeňovou podlahou v do 3,5 m zatížení do 150 kg/m2 |  |  | m2 | 226.905 | 0 |  | 0 |  |  |  | základní | 0.126 | 28.59 | 0.00021 | 0.04765 | 0 | 0 | 4 | K | 2 |  |  |  | ROZPOCET | 0 | 0 | 0 | 0 | 0 | 1 | 0 | 4
|  |  | "m.č. 1.03, bazén" 18,53+16,67*12,5 |  |  |  | 226.905 | [14 empty] | VV | 2 | 2 | -1 | 1 | ROZPOCET
25 | K | 952901111 | Vyčištění budov bytové a občanské výstavby při výšce podlaží do 4 m |  |  | m2 | 750 | 0 |  | 0 |  |  |  | základní | 0.308 | 231 | 4e-05 | 0.03 | 0 | 0 | 4 | K | 2 |  |  |  | ROZPOCET | 0 | 0 | 0 | 0 | 0 | 1 | 0 | 4
26 | K | 952901114 | Vyčištění budov bytové a občanské výstavby při výšce podlaží přes 4 m |  |  | m2 | 320 | 0 |  | 0 |  |  |  | základní | 0.354 | 113.28 | 4e-05 | 0.0128 | 0 | 0 | 4 | K | 2 |  |  |  | ROZPOCET | 0 | 0 | 0 | 0 | 0 | 1 | 0 | 4
| 96 - Bourání konstrukcí | [8 empty] | 0 | [5 empty] | 554.1641 |  | 0.000462 |  | 48.0269 | 1 | D | 1 |  |  |  | ROZPOCET | [6 empty] | 0
27 | K | 962031132 | Bourání příček z cihel pálených na MVC tl do 100 mm |  |  | m2 | 6.182 | 0 |  | 0 |  |  |  | základní | 0.245 | 1.5146 | 0 | 0 | 0.131 | 0.80984 | 4 | K | 2 |  |  |  | ROZPOCET | 0 | 0 | 0 | 0 | 0 | 1 | 0 | 4
|  |  | "m.č. 2.21" (0,8*2+0,81+0,4)*2,20 |  |  |  | 6.182 | [14 empty] | VV | 2 | 2 | -1 | 1 | ROZPOCET
28 | K | 962031133 | Bourání příček z cihel pálených na MVC tl do 150 mm |  |  | m2 | 3.949 | 0 |  | 0 |  |  |  | základní | 0.284 | 1.1215 | 0 | 0 | 0.261 | 1.0307 | 4 | K | 2 |  |  |  | ROZPOCET | 0 | 0 | 0 | 0 | 0 | 1 | 0 | 4
|  |  | "m.č. 2.15" (0,71+0,685+0,4)*2,20 |  |  |  | 3.949 | [14 empty] | VV | 2 | 2 | -1 | 1 | ROZPOCET
29 | K | 96302281920R | Demontáž žulového parapetu |  |  | m | 1.76 | 0 |  | 0 |  |  |  | základní | 0.285 | 0.5016 | 0 | 0 | 0.112 | 0.19712 | 4 | K | 2 |  |  |  | ROZPOCET | 0 | 0 | 0 | 0 | 0 | 1 | 0 | 4
30 | K | 965042141 | Bourání podkladů pod dlažby nebo mazanin betonových nebo z litého asfaltu tl do 100 mm pl přes 4 m2 |  |  | m3 | 2.251 | 0 |  | 0 |  |  |  | základní | 7.195 | 16.1959 | 0 | 0 | 2.2 | 4.9522 | 4 | K | 2 |  |  |  | ROZPOCET | 0 | 0 | 0 | 0 | 0 | 1 | 0 | 4
|  |  | "m.č. 2.14, 15, 16, 17, 19, 20, 21" | [18 empty] | VV | 2 | 1 | -1 | 0 | ROZPOCET
|  |  | (2,5+6,75+1,72+2,05+2,65+1,72+8,0)*0,085 |  |  |  | 2.158 | [14 empty] | VV | 2 | 2 | -1 | 0 | ROZPOCET
|  |  | "m.č. 2,26 sprcha" 1,06*1,1*0,08 |  |  |  | 0.093 | [14 empty] | VV | 2 | 2 | -1 | 0 | ROZPOCET
|  |  | Součet |  |  |  | 2.251 | [14 empty] | VV | 2 | 4 | -1 | 1 | ROZPOCET
31 | K | 965049111 | Příplatek k bourání betonových mazanin za bourání se svařovanou sítí tl do 100 mm |  |  | m3 | 2.251 | 0 |  | 0 |  |  |  | základní | 4.828 | 10.8678 | 0 | 0 | 0 | 0 | 4 | K | 2 |  |  |  | ROZPOCET | 0 | 0 | 0 | 0 | 0 | 1 | 0 | 4
32 | K | 965081212 | Bourání podlah z dlaždic keramických nebo xylolitových tl do 10 mm plochy do 1 m2 |  |  | m2 | 15.2 | 0 |  | 0 |  |  |  | základní | 0.265 | 4.028 | 0 | 0 | 0.035 | 0.532 | 4 | K | 2 |  |  |  | ROZPOCET | 0 | 0 | 0 | 0 | 0 | 1 | 0 | 4
|  |  | "m.č. 2.22 sloupy, vpusti" (1,4*1,4-0,4*0,4)*4 +1,0*8 |  |  |  | 15.2 | [14 empty] | VV | 2 | 2 | -1 | 1 | ROZPOCET
33 | K | 965081213 | Bourání podlah z dlaždic keramických nebo xylolitových tl do 10 mm plochy přes 1 m2 |  |  | m2 | 46.855 | 0 |  | 0 |  |  |  | základní | 0.162 | 7.5905 | 0 | 0 | 0.035 | 1.6399 | 4 | K | 2 |  |  |  | ROZPOCET | 0 | 0 | 0 | 0 | 0 | 1 | 0 | 4
|  |  | "m.č. 2.14, 15, 16, 17, 19, 20, 21" | [18 empty] | VV | 2 | 1 | -1 | 0 | ROZPOCET
|  |  | 2,5+6,75+1,72+2,05+2,65+1,72+8,0 |  |  |  | 25.39 | [14 empty] | VV | 2 | 2 | -1 | 0 | ROZPOCET
|  |  | "m.č. 2.25, 26, 27" 14,05+6,015+1,4 |  |  |  | 21.465 | [14 empty] | VV | 2 | 2 | -1 | 0 | ROZPOCET
|  |  | Součet |  |  |  | 46.855 | [14 empty] | VV | 2 | 4 | -1 | 1 | ROZPOCET
34 | K | 965081219R | Bourání podlah z dlaždic keramických příplatek za pracnost |  |  | m2 | 7.2 | 0 |  | 0 |  |  |  | základní | 0.265 | 1.908 | 0 | 0 | 0 | 0 | 4 | K | 2 |  |  |  | ROZPOCET | 0 | 0 | 0 | 0 | 0 | 1 | 0 | 4
|  |  | "m.č. 2.22 zachovat stěrku" (1,4*1,4-0,4*0,4)*4 |  |  |  | 7.2 | [14 empty] | VV | 2 | 2 | -1 | 1 | ROZPOCET
35 | K | 968072455 | Vybourání kovových dveřních zárubní pl do 2 m2 |  |  | m2 | 8.077 | 0 |  | 0 |  |  |  | základní | 0.939 | 7.5843 | 0 | 0 | 0.076 | 0.61385 | 4 | K | 2 |  |  |  | ROZPOCET | 0 | 0 | 0 | 0 | 0 | 1 | 0 | 4
|  |  | "PP" (0,8*2+0,6*3+0,7)*1,97 |  |  |  | 8.077 | [14 empty] | VV | 2 | 2 | -1 | 1 | ROZPOCET
36 | K | 968072456 | Vybourání kovových dveřních zárubní pl přes 2 m2 |  |  | m2 | 2.955 | 0 |  | 0 |  |  |  | základní | 0.718 | 2.1217 | 0 | 0 | 0.063 | 0.18616 | 4 | K | 2 |  |  |  | ROZPOCET | 0 | 0 | 0 | 0 | 0 | 1 | 0 | 4
|  |  | "PP" 1,5*1,97 |  |  |  | 2.955 | [14 empty] | VV | 2 | 2 | -1 | 1 | ROZPOCET
37 | K | 968082015 | Vybourání plastových rámů oken dvojitých včetně křídel plochy do 1 m2 |  |  | m2 | 0.65 | 0 |  | 0 |  |  |  | základní | 1.5 | 0.975 | 0 | 0 | 0.073 | 0.04745 | 4 | K | 2 |  |  |  | ROZPOCET | 0 | 0 | 0 | 0 | 0 | 1 | 0 | 4
|  |  | "m.č. 1.01" 1,0*0,65 |  |  |  | 0.65 | [14 empty] | VV | 2 | 2 | -1 | 1 | ROZPOCET
38 | K | 973031344 | Vysekání kapes pl do 0,25 m2 hl do 150 mm |  |  | kus | 2 | 0 |  | 0 |  |  |  | základní | 0.803 | 1.606 | 0 | 0 | 0.049 | 0.098 | 4 | K | 2 |  |  |  | ROZPOCET | 0 | 0 | 0 | 0 | 0 | 1 | 0 | 4
|  |  | "nika 30x30x15 cm" 2 |  |  |  | 2 | [14 empty] | VV | 2 | 2 | -1 | 1 | ROZPOCET
39 | K | 977151116 | Jádrové vrty diamantovými korunkami do D 80 mm do stavebních materiálů |  |  | m | 0.6 | 0 |  | 0 |  |  |  | základní | 1 | 0.6 | 0.00077 | 0.000462 | 0.02 | 0.012 | 4 | K | 2 |  |  |  | ROZPOCET | 0 | 0 | 0 | 0 | 0 | 1 | 0 | 4
|  |  | 4*0,15 |  |  |  | 0.6 | [14 empty] | VV | 2 | 2 | -1 | 1 | ROZPOCET
40 | K | 978011191 | Otlučení vnitřních omítek MV nebo MVC stropů o rozsahu do 100 % |  |  | m2 | 46.855 | 0 |  | 0 |  |  |  | základní | 0.33 | 15.4621 | 0 | 0 | 0.05 | 2.3428 | 4 | K | 2 |  |  |  | ROZPOCET | 0 | 0 | 0 | 0 | 0 | 1 | 0 | 4
|  |  | "m.č. 2.14, 15, 16, 17, 19, 20, 21" | [18 empty] | VV | 2 | 1 | -1 | 0 | ROZPOCET
|  |  | 2,5+6,75+1,72+2,05+2,65+1,72+8,0 |  |  |  | 25.39 | [14 empty] | VV | 2 | 2 | -1 | 0 | ROZPOCET
|  |  | "m.č. 2.25, 26, 27" 14,05+6,015+1,4 |  |  |  | 21.465 | [14 empty] | VV | 2 | 2 | -1 | 0 | ROZPOCET
|  |  | Součet |  |  |  | 46.855 | [14 empty] | VV | 2 | 4 | -1 | 1 | ROZPOCET
41 | K | 978013191 | Otlučení vnitřních omítek stěn MV nebo MVC stěn v rozsahu do 100 % |  |  | m2 | 84.946 | 0 |  | 0 |  |  |  | základní | 0.26 | 22.086 | 0 | 0 | 0.046 | 3.9075 | 4 | K | 2 |  |  |  | ROZPOCET | 0 | 0 | 0 | 0 | 0 | 1 | 0 | 4
|  |  | "m.č. 2.14, 15, 16, 17, 19, 20, 21" | [18 empty] | VV | 2 | 1 | -1 | 0 | ROZPOCET
|  |  | (2,27+3,06+0,15+1,1)*(2,9-2,2) |  |  |  | 4.606 | [14 empty] | VV | 2 | 2 | -1 | 0 | ROZPOCET
|  |  | (1,61+1,07)*2*(2,9-2,2)*2 |  |  |  | 7.504 | [14 empty] | VV | 2 | 2 | -1 | 0 | ROZPOCET
|  |  | (1,07*2+0,15+0,8)*2*(2,9-2,0) |  |  |  | 5.562 | [14 empty] | VV | 2 | 2 | -1 | 0 | ROZPOCET
|  |  | (2,51+1,1+0,1+4,45)*2*(2,9-2,20) |  |  |  | 11.424 | [14 empty] | VV | 2 | 2 | -1 | 0 | ROZPOCET
|  |  | "m.č. 2.25, 26, 27" | [18 empty] | VV | 2 | 1 | -1 | 0 | ROZPOCET
|  |  | (3,5+3,13+1,02)*2*2,9 |  |  |  | 44.37 | [14 empty] | VV | 2 | 2 | -1 | 0 | ROZPOCET
|  |  | (3,5+2,28+1,4+1,02)*2*(2,9-2,2) |  |  |  | 11.48 | [14 empty] | VV | 2 | 2 | -1 | 0 | ROZPOCET
|  |  | Součet |  |  |  | 84.946 | [14 empty] | VV | 2 | 4 | -1 | 1 | ROZPOCET
42 | K | 978021191 | Otlučení cementových omítek vnitřních stěn o rozsahu do 100 % |  |  | m2 | 245.32 | 0 |  | 0 |  |  |  | základní | 0.67 | 164.3644 | 0 | 0 | 0.061 | 14.9645 | 4 | K | 2 |  |  |  | ROZPOCET | 0 | 0 | 0 | 0 | 0 | 1 | 0 | 4
|  |  | "m.č. 1.02, 03, 04" | [18 empty] | VV | 2 | 1 | -1 | 0 | ROZPOCET
|  |  | (2,93+4,25)*2*2,1 |  |  |  | 30.156 | [14 empty] | VV | 2 | 2 | -1 | 0 | ROZPOCET
|  |  | (3,4+5,4)*2*5,3 |  |  |  | 93.28 | [14 empty] | VV | 2 | 2 | -1 | 0 | ROZPOCET
|  |  | (11,8+16,82+0,2*2)*2*2,1 |  |  |  | 121.884 | [14 empty] | VV | 2 | 2 | -1 | 0 | ROZPOCET
|  |  | Součet |  |  |  | 245.32 | [14 empty] | VV | 2 | 4 | -1 | 1 | ROZPOCET
43 | K | 978021291 | Otlučení cementových omítek vnitřních stropů o rozsahu do 100 % |  |  | m2 | 110.68 | 0 |  | 0 |  |  |  | základní | 0.86 | 95.1848 | 0 | 0 | 0.061 | 6.7515 | 4 | K | 2 |  |  |  | ROZPOCET | 0 | 0 | 0 | 0 | 0 | 1 | 0 | 4
|  |  | "m.č. 1.02, 03, 04" 12,45+18,53+79,7 |  |  |  | 110.68 | [14 empty] | VV | 2 | 2 | -1 | 1 | ROZPOCET
44 | K | 978059351 | Bourání obkladů z mozaiky plochy do 1 m2 |  |  | m2 | 35.552 | 0 |  | 0 |  |  |  | základní | 0.516 | 18.3448 | 0 | 0 | 0.021 | 0.74659 | 4 | K | 2 |  |  |  | ROZPOCET | 0 | 0 | 0 | 0 | 0 | 1 | 0 | 4
|  |  | "sloupy bazénu" 0,55*4*(1,89+1,59+2,3*2)*2 |  |  |  | 35.552 | [14 empty] | VV | 2 | 2 | -1 | 1 | ROZPOCET
45 | K | 978059541 | Odsekání a odebrání obkladů stěn z vnitřních obkládaček plochy přes 1 m2 včetně otlučení omítky na zdivo |  |  | m2 | 135.218 | 0 |  | 0 |  |  |  | základní | 0.3 | 40.5654 | 0 | 0 | 0.068 | 9.1948 | 4 | K | 2 |  |  |  | ROZPOCET | 0 | 0 | 0 | 0 | 0 | 1 | 0 | 4
|  |  | "m.č. 2.14, 15, 16, 17, 19, 20, 21" | [18 empty] | VV | 2 | 1 | -1 | 0 | ROZPOCET
|  |  | (2,27*2+1,1*2-0,6-0,7)*2,2 |  |  |  | 11.968 | [14 empty] | VV | 2 | 2 | -1 | 0 | ROZPOCET
|  |  | (2,27-2+3,06*2+0,15*2-0,7-0,8+0,3*2+0,4*2)*2,20 |  |  |  | 14.498 | [14 empty] | VV | 2 | 2 | -1 | 0 | ROZPOCET
|  |  | (1,61*2+1,07*2-0,6)*2,2 |  |  |  | 10.472 | [14 empty] | VV | 2 | 2 | -1 | 0 | ROZPOCET
|  |  | ((1,07*2+0,15+0,8)*2-0,6)*2,0 |  |  |  | 11.16 | [14 empty] | VV | 2 | 2 | -1 | 0 | ROZPOCET
|  |  | (2,51*2+1,1*2-0,8-0,9)*2,20 |  |  |  | 12.144 | [14 empty] | VV | 2 | 2 | -1 | 0 | ROZPOCET
|  |  | (1,61*2+1,07*2-0,6)*2,2 |  |  |  | 10.472 | [14 empty] | VV | 2 | 2 | -1 | 0 | ROZPOCET
|  |  | (2,51*2+4,45*2+0,8*2+0,4*2+0,15*2-0,8-0,9)*2,20 |  |  |  | 32.824 | [14 empty] | VV | 2 | 2 | -1 | 0 | ROZPOCET
|  |  | "m.č. 2.26, 27" | [18 empty] | VV | 2 | 1 | -1 | 0 | ROZPOCET
|  |  | (3,5*2+2,28*2-0,6-0,7)*2,20 |  |  |  | 22.572 | [14 empty] | VV | 2 | 2 | -1 | 0 | ROZPOCET
|  |  | (1,4*2+1,02*2-0,7)*2,20 |  |  |  | 9.108 | [14 empty] | VV | 2 | 2 | -1 | 0 | ROZPOCET
|  |  | Součet |  |  |  | 135.218 | [14 empty] | VV | 2 | 4 | -1 | 1 | ROZPOCET
46 | K | 997013211 | Vnitrostaveništní doprava suti a vybouraných hmot vodorvně do 50 m pro budovy v do 6 m ručně |  |  | t | 54.46 | 0 |  | 0 |  |  |  | základní | 2.42 | 131.7932 | 0 | 0 | 0 | 0 | 4 | K | 2 |  |  |  | ROZPOCET | 0 | 0 | 0 | 0 | 0 | 1 | 0 | 4
47 | K | 997013501 | Odvoz suti na skládku a vybouraných hmot nebo meziskládku do 1 km se složením |  |  | t | 54.46 | 0 |  | 0 |  |  |  | základní | 0.125 | 6.8075 | 0 | 0 | 0 | 0 | 4 | K | 2 |  |  |  | ROZPOCET | 0 | 0 | 0 | 0 | 0 | 1 | 0 | 4
48 | K | 997013509 | Příplatek k odvozu suti a vybouraných hmot na skládku ZKD 1 km přes 1 km |  |  | t | 490.14 | 0 |  | 0 |  |  |  | základní | 0.006 | 2.9408 | 0 | 0 | 0 | 0 | 4 | K | 2 |  |  |  | ROZPOCET | 0 | 0 | 0 | 0 | 0 | 1 | 0 | 4
49 | K | 997013831 | Poplatek za uložení stavebního směsného odpadu na skládce (skládkovné) |  |  | t | 54.46 | 0 |  | 0 |  |  |  | základní | 0 | 0 | 0 | 0 | 0 | 0 | 4 | K | 2 |  |  |  | ROZPOCET | 0 | 0 | 0 | 0 | 0 | 1 | 0 | 4
| 99 - Přesun hmot | [8 empty] | 0 | [5 empty] | 99.6887 |  | 0 |  | 0 | 1 | D | 1 |  |  |  | ROZPOCET | [6 empty] | 0
50 | K | 998018001 | Přesun hmot ruční pro budovy v do 6 m |  |  | t | 27.387 | 0 |  | 0 |  |  |  | základní | 3.64 | 99.6887 | 0 | 0 | 0 | 0 | 4 | K | 2 |  |  |  | ROZPOCET | 0 | 0 | 0 | 0 | 0 | 1 | 0 | 4
| PSV - Práce a dodávky PSV | [8 empty] | 0 | [5 empty] | 1022.1869 |  | 13.5599 |  | 6.4329 | 2 | D | 0 |  |  |  | ROZPOCET | [6 empty] | 0
| 711 - Izolace proti vodě, vlhkosti a plynům | [8 empty] | 0 | [5 empty] | 97.4312 |  | 1.0019 |  | 0.10622 | 2 | D | 1 |  |  |  | ROZPOCET | [6 empty] | 0
51 | K | 711131811 | Odstranění izolace proti zemní vlhkosti vodorovné |  |  | m2 | 26.556 | 0 |  | 0 |  |  |  | základní | 0.035 | 0.92946 | 0 | 0 | 0.004 | 0.10622 | 16 | K | 2 |  |  |  | ROZPOCET | 0 | 0 | 0 | 0 | 0 | 1 | 0 | 16
|  |  | "m.č. 2.14, 15, 16, 17, 19, 20, 21" | [18 empty] | VV | 2 | 1 | -1 | 0 | ROZPOCET
|  |  | 2,5+6,75+1,72+2,05+2,65+1,72+8,0 |  |  |  | 25.39 | [14 empty] | VV | 2 | 2 | -1 | 0 | ROZPOCET
|  |  | "m.č. 2,26 sprcha" 1,06*1,1 |  |  |  | 1.166 | [14 empty] | VV | 2 | 2 | -1 | 0 | ROZPOCET
|  |  | Součet |  |  |  | 26.556 | [14 empty] | VV | 2 | 4 | -1 | 1 | ROZPOCET
52 | K | 711471050R | Provedení vodorovné izolace proti tlakové vodě fólií mPVC mechanicky kotvené a svařované horkým vzduchem |  |  | m2 | 18.93 | 0 |  | 0 |  |  |  | základní | 0.29 | 5.4897 | 3e-05 | 0.0005679 | 0 | 0 | 16 | K | 2 |  |  |  | ROZPOCET | 0 | 0 | 0 | 0 | 0 | 1 | 0 | 16
|  |  | "m.č. 1.01" 18,93 |  |  |  | 18.93 | [14 empty] | VV | 2 | 2 | -1 | 1 | ROZPOCET
53 | K | 711472050R | Provedení svislé izolace proti tlakové vodě fólií mPVC mechanicky kotvené a svařované horkým vzduchem |  |  | m2 | 37.68 | 0 |  | 0 |  |  |  | základní | 0.356 | 13.4141 | 5e-05 | 0.001884 | 0 | 0 | 16 | K | 2 |  |  |  | ROZPOCET | 0 | 0 | 0 | 0 | 0 | 1 | 0 | 16
|  |  | "m.č. 1.01" (2,94+6,48)*2*2,0 |  |  |  | 37.68 | [14 empty] | VV | 2 | 2 | -1 | 1 | ROZPOCET
54 | M | 283220830R | bazénová fólie z mPVC, výztužná vložka PES tkanina, zvýšená odolnost vůči chlóru a mikroorganismům, hm 2,4 kg/m2, pevnost v tahu min 1,1 N/50mm, tažnost 18%, odolnost proti protrhávání min 180 N, rozměr stálost 0,5%, odolnost proti uklouznutí, tl. 2 mm |  |  | m2 | 66.986 | 0 |  | 0 |  |  |  | základní | 0 | 0 | 0.0026 | 0.17416 | 0 | 0 | 32 | M | 2 |  |  |  | ROZPOCET | 0 | 0 | 0 | 0 | 0 | 1 | 0 | 16
|  |  | "podrobný popis v TZ a Standardech" | [18 empty] | VV | 2 | 1 | -1 | 0 | ROZPOCET
|  |  | 1,15*18,93+1,2*37,68 |  |  |  | 66.986 | [14 empty] | VV | 2 | 2 | -1 | 1 | ROZPOCET
55 | K | 7114720590R | Příplatek za doplňkový sortiment - připevňovací poplastované profily. zálivku, rozpěrné nýty, zatloukací hmoždinky, průchodky ap. |  |  | m2 | 56.61 | 0 |  | 0 |  |  |  | základní | 0.356 | 20.1532 | 5e-05 | 0.0028305 | 0 | 0 | 16 | K | 2 |  |  |  | ROZPOCET | 0 | 0 | 0 | 0 | 0 | 1 | 0 | 16
|  |  | 37,68+18,93 |  |  |  | 56.61 | [14 empty] | VV | 2 | 2 | -1 | 1 | ROZPOCET
56 | K | 711491171 | Provedení izolace proti tlakové vodě vodorovné z textilií vrstva podkladní |  |  | m2 | 18.93 | 0 |  | 0 |  |  |  | základní | 0.09 | 1.7037 | 0 | 0 | 0 | 0 | 16 | K | 2 |  |  |  | ROZPOCET | 0 | 0 | 0 | 0 | 0 | 1 | 0 | 16
57 | K | 711491271 | Provedení izolace proti tlakové vodě svislé z textilií vrstva podkladní |  |  | m2 | 37.68 | 0 |  | 0 |  |  |  | základní | 0.166 | 6.2549 | 0 | 0 | 0 | 0 | 16 | K | 2 |  |  |  | ROZPOCET | 0 | 0 | 0 | 0 | 0 | 1 | 0 | 16
58 | M | 693111170R | geotextilie 500 g/m2 |  |  | m | 66.986 | 0 |  | 0 |  |  |  | základní | 0 | 0 | 0.001 | 0.066986 | 0 | 0 | 32 | M | 2 |  |  |  | ROZPOCET | 0 | 0 | 0 | 0 | 0 | 1 | 0 | 16
59 | K | 711493110R | Izolace proti podpovrchové a tlakové vodě vodorovná jednosložkovou cementovou stěrkou tl. 2 mm, pro použití do plaveckých bazénů, vč. elastické těsnící pásky 0,6 mm |  |  | m2 | 55.62 | 0 |  | 0 |  |  |  | základní | 0.3 | 16.686 | 0.00458 | 0.25474 | 0 | 0 | 16 | K | 2 |  |  |  | ROZPOCET | 0 | 0 | 0 | 0 | 0 | 1 | 0 | 16
|  |  | v ceně je zahrnura koutová bandáž HI | [18 empty] | VV | 2 | 1 | -1 | 0 | ROZPOCET
|  |  | "m.č. 2.25, 26, 27" 14,05+6,15+1,4 |  |  |  | 21.6 | [14 empty] | VV | 2 | 2 | -1 | 0 | ROZPOCET
|  |  | "m.č. 2.14 - 17, 2.19 - 21" 2,5+6,75+1,72+2,05+2,65+1,72+8,0 |  |  |  | 25.39 | [14 empty] | VV | 2 | 2 | -1 | 0 | ROZPOCET
|  |  | "bazénová vana" (1,4*1,4-0,55*0,55)*4 |  |  |  | 6.63 | [14 empty] | VV | 2 | 2 | -1 | 0 | ROZPOCET
|  |  | "měněné vpusti " 0,5*0,5*8 |  |  |  | 2 | [14 empty] | VV | 2 | 2 | -1 | 0 | ROZPOCET
|  |  | Součet |  |  |  | 55.62 | [14 empty] | VV | 2 | 4 | -1 | 1 | ROZPOCET
60 | K | 711493120R | Izolace proti podpovrchové a tlakové vodě svislá jednosložkovou cementovou stěrkou tl. 2 mm, pro použití do plaveckých bazénů, vč. elastické těsnící pásky 0,6 mm |  |  | m2 | 109.334 | 0 |  | 0 |  |  |  | základní | 0.3 | 32.8002 | 0.00458 | 0.50075 | 0 | 0 | 16 | K | 2 |  |  |  | ROZPOCET | 0 | 0 | 0 | 0 | 0 | 1 | 0 | 16
|  |  | v ceně je zahrnura koutová bandáž HI | [18 empty] | VV | 2 | 1 | -1 | 0 | ROZPOCET
|  |  | "sloupy bazénu" 0,55*4*(1,39+1,13)*2 |  |  |  | 11.088 | [14 empty] | VV | 2 | 2 | -1 | 0 | ROZPOCET
|  |  | "m.č. 2.14" (2,27+1,0)*2 *0,3 |  |  |  | 1.962 | [14 empty] | VV | 2 | 2 | -1 | 0 | ROZPOCET
|  |  | "m.č. 2.15" (2,27+3,06+0,3+0,4)*2*2,4 |  |  |  | 28.944 | [14 empty] | VV | 2 | 2 | -1 | 0 | ROZPOCET
|  |  | "m.č. 2.16" (1,61+1,07)*2*0,3 |  |  |  | 1.608 | [14 empty] | VV | 2 | 2 | -1 | 0 | ROZPOCET
|  |  | "m.č. 2.19" (2,51+1,15)*2*0,3 |  |  |  | 2.196 | [14 empty] | VV | 2 | 2 | -1 | 0 | ROZPOCET
|  |  | "m.č. 2.20" (1,61+1,07)*2*0,3 |  |  |  | 1.608 | [14 empty] | VV | 2 | 2 | -1 | 0 | ROZPOCET
|  |  | "m.č. 2.21" (2,51+3,2+0,4+0,8)*2*2,4 |  |  |  | 33.168 | [14 empty] | VV | 2 | 2 | -1 | 0 | ROZPOCET
|  |  | "m.č. 2.17" (0,9+2,3)*2*0,3 |  |  |  | 1.92 | [14 empty] | VV | 2 | 2 | -1 | 0 | ROZPOCET
|  |  | "m.č. 2.26" (3,49+2,28)*2 *2,2 |  |  |  | 25.388 | [14 empty] | VV | 2 | 2 | -1 | 0 | ROZPOCET
|  |  | "m.č. 2.27" (1,4+1,02)*2*0,3 |  |  |  | 1.452 | [14 empty] | VV | 2 | 2 | -1 | 0 | ROZPOCET
|  |  | Součet |  |  |  | 109.334 | [14 empty] | VV | 2 | 4 | -1 | 1 | ROZPOCET
61 | K | 998711201 | Přesun hmot procentní pro izolace proti vodě, vlhkosti a plynům v objektech v do 6 m |  |  | % | 0 | 0 |  | 0 |  |  |  | základní | 0 | 0 | 0 | 0 | 0 | 0 | 16 | K | 2 |  |  |  | ROZPOCET | 0 | 0 | 0 | 0 | 0 | 1 | 0 | 16
| 763 - Konstrukce suché výstavby | [8 empty] | 0 | [5 empty] | 205.7907 |  | 3.5042 |  | 2.93 | 2 | D | 1 |  |  |  | ROZPOCET | [6 empty] | 0
62 | K | 763131821 | Demontáž SDK podhledu s dvouvrstvou nosnou kcí z ocelových profilů opláštění jednoduché |  |  | m2 | 170.251 | 0 |  | 0 |  |  |  | základní | 0.204 | 34.7312 | 0 | 0 | 0.01721 | 2.93 | 16 | K | 2 |  |  |  | ROZPOCET | 0 | 0 | 0 | 0 | 0 | 1 | 0 | 16
|  |  | "m.č. 2.14, 15" 2,5+6,75 |  |  |  | 9.25 | [14 empty] | VV | 2 | 2 | -1 | 0 | ROZPOCET
|  |  | "m.č. 2.22" 4,4*6,33+8,8*6,4+5,85*4,4+1,14*(6,15+4,4+6,48) |  |  |  | 129.326 | [14 empty] | VV | 2 | 2 | -1 | 0 | ROZPOCET
|  |  | "m.č. 2.22 čela" ((6,33+0,15+8,5+0,15+5,85+6,4)*2+6,51-4,4+6,48)*0,50 |  |  |  | 31.675 | [14 empty] | VV | 2 | 2 | -1 | 0 | ROZPOCET
|  |  | Součet |  |  |  | 170.251 | [14 empty] | VV | 2 | 4 | -1 | 1 | ROZPOCET
63 | K | 763331113R | Cementový podhled desky 1x12 mm s hladkým povrchem na systémový ocelový pozink rošt, desky odolné proti vlhkosti, vč. všech sytémových prvků určených do vlhkých prostor |  |  | m2 | 110.5 | 0 |  | 0 |  |  |  | základní | 0.851 | 94.0355 | 0.02017 | 2.2288 | 0 | 0 | 16 | K | 2 |  |  |  | ROZPOCET | 0 | 0 | 0 | 0 | 0 | 1 | 0 | 16
|  |  | cena podhledů obsahuje dodávku a montáž | [18 empty] | VV | 2 | 1 | -1 | 0 | ROZPOCET
|  |  | nosné kce a desek, úpravy u navazujících kcí, | [18 empty] | VV | 2 | 1 | -1 | 0 | ROZPOCET
|  |  | výřezy pro instalace, vytmelení, přebroušení ap. | [18 empty] | VV | 2 | 1 | -1 | 0 | ROZPOCET
|  |  | 110,5 |  |  |  | 110.5 | [14 empty] | VV | 2 | 2 | -1 | 1 | ROZPOCET
64 | K | 763331114R | Cementový podhled desky 1x12 mm s vyfrézovanými otvory a hladkým povrchem na systémový ocelový pozink rošt, desky odolné proti vlhkosti, vč. všech sytémových prvků určených do vlhkých prostor |  |  | m2 | 30 | 0 |  | 0 |  |  |  | základní | 0.851 | 25.53 | 0.02017 | 0.6051 | 0 | 0 | 16 | K | 2 |  |  |  | ROZPOCET | 0 | 0 | 0 | 0 | 0 | 1 | 0 | 16
65 | K | 763331115R | Plastová větrací mřížka 65x10 cm v podhledu |  |  | ks | 28 | 0 |  | 0 |  |  |  | základní | 0.851 | 23.828 | 0.00052 | 0.01456 | 0 | 0 | 16 | K | 2 |  |  |  | ROZPOCET | 0 | 0 | 0 | 0 | 0 | 1 | 0 | 16
66 | K | 763331120R | Svislé části cementového podhledu včetně ocelového roštu, výška do 10 cm, desky odolné proti vlhkosti, vč. všech sytémových prvků určených do vlhkých prostor |  |  | m2 | 3.12 | 0 |  | 0 |  |  |  | základní | 0.851 | 2.6551 | 0.02017 | 0.06293 | 0 | 0 | 16 | K | 2 |  |  |  | ROZPOCET | 0 | 0 | 0 | 0 | 0 | 1 | 0 | 16
|  |  | (9,0+6,6)*2*0,1 |  |  |  | 3.12 | [14 empty] | VV | 2 | 2 | -1 | 1 | ROZPOCET
67 | K | 763331121R | Svislé části cementového podhledu včetně ocelového roštu, výška do 50 cm, desky odolné proti vlhkosti, vč. všech sytémových prvků určených do vlhkých prostor |  |  | m2 | 29.39 | 0 |  | 0 |  |  |  | základní | 0.851 | 25.0109 | 0.02017 | 0.5928 | 0 | 0 | 16 | K | 2 |  |  |  | ROZPOCET | 0 | 0 | 0 | 0 | 0 | 1 | 0 | 16
|  |  | ((6,0+8,8+5,85+1,10*2)*2+6,475+6,605)*0,5 |  |  |  | 29.39 | [14 empty] | VV | 2 | 2 | -1 | 1 | ROZPOCET
68 | K | 998763401 | Přesun hmot procentní pro sádrokartonové konstrukce v objektech v do 6 m |  |  | % | 0 | 0 |  | 0 |  |  |  | základní | 0 | 0 | 0 | 0 | 0 | 0 | 16 | K | 2 |  |  |  | ROZPOCET | 0 | 0 | 0 | 0 | 0 | 1 | 0 | 16
| 766 - Konstrukce truhlářské | [8 empty] | 0 | [5 empty] | 3.832 |  | 0 |  | 0.192 | 2 | D | 1 |  |  |  | ROZPOCET | [6 empty] | 0
69 | K | 766000001R | P.01Vstupní dveře dvoukř 140x197 cm bílé, otočné, prosklené bezp čiré dvojsklo s rexlexní úpravou, rámový systém Uw max=0,8Wm2K, plastový rám, Al práh , bezpečnostní vložkový zámek s panikovou fcí, madlo na obou křídlech, paniková klika/koule, samozavírač |  |  | ks | 1 | 0 |  | 0 |  |  |  | základní | 0.429 | 0.429 | 0 | 0 | 0 | 0 | 16 | K | 2 |  |  |  | ROZPOCET | 0 | 0 | 0 | 0 | 0 | 1 | 0 | 16
|  |  | cena "P" výrobků obsahuje zaměření na stavbě, | [18 empty] | VV | 2 | 1 | -1 | 0 | ROZPOCET
|  |  | případné vypracování dílenské dokumentace, | [18 empty] | VV | 2 | 1 | -1 | 0 | ROZPOCET
|  |  | dodávku, montáž, kotevní a spojovací materiál, | [18 empty] | VV | 2 | 1 | -1 | 0 | ROZPOCET
|  |  | difuzní a parotěsné pásky, těsnění z EPDM | [18 empty] | VV | 2 | 1 | -1 | 0 | ROZPOCET
|  |  | vyměnitelné na rámu i křídle ap. | [18 empty] | VV | 2 | 1 | -1 | 0 | ROZPOCET
|  |  | Podrobný popis je uveden ve výkrese Výpis řemesel | [18 empty] | VV | 2 | 1 | -1 | 0 | ROZPOCET
|  |  | 1 |  |  |  | 1 | [14 empty] | VV | 2 | 2 | -1 | 1 | ROZPOCET
70 | K | 766000002R | P.02 Plastové dveře 80x197 cm bílé, otočné, plné, rámový systém, plastový rám, bez prahu - s ukončovací nerez lištou, křídlo PUR výplň, vložkový zámek, klika/klika, zarážka praž-nerez |  |  | ks | 2 | 0 |  | 0 |  |  |  | základní | 0.429 | 0.858 | 0 | 0 | 0 | 0 | 16 | K | 2 |  |  |  | ROZPOCET | 0 | 0 | 0 | 0 | 0 | 1 | 0 | 16
71 | K | 766000003R | P.03 Plastové dveře 60x197 cm bílé, otočné, plné, rámový systém, plastový rám, křídlo PUR výplň, vložkový zámek, klika/klika, WC klička se signalizací, zarážka praž-nerez |  |  | ks | 1 | 0 |  | 0 |  |  |  | základní | 0.429 | 0.429 | 0 | 0 | 0 | 0 | 16 | K | 2 |  |  |  | ROZPOCET | 0 | 0 | 0 | 0 | 0 | 1 | 0 | 16
72 | K | 766000004R | P.04 Plastové dveře 60x197 cm bílé, otočné, plné, rámový systém, plastový rám, křídlo PUR výplň, vložkový zámek, klika/klika, WC klička se signalizací, zarážka praž-nerez |  |  | ks | 1 | 0 |  | 0 |  |  |  | základní | 0.429 | 0.429 | 0 | 0 | 0 | 0 | 16 | K | 2 |  |  |  | ROZPOCET | 0 | 0 | 0 | 0 | 0 | 1 | 0 | 16
73 | K | 766000005R | P.05 Plastové okno 100x65 cm otevíravé, bílé, čiré dvojsklo, rámový systém, plastový rám, teplé rámečky, plastový parapet |  |  | ks | 1 | 0 |  | 0 |  |  |  | základní | 0.429 | 0.429 | 0 | 0 | 0 | 0 | 16 | K | 2 |  |  |  | ROZPOCET | 0 | 0 | 0 | 0 | 0 | 1 | 0 | 16
74 | K | 766100001R | T.01 Dveře vnitřní drevěné 70x197 cm bílé, otočné, plné, s ocelovou zárubní, odolné do vlhka, vložkový zámek, klika/klika nerez, bez prahu |  |  | ks | 1 | 0 |  | 0 |  |  |  | základní | 0.429 | 0.429 | 0 | 0 | 0 | 0 | 16 | K | 2 |  |  |  | ROZPOCET | 0 | 0 | 0 | 0 | 0 | 1 | 0 | 16
75 | K | 766100002R | T.02 Dveře vnitřní drevěné 60x197 cm bílé, otočné, plné, s ocelovou zárubní, odolné do vlhka, klika/klika nerez, WC klička, bez prahu |  |  | ks | 1 | 0 |  | 0 |  |  |  | základní | 0.429 | 0.429 | 0 | 0 | 0 | 0 | 16 | K | 2 |  |  |  | ROZPOCET | 0 | 0 | 0 | 0 | 0 | 1 | 0 | 16
76 | K | 766691914 | Vyvěšení nebo zavěšení dřevěných křídel dveří pl do 2 m2 |  |  | kus | 8 | 0 |  | 0 |  |  |  | základní | 0.05 | 0.4 | 0 | 0 | 0.024 | 0.192 | 16 | K | 2 |  |  |  | ROZPOCET | 0 | 0 | 0 | 0 | 0 | 1 | 0 | 16
|  |  | "PP" 8 |  |  |  | 8 | [14 empty] | VV | 2 | 2 | -1 | 1 | ROZPOCET
77 | K | 998766201 | Přesun hmot procentní pro konstrukce truhlářské v objektech v do 6 m |  |  | % | 0 | 0 |  | 0 |  |  |  | základní | 0 | 0 | 0 | 0 | 0 | 0 | 16 | K | 2 |  |  |  | ROZPOCET | 0 | 0 | 0 | 0 | 0 | 1 | 0 | 16
| 767 - Konstrukce zámečnické | [8 empty] | 0 | [5 empty] | 12.375 |  | 0 |  | 3.025 | 2 | D | 1 |  |  |  | ROZPOCET | [6 empty] | 0
78 | K | 767000001R | Z.01 Prosklené sprchové dveře jednokřídlové 100x195 cm, otočné, Al rám, sklo bezp. 8 mm s úpravou proti usazování vodního kamene, chromovaná podlahová lišta, kompletizovaný výrobek vč. kování, kotvení, zasklení |  |  | ks | 1 | 0 |  | 0 |  |  |  | základní | 0.225 | 0.225 | 0 | 0 | 0.055 | 0.055 | 16 | K | 2 |  |  |  | ROZPOCET | 0 | 0 | 0 | 0 | 0 | 1 | 0 | 16
|  |  | cena "ZP" výrobků obsahuje dodávku, montáž, | [18 empty] | VV | 2 | 1 | -1 | 0 | ROZPOCET
|  |  | kotevní a spojovací materiál, | [18 empty] | VV | 2 | 1 | -1 | 0 | ROZPOCET
|  |  | Podrobný popis je uveden ve výkrese Výpis řemesel | [18 empty] | VV | 2 | 1 | -1 | 0 | ROZPOCET
|  |  | 1 |  |  |  | 1 | [14 empty] | VV | 2 | 2 | -1 | 1 | ROZPOCET
79 | K | 767000002R | Z.02 Nerezový háček na ručníky, 6 háčků, dl. 60 cm |  |  | ks | 4 | 0 |  | 0 |  |  |  | základní | 0.225 | 0.9 | 0 | 0 | 0.055 | 0.22 | 16 | K | 2 |  |  |  | ROZPOCET | 0 | 0 | 0 | 0 | 0 | 1 | 0 | 16
80 | K | 767000003R | Z.03 Nástěnný dávkovač mýdla |  |  | ks | 5 | 0 |  | 0 |  |  |  | základní | 0.225 | 1.125 | 0 | 0 | 0.055 | 0.275 | 16 | K | 2 |  |  |  | ROZPOCET | 0 | 0 | 0 | 0 | 0 | 1 | 0 | 16
81 | K | 767000004R | Z.04 Revizní dvířka 60x60 cm a30x30 cm v cementotřískových podhledech, výplň cementotřísková deska |  |  | ks | 10 | 0 |  | 0 |  |  |  | základní | 0.225 | 2.25 | 0 | 0 | 0.055 | 0.55 | 16 | K | 2 |  |  |  | ROZPOCET | 0 | 0 | 0 | 0 | 0 | 1 | 0 | 16
82 | K | 767000005R | Z.05 Repase stávajících otopných těles - vypuštění systému, demontáž, očištění, nový bílý nátěr, opětovná montáž, zapojení, tlaková zkouška s napuštěním |  |  | ks | 3 | 0 |  | 0 |  |  |  | základní | 0.225 | 0.675 | 0 | 0 | 0.055 | 0.165 | 16 | K | 2 |  |  |  | ROZPOCET | 0 | 0 | 0 | 0 | 0 | 1 | 0 | 16
|  |  | " cca 100x100 cm" 2 |  |  |  | 2 | [14 empty] | VV | 2 | 2 | -1 | 0 | ROZPOCET
|  |  | "cca 80x100 cm" 1 |  |  |  | 1 | [14 empty] | VV | 2 | 2 | -1 | 0 | ROZPOCET
|  |  | Součet |  |  |  | 3 | [14 empty] | VV | 2 | 4 | -1 | 1 | ROZPOCET
83 | K | 767000006R | Z.06 Revizní zápustná dvířka pod obklad, Al rámeček, do niky 30x30x15 cm, tlačný zámek |  |  | kpl | 2 | 0 |  | 0 |  |  |  | základní | 0.225 | 0.45 | 0 | 0 | 0.055 | 0.11 | 16 | K | 2 |  |  |  | ROZPOCET | 0 | 0 | 0 | 0 | 0 | 1 | 0 | 16
84 | K | 767581804R | Demontáž podhledu tahokov |  |  | m2 | 30 | 0 |  | 0 |  |  |  | základní | 0.225 | 6.75 | 0 | 0 | 0.055 | 1.65 | 16 | K | 2 |  |  |  | ROZPOCET | 0 | 0 | 0 | 0 | 0 | 1 | 0 | 16
|  |  | "m.č. 2.22" 2,5*3,0*2+5,0*3,0 |  |  |  | 30 | [14 empty] | VV | 2 | 2 | -1 | 1 | ROZPOCET
85 | K | 998767201 | Přesun hmot procentní pro zámečnické konstrukce v objektech v do 6 m |  |  | % | 0 | 0 |  | 0 |  |  |  | základní | 0 | 0 | 0 | 0 | 0 | 0 | 16 | K | 2 |  |  |  | ROZPOCET | 0 | 0 | 0 | 0 | 0 | 1 | 0 | 16
| 771 - Podlahy z dlaždic | [8 empty] | 0 | [5 empty] | 100.5159 |  | 1.8534 |  | 0.17962 | 2 | D | 1 |  |  |  | ROZPOCET | [6 empty] | 0
86 | K | 771471810 | Demontáž soklíků z dlaždic keramických kladených do malty rovných |  |  | m | 15.3 | 0 |  | 0 |  |  |  | základní | 0.098 | 1.4994 | 0 | 0 | 0.01174 | 0.17962 | 16 | K | 2 |  |  |  | ROZPOCET | 0 | 0 | 0 | 0 | 0 | 1 | 0 | 16
|  |  | "m.č. 2.25" (3,5+2,07+2,08)*2 |  |  |  | 15.3 | [14 empty] | VV | 2 | 2 | -1 | 1 | ROZPOCET
87 | K | 771474113 | Montáž soklíků z dlaždic keramických rovných flexibilní lepidlo v do 120 mm |  |  | m | 11.74 | 0 |  | 0 |  |  |  | základní | 0.209 | 2.4537 | 0.00062 | 0.0072788 | 0 | 0 | 16 | K | 2 |  |  |  | ROZPOCET | 0 | 0 | 0 | 0 | 0 | 1 | 0 | 16
|  |  | "m.č. 2.25" (3,49+3,13)*2-0,7-0,8 |  |  |  | 11.74 | [14 empty] | VV | 2 | 2 | -1 | 1 | ROZPOCET
88 | M | 597600021R | soklík keramický 95x600 mm |  |  | m | 12.914 | 0 |  | 0 |  |  |  | základní | 0 | 0 | 0.00118 | 0.015239 | 0 | 0 | 32 | M | 2 |  |  |  | ROZPOCET | 0 | 0 | 0 | 0 | 0 | 1 | 0 | 16
89 | K | 771574116 | Montáž podlah keramických režných hladkých lepených flexibilním lepidlem do 25 ks/m2 |  |  | m2 | 6.48 | 0 |  | 0 |  |  |  | základní | 0.613 | 3.9722 | 0.0035 | 0.02268 | 0 | 0 | 16 | K | 2 |  |  |  | ROZPOCET | 0 | 0 | 0 | 0 | 0 | 1 | 0 | 16
|  |  | "bazénové dno" 1,4*4*0,2*4 |  |  |  | 4.48 | [14 empty] | VV | 2 | 2 | -1 | 0 | ROZPOCET
|  |  | "měněné vpusti " 0,5*0,5*8 |  |  |  | 2 | [14 empty] | VV | 2 | 2 | -1 | 0 | ROZPOCET
|  |  | Součet |  |  |  | 6.48 | [14 empty] | VV | 2 | 4 | -1 | 1 | ROZPOCET
90 | M | 597610001R | dlaždice keramické hutné 200x200x7 mm, povtch hladký matný, otěruvzdornost PEI3 |  |  | m2 | 4.928 | 0 |  | 0 |  |  |  | základní | 0 | 0 | 0.0118 | 0.05815 | 0 | 0 | 32 | M | 2 |  |  |  | ROZPOCET | 0 | 0 | 0 | 0 | 0 | 1 | 0 | 16
91 | M | 597610002R | dlaždice keramické dle stávajících |  |  | m2 | 2.2 | 0 |  | 0 |  |  |  | základní | 0 | 0 | 0.0118 | 0.02596 | 0 | 0 | 32 | M | 2 |  |  |  | ROZPOCET | 0 | 0 | 0 | 0 | 0 | 1 | 0 | 16
92 | K | 771574153 | Montáž podlah keramických velkoformátových lepených rozlivovým lepidlem přes 2 do 4 ks/ m2 |  |  | m2 | 46.99 | 0 |  | 0 |  |  |  | základní | 1.5 | 70.485 | 0.009 | 0.42291 | 0 | 0 | 16 | K | 2 |  |  |  | ROZPOCET | 0 | 0 | 0 | 0 | 0 | 1 | 0 | 16
|  |  | "m.č. 2.25, 26, 27" 14,05+6,15+1,4 |  |  |  | 21.6 | [14 empty] | VV | 2 | 2 | -1 | 0 | ROZPOCET
|  |  | "m.č. 2.14 - 17, 2.19 - 21" 2,5+6,75+1,72+2,05+2,65+1,72+8,0 |  |  |  | 25.39 | [14 empty] | VV | 2 | 2 | -1 | 0 | ROZPOCET
|  |  | Součet |  |  |  | 46.99 | [14 empty] | VV | 2 | 4 | -1 | 1 | ROZPOCET
93 | M | 597613071R | dlaždice keramické 600x600x10 mm, příp. 600x300x10 mm, povrch reliéf matný, protiskluznost R10/B, otěruvzdornost PEI5 |  |  | m2 | 54.039 | 0 |  | 0 |  |  |  | základní | 0 | 0 | 0.0227 | 1.2267 | 0 | 0 | 32 | M | 2 |  |  |  | ROZPOCET | 0 | 0 | 0 | 0 | 0 | 1 | 0 | 16
94 | K | 771579191 | Příplatek k montáž podlah keramických za plochu do 5 m2 |  |  | m2 | 6.48 | 0 |  | 0 |  |  |  | základní | 0.03 | 0.1944 | 0 | 0 | 0 | 0 | 16 | K | 2 |  |  |  | ROZPOCET | 0 | 0 | 0 | 0 | 0 | 1 | 0 | 16
95 | K | 771579194R | Příplatek k montáž podlah keramických za flexibilní lepící tmel 1,9 kg/m2, tl. 6 mm |  |  | m2 | 21.6 | 0 |  | 0 |  |  |  | základní | 0.1 | 2.16 | 0 | 0 | 0 | 0 | 16 | K | 2 |  |  |  | ROZPOCET | 0 | 0 | 0 | 0 | 0 | 1 | 0 | 16
96 | K | 771579195R | Příplatek k montáž podlah keramických za flexibilní lepící tmel 2,4 kg/m2, tl. 6 mm |  |  | m2 | 34.66 | 0 |  | 0 |  |  |  | základní | 0.1 | 3.466 | 0 | 0 | 0 | 0 | 16 | K | 2 |  |  |  | ROZPOCET | 0 | 0 | 0 | 0 | 0 | 1 | 0 | 16
|  |  | 6,48+25,39+2,79 |  |  |  | 34.66 | [14 empty] | VV | 2 | 2 | -1 | 1 | ROZPOCET
97 | K | 771579196R | Příplatek k montáž podlah keramických za spárování tmelem dvousložkovým epoxidovým (pryskyřice vodotěsná, pro použití v bazénech s mořskou vodou) |  |  | m2 | 56.26 | 0 |  | 0 |  |  |  | základní | 0.1 | 5.626 | 0 | 0 | 0 | 0 | 16 | K | 2 |  |  |  | ROZPOCET | 0 | 0 | 0 | 0 | 0 | 1 | 0 | 16
|  |  | 6,48+46,99+2,79 |  |  |  | 56.26 | [14 empty] | VV | 2 | 2 | -1 | 1 | ROZPOCET
98 | K | 771579197R | Příplatek k montáž podlah keramických za polymerový tmel pro vyplnění dilatačních spar v provozech s vysokým vlhkostním zatížením |  |  | m2 | 56.26 | 0 |  | 0 |  |  |  | základní | 0.1 | 5.626 | 0 | 0 | 0 | 0 | 16 | K | 2 |  |  |  | ROZPOCET | 0 | 0 | 0 | 0 | 0 | 1 | 0 | 16
99 | K | 771584123 | Montáž podlah z mozaiky lepené flexibilním lepidlem |  |  | m2 | 2.79 | 0 |  | 0 |  |  |  | základní | 0.635 | 1.7716 | 0.0057 | 0.015903 | 0 | 0 | 16 | K | 2 |  |  |  | ROZPOCET | 0 | 0 | 0 | 0 | 0 | 1 | 0 | 16
|  |  | "bazénová vana" (1,0*1,0-0,55*0,55)*4 |  |  |  | 2.79 | [14 empty] | VV | 2 | 2 | -1 | 1 | ROZPOCET
100 | M | 597600003R | keramická mozaika tl. 6 mm, vel. 25,25 mm, povrch hladký, lesklý pro použití v bazénu |  |  | m2 | 3.416 | 0 |  | 0 |  |  |  | základní | 0 | 0 | 0.0118 | 0.040309 | 0 | 0 | 32 | M | 2 |  |  |  | ROZPOCET | 0 | 0 | 0 | 0 | 0 | 1 | 0 | 16
101 | K | 771589191 | Příplatek k montáž podlah z mozaiky za plochu do 5 m2 |  |  | m2 | 2.97 | 0 |  | 0 |  |  |  | základní | 0.13 | 0.3861 | 0 | 0 | 0 | 0 | 16 | K | 2 |  |  |  | ROZPOCET | 0 | 0 | 0 | 0 | 0 | 1 | 0 | 16
102 | K | 771591111 | Podlahy penetrace podkladu |  |  | m2 | 56.26 | 0 |  | 0 |  |  |  | základní | 0.044 | 2.4754 | 0.0003 | 0.016878 | 0 | 0 | 16 | K | 2 |  |  |  | ROZPOCET | 0 | 0 | 0 | 0 | 0 | 1 | 0 | 16
103 | K | 771591187R | Čtvercová ukončující lišta pro keramickou dlažbu, nerez |  |  | m | 4 | 0 |  | 0 |  |  |  | základní | 0.1 | 0.4 | 0.00034 | 0.00136 | 0 | 0 | 16 | K | 2 |  |  |  | ROZPOCET | 0 | 0 | 0 | 0 | 0 | 1 | 0 | 16
104 | K | 998771201 | Přesun hmot procentní pro podlahy z dlaždic v objektech v do 6 m |  |  | % | 0 | 0 |  | 0 |  |  |  | základní | 0 | 0 | 0 | 0 | 0 | 0 | 16 | K | 2 |  |  |  | ROZPOCET | 0 | 0 | 0 | 0 | 0 | 1 | 0 | 16
| 781 - Dokončovací práce - obklady keramické | [8 empty] | 0 | [5 empty] | 431.5463 |  | 6.6878 |  | 0 | 2 | D | 1 |  |  |  | ROZPOCET | [6 empty] | 0
105 | K | 781474154 | Montáž obkladů vnitřních keramických velkoformátových do 6 ks/m2 lepených flexibilním lepidlem |  |  | m2 | 142.08 | 0 |  | 0 |  |  |  | základní | 1.6 | 227.328 | 0.0036 | 0.51149 | 0 | 0 | 16 | K | 2 |  |  |  | ROZPOCET | 0 | 0 | 0 | 0 | 0 | 1 | 0 | 16
|  |  | "m.č. 2.14" (2,27+1,0)*2 *2,4-(0,6+0,8+0,7)*2,0 |  |  |  | 11.496 | [14 empty] | VV | 2 | 2 | -1 | 0 | ROZPOCET
|  |  | "m.č. 2.15" (2,27+3,06+0,3+0,4)*2*2,4-(0,8+0,7)*2,0+0,15*2,05*2 |  |  |  | 26.559 | [14 empty] | VV | 2 | 2 | -1 | 0 | ROZPOCET
|  |  | "m.č. 2.16" (1,61+1,07)*2*2,4-0,6*2,0 |  |  |  | 11.664 | [14 empty] | VV | 2 | 2 | -1 | 0 | ROZPOCET
|  |  | "m.č. 2.19" (2,51+1,15)*2*2,4-(0,8+0,6+0,7)*2,0+0,15*2*2,05 |  |  |  | 13.983 | [14 empty] | VV | 2 | 2 | -1 | 0 | ROZPOCET
|  |  | "m.č. 2.20" (1,61+1,07)*2*2,4-0,6*2,0 |  |  |  | 11.664 | [14 empty] | VV | 2 | 2 | -1 | 0 | ROZPOCET
|  |  | "m.č. 2.21" (2,51+3,2+0,4+0,8)*2*2,4-(0,7+0,8)*2,0 |  |  |  | 30.168 | [14 empty] | VV | 2 | 2 | -1 | 0 | ROZPOCET
|  |  | "m.č. 2.17" (0,9+2,3)*2*1,8-0,6*2,0 |  |  |  | 10.32 | [14 empty] | VV | 2 | 2 | -1 | 0 | ROZPOCET
|  |  | "m.č. 2.26" (3,49+2,28)*2 *2,2-(0,7+0,6)*2,0 |  |  |  | 22.788 | [14 empty] | VV | 2 | 2 | -1 | 0 | ROZPOCET
|  |  | "m.č. 2.27" (1,4+1,02)*2*2,2-0,7*2,0 |  |  |  | 9.248 | [14 empty] | VV | 2 | 2 | -1 | 0 | ROZPOCET
|  |  | "parapety" (1,0+1,78)*0,50 |  |  |  | 1.39 | [14 empty] | VV | 2 | 2 | -1 | 0 | ROZPOCET
|  |  | Mezisoučet |  |  |  | 149.28 | [14 empty] | VV | 2 | 3 | -1 | 0 | ROZPOCET
|  |  | "Odpočet mozaiky" -0,6*0,3*40 |  |  |  | -7.2 | [14 empty] | VV | 2 | 2 | -1 | 0 | ROZPOCET
|  |  | Součet |  |  |  | 142.08 | [14 empty] | VV | 2 | 4 | -1 | 1 | ROZPOCET
106 | M | 597613080R | dlaždice keramické 300x600x10 mm slinuté, hladké, matné |  |  | m2 | 163.392 | 0 |  | 0 |  |  |  | základní | 0 | 0 | 0.0227 | 3.709 | 0 | 0 | 32 | M | 2 |  |  |  | ROZPOCET | 0 | 0 | 0 | 0 | 0 | 1 | 0 | 16
107 | K | 781479191 | Příplatek k montáži obkladů vnitřních keramických hladkých za plochu do 10 m2 |  |  | m2 | 9.248 | 0 |  | 0 |  |  |  | základní | 0.13 | 1.2022 | 0 | 0 | 0 | 0 | 16 | K | 2 |  |  |  | ROZPOCET | 0 | 0 | 0 | 0 | 0 | 1 | 0 | 16
108 | K | 781479192 | Příplatek k montáži obkladů vnitřních keramických hladkých za omezený prostor |  |  | m2 | 2.2 | 0 |  | 0 |  |  |  | základní | 0.615 | 1.353 | 0 | 0 | 0 | 0 | 16 | K | 2 |  |  |  | ROZPOCET | 0 | 0 | 0 | 0 | 0 | 1 | 0 | 16
|  |  | "m.č. 2.26 - potrubí VZT" 2,2 |  |  |  | 2.2 | [14 empty] | VV | 2 | 2 | -1 | 1 | ROZPOCET
109 | K | 781479194 | Příplatek k montáži obkladů vnitřních keramických hladkých za nerovný povrch |  |  | m2 | 149.28 | 0 |  | 0 |  |  |  | základní | 0.149 | 22.2427 | 0.008 | 1.1942 | 0 | 0 | 16 | K | 2 |  |  |  | ROZPOCET | 0 | 0 | 0 | 0 | 0 | 1 | 0 | 16
110 | K | 781484113 | Montáž obkladů vnitřních z mozaiky lepených flexibilním lepidlem |  |  | m2 | 42.752 | 0 |  | 0 |  |  |  | základní | 1.02 | 43.607 | 0.0057 | 0.24369 | 0 | 0 | 16 | K | 2 |  |  |  | ROZPOCET | 0 | 0 | 0 | 0 | 0 | 1 | 0 | 16
|  |  | "sloupy bazénu" 0,55*4*(1,89+1,59+2,3*2)*2 |  |  |  | 35.552 | [14 empty] | VV | 2 | 2 | -1 | 0 | ROZPOCET
|  |  | "obklady" 0,3*0,6*40 |  |  |  | 7.2 | [14 empty] | VV | 2 | 2 | -1 | 0 | ROZPOCET
|  |  | Součet |  |  |  | 42.752 | [14 empty] | VV | 2 | 4 | -1 | 1 | ROZPOCET
111 | M | 597600004R | keramická mozaika tl. 6 mm, vel. 25,25 mm, povrch hladký, lesklý, pro použití v bazénu |  |  | m2 | 39.107 | 0 |  | 0 |  |  |  | základní | 0 | 0 | 0.0118 | 0.46146 | 0 | 0 | 32 | M | 2 |  |  |  | ROZPOCET | 0 | 0 | 0 | 0 | 0 | 1 | 0 | 16
|  |  | 35,552*1,1 |  |  |  | 39.107 | [14 empty] | VV | 2 | 2 | -1 | 1 | ROZPOCET
112 | M | 597600002R | keramická mozaika tl. 6 mm, vel. 25,25 mm, povrch matný, hladký |  |  | m2 | 7.92 | 0 |  | 0 |  |  |  | základní | 0 | 0 | 0.0118 | 0.093456 | 0 | 0 | 32 | M | 2 |  |  |  | ROZPOCET | 0 | 0 | 0 | 0 | 0 | 1 | 0 | 16
|  |  | 7,2*1,1 |  |  |  | 7.92 | [14 empty] | VV | 2 | 2 | -1 | 1 | ROZPOCET
113 | K | 781489191 | Příplatek k montáži obkladů vnitřních z mozaiky za plochu do 10 m2 |  |  | m2 | 42.752 | 0 |  | 0 |  |  |  | základní | 0.44 | 18.8109 | 0 | 0 | 0 | 0 | 16 | K | 2 |  |  |  | ROZPOCET | 0 | 0 | 0 | 0 | 0 | 1 | 0 | 16
114 | K | 781489194 | Příplatek k montáži obkladů vnitřních z mozaiky za nerovný povrch |  |  | m2 | 42.752 | 0 |  | 0 |  |  |  | základní | 0.149 | 6.37 | 0.008 | 0.34202 | 0 | 0 | 16 | K | 2 |  |  |  | ROZPOCET | 0 | 0 | 0 | 0 | 0 | 1 | 0 | 16
115 | K | 781489195R | Příplatek k montáži obkladů za flexibilní lepící tmel 2,4 kg/m2, tl. 6 mm |  |  | m2 | 185.448 | 0 |  | 0 |  |  |  | základní | 0.1 | 18.5448 | 0 | 0 | 0 | 0 | 16 | K | 2 |  |  |  | ROZPOCET | 0 | 0 | 0 | 0 | 0 | 1 | 0 | 16
|  |  | 142,08+42,752+4,104*0,15 |  |  |  | 185.448 | [14 empty] | VV | 2 | 2 | -1 | 1 | ROZPOCET
116 | K | 781489496R | Příplatek k montáži obkladů za spárování tmelem dvousložkovým epoxidovým (pryskyřice vodotěsná, pro použití v bazénech s mořskou vodou) |  |  | m2 | 185.448 | 0 |  | 0 |  |  |  | základní | 0.1 | 18.5448 | 0 | 0 | 0 | 0 | 16 | K | 2 |  |  |  | ROZPOCET | 0 | 0 | 0 | 0 | 0 | 1 | 0 | 16
117 | K | 781494110R | Příplatek za doplňkový sortiment pro obklady - rohy, hrany |  |  | m2 | 185.488 | 0 |  | 0 |  |  |  | základní | 0.248 | 46.001 | 0.00031 | 0.057501 | 0 | 0 | 16 | K | 2 |  |  |  | ROZPOCET | 0 | 0 | 0 | 0 | 0 | 1 | 0 | 16
118 | K | 781495111 | Penetrace podkladu vnitřních obkladů |  |  | m2 | 185.448 | 0 |  | 0 |  |  |  | základní | 0.044 | 8.1597 | 0.0003 | 0.055634 | 0 | 0 | 16 | K | 2 |  |  |  | ROZPOCET | 0 | 0 | 0 | 0 | 0 | 1 | 0 | 16
119 | K | 781674112 | Montáž obkladů parapetů šířky do 150 mm z dlaždic keramických lepených flexibilním lepidlem |  |  | m | 4.104 | 0 |  | 0 |  |  |  | základní | 0.204 | 0.83722 | 0.00078 | 0.0032011 | 0 | 0 | 16 | K | 2 |  |  |  | ROZPOCET | 0 | 0 | 0 | 0 | 0 | 1 | 0 | 16
|  |  | "předstěny" (0,86*1,2+1,02)*2 |  |  |  | 4.104 | [14 empty] | VV | 2 | 2 | -1 | 1 | ROZPOCET
120 | M | 597613080R | dlaždice keramické 300x600x10 mm slinuté, hladké, matné |  |  | m2 | 0.708 | 0 |  | 0 |  |  |  | základní | 0 | 0 | 0.0227 | 0.016072 | 0 | 0 | 32 | M | 2 |  |  |  | ROZPOCET | 0 | 0 | 0 | 0 | 0 | 1 | 0 | 16
|  |  | 4,104*0,15*1,15 |  |  |  | 0.708 | [14 empty] | VV | 2 | 2 | -1 | 1 | ROZPOCET
121 | K | 81489497R | Příplatek k montáži obkladů za polymerový tmel pro vyplnění dilatačních spar v provozech s vysokým vlhkostním zatížením |  |  | m2 | 185.448 | 0 |  | 0 |  |  |  | základní | 0.1 | 18.5448 | 0 | 0 | 0 | 0 | 16 | K | 2 |  |  |  | ROZPOCET | 0 | 0 | 0 | 0 | 0 | 1 | 0 | 16
122 | K | 998781201 | Přesun hmot procentní pro obklady keramické v objektech v do 6 m |  |  | % | 0 | 0 |  | 0 |  |  |  | základní | 0 | 0 | 0 | 0 | 0 | 0 | 16 | K | 2 |  |  |  | ROZPOCET | 0 | 0 | 0 | 0 | 0 | 1 | 0 | 16
| 783 - Dokončovací práce - nátěry | [8 empty] | 0 | [5 empty] | 14.6474 |  | 0.010666 |  | 0 | 2 | D | 1 |  |  |  | ROZPOCET | [6 empty] | 0
123 | K | 783201820R | Očištění zámečnických konstrukcí |  |  | m2 | 35.552 | 0 |  | 0 |  |  |  | základní | 0.412 | 14.6474 | 0.0003 | 0.010666 | 0 | 0 | 16 | K | 2 |  |  |  | ROZPOCET | 0 | 0 | 0 | 0 | 0 | 1 | 0 | 16
|  |  | "sloupy bazénu" 0,55*4*(1,89+1,59+2,3*2)*2 |  |  |  | 35.552 | [14 empty] | VV | 2 | 2 | -1 | 1 | ROZPOCET
| 784 - Dokončovací práce - malby a tapety | [8 empty] | 0 | [5 empty] | 156.0484 |  | 0.50206 |  | 0 | 2 | D | 1 |  |  |  | ROZPOCET | [6 empty] | 0
124 | K | 784111003 | Oprášení (ometení ) podkladu v místnostech výšky do 5,00 m |  |  | m2 | 243 | 0 |  | 0 |  |  |  | základní | 0.013 | 3.159 | 0 | 0 | 0 | 0 | 16 | K | 2 |  |  |  | ROZPOCET | 0 | 0 | 0 | 0 | 0 | 1 | 0 | 16
|  |  | "strop bazénové haly" 243 |  |  |  | 243 | [14 empty] | VV | 2 | 2 | -1 | 1 | ROZPOCET
125 | K | 784171101 | Zakrytí vnitřních podlah včetně pozdějšího odkrytí |  |  | m2 | 417 | 0 |  | 0 |  |  |  | základní | 0.012 | 5.004 | 0 | 0 | 0 | 0 | 16 | K | 2 |  |  |  | ROZPOCET | 0 | 0 | 0 | 0 | 0 | 1 | 0 | 16
|  |  | "m.č. 1.02-04" 12,45+18,53+79,7 |  |  |  | 110.68 | [14 empty] | VV | 2 | 2 | -1 | 0 | ROZPOCET
|  |  | "m.č. 2.22, 23" 283,3+22,24 |  |  |  | 305.54 | [14 empty] | VV | 2 | 2 | -1 | 0 | ROZPOCET
|  |  | Součet |  |  |  | 416.22 | [14 empty] | VV | 2 | 4 | -1 | 0 | ROZPOCET
|  |  | 417 |  |  |  | 417 | [14 empty] | VV | 2 | 2 | -1 | 1 | ROZPOCET
126 | M | 581248460R | fólie pro ochranu podlahy při provádění prací |  |  | m2 | 437.85 | 0 |  | 0 |  |  |  | základní | 0 | 0 | 1e-06 | 0.00043785 | 0 | 0 | 32 | M | 2 |  |  |  | ROZPOCET | 0 | 0 | 0 | 0 | 0 | 1 | 0 | 16
127 | K | 784171111 | Zakrytí vnitřních ploch stěn v místnostech výšky do 3,80 m |  |  | m2 | 240 | 0 |  | 0 |  |  |  | základní | 0.016 | 3.84 | 0 | 0 | 0 | 0 | 16 | K | 2 |  |  |  | ROZPOCET | 0 | 0 | 0 | 0 | 0 | 1 | 0 | 16
128 | M | 581248450 | fólie pro malířské potřeby zakrývací, PG 4022-20, 40µ, 4 x 5 m |  |  | m2 | 252 | 0 |  | 0 |  |  |  | základní | 0 | 0 | 1e-06 | 0.000252 | 0 | 0 | 32 | M | 2 |  |  |  | ROZPOCET | 0 | 0 | 0 | 0 | 0 | 1 | 0 | 16
129 | K | 784181101 | Základní jednonásobná penetrace podkladu v místnostech výšky do 3,80m |  |  | m2 | 491 | 0 |  | 0 |  |  |  | základní | 0.033 | 16.203 | 0.0002 | 0.0982 | 0 | 0 | 16 | K | 2 |  |  |  | ROZPOCET | 0 | 0 | 0 | 0 | 0 | 1 | 0 | 16
|  |  | "m.č. 1.02, 04" | [18 empty] | VV | 2 | 1 | -1 | 0 | ROZPOCET
|  |  | (2,93+4,25)*2*2,1+12,45 |  |  |  | 42.606 | [14 empty] | VV | 2 | 2 | -1 | 0 | ROZPOCET
|  |  | (11,8+16,82+0,2*2)*2*(2,1)+79,7 |  |  |  | 201.584 | [14 empty] | VV | 2 | 2 | -1 | 0 | ROZPOCET
|  |  | "m.č. 2.14, 15" 2,5+6,75 |  |  |  | 9.25 | [14 empty] | VV | 2 | 2 | -1 | 0 | ROZPOCET
|  |  | "m.č. 2.16"(1,61+1,07)*2*(2,85-2,4)+1,72+4,0 |  |  |  | 8.132 | [14 empty] | VV | 2 | 2 | -1 | 0 | ROZPOCET
|  |  | "m.č. 2.17" (0,9+2,3)*2*(2,9-1,8)+2,05+4,0 |  |  |  | 13.09 | [14 empty] | VV | 2 | 2 | -1 | 0 | ROZPOCET
|  |  | "m.č. 2.19" (2,51+1,15)*2*(2,9-2,4)+2,65+4,0 |  |  |  | 10.31 | [14 empty] | VV | 2 | 2 | -1 | 0 | ROZPOCET
|  |  | "m.č. 2.20" (1,61+1,07)*2*(2,85-2,4)+1,72+4,0 |  |  |  | 8.132 | [14 empty] | VV | 2 | 2 | -1 | 0 | ROZPOCET
|  |  | "m.č. 2.21" (2,51+3,2+0,4+0,8)*2*(2,9-2,4)+8,0+4,0 |  |  |  | 18.91 | [14 empty] | VV | 2 | 2 | -1 | 0 | ROZPOCET
|  |  | "m.č. 2.23" (3,49+6,5)*2*2,9+22,42 |  |  |  | 80.362 | [14 empty] | VV | 2 | 2 | -1 | 0 | ROZPOCET
|  |  | "m.č. 2.25" (3,35+4,15)*2*2,9+14,05+4,0 |  |  |  | 61.55 | [14 empty] | VV | 2 | 2 | -1 | 0 | ROZPOCET
|  |  | "m.č. 2.26" (3,49+2,28)*2 *(2,9-2,2)+6,15+4,0 |  |  |  | 18.228 | [14 empty] | VV | 2 | 2 | -1 | 0 | ROZPOCET
|  |  | "m.č. 2.27" (1,4+1,02)*2*(2,9-2,2)+1,4+4,0 |  |  |  | 8.788 | [14 empty] | VV | 2 | 2 | -1 | 0 | ROZPOCET
|  |  | "začištění kolem dveří" 10 |  |  |  | 10 | [14 empty] | VV | 2 | 2 | -1 | 0 | ROZPOCET
|  |  | Součet |  |  |  | 490.942 | [14 empty] | VV | 2 | 4 | -1 | 0 | ROZPOCET
|  |  | 491 |  |  |  | 491 | [14 empty] | VV | 2 | 2 | -1 | 1 | ROZPOCET
130 | K | 784181103 | Základní jednonásobná penetrace podkladu v místnostech výšky do 5,00m |  |  | m2 | 416 | 0 |  | 0 |  |  |  | základní | 0.035 | 14.56 | 0.0002 | 0.0832 | 0 | 0 | 16 | K | 2 |  |  |  | ROZPOCET | 0 | 0 | 0 | 0 | 0 | 1 | 0 | 16
|  |  | "podhledy" 110,5+30,0+3,12+29,39 |  |  |  | 173.01 | [14 empty] | VV | 2 | 2 | -1 | 0 | ROZPOCET
|  |  | "strop bazénové haly" 383,3-110,5-30,0 |  |  |  | 242.8 | [14 empty] | VV | 2 | 2 | -1 | 0 | ROZPOCET
|  |  | Součet |  |  |  | 415.81 | [14 empty] | VV | 2 | 4 | -1 | 0 | ROZPOCET
|  |  | 173+243 |  |  |  | 416 | [14 empty] | VV | 2 | 2 | -1 | 1 | ROZPOCET
131 | K | 784181105 | Základní jednonásobná penetrace podkladu v místnostech výšky přes 5,00 m |  |  | m2 | 113 | 0 |  | 0 |  |  |  | základní | 0.038 | 4.294 | 0.0002 | 0.0226 | 0 | 0 | 16 | K | 2 |  |  |  | ROZPOCET | 0 | 0 | 0 | 0 | 0 | 1 | 0 | 16
|  |  | "m.č. 1.03" (3,4+5,46)*2*5,3+18,53 |  |  |  | 112.446 | [14 empty] | VV | 2 | 2 | -1 | 0 | ROZPOCET
|  |  | 113 |  |  |  | 113 | [14 empty] | VV | 2 | 2 | -1 | 1 | ROZPOCET
132 | K | 784211103 | Dvojnásobné bílé malby ze směsí za mokra výborně otěruvzdorných v místnostech výšky do 5,00 m |  |  | m2 | 173 | 0 |  | 0 |  |  |  | základní | 0.111 | 19.203 | 0.00026 | 0.04498 | 0 | 0 | 16 | K | 2 |  |  |  | ROZPOCET | 0 | 0 | 0 | 0 | 0 | 1 | 0 | 16
|  |  | "cementové podhledy" 173 |  |  |  | 173 | [14 empty] | VV | 2 | 2 | -1 | 1 | ROZPOCET
133 | K | 784211111 | Dvojnásobné bílé malby ze směsí za mokra velmi dobře otěruvzdorných v místnostech výšky do 3,80 m |  |  | m2 | 491 | 0 |  | 0 |  |  |  | základní | 0.101 | 49.591 | 0.00029 | 0.14239 | 0 | 0 | 16 | K | 2 |  |  |  | ROZPOCET | 0 | 0 | 0 | 0 | 0 | 1 | 0 | 16
|  |  | "omítky" 491 |  |  |  | 491 | [14 empty] | VV | 2 | 2 | -1 | 1 | ROZPOCET
134 | K | 784211113 | Dvojnásobné bílé malby ze směsí za mokra velmi dobře otěruvzdorných v místnostech výšky do 5,00 m |  |  | m2 | 243 | 0 |  | 0 |  |  |  | základní | 0.109 | 26.487 | 0.00029 | 0.07047 | 0 | 0 | 16 | K | 2 |  |  |  | ROZPOCET | 0 | 0 | 0 | 0 | 0 | 1 | 0 | 16
|  |  | "strop bazénové haly mimo podhled" 243 |  |  |  | 243 | [14 empty] | VV | 2 | 2 | -1 | 1 | ROZPOCET
135 | K | 784211115 | Dvojnásobné bílé malby ze směsí za mokra velmi dobře otěruvzdorných v místnostech výšky přes 5,00 m |  |  | m2 | 113 | 0 |  | 0 |  |  |  | základní | 0.117 | 13.221 | 0.00029 | 0.03277 | 0 | 0 | 16 | K | 2 |  |  |  | ROZPOCET | 0 | 0 | 0 | 0 | 0 | 1 | 0 | 16
136 | K | 784211143 | Příplatek k cenám 2x maleb ze směsí za mokra za provádění styku 2 barev |  |  | m | 30.4 | 0 |  | 0 |  |  |  | základní | 0.016 | 0.4864 | 0 | 0 | 0 | 0 | 16 | K | 2 |  |  |  | ROZPOCET | 0 | 0 | 0 | 0 | 0 | 1 | 0 | 16
|  |  | ( 8,8+6,4)*2 |  |  |  | 30.4 | [14 empty] | VV | 2 | 2 | -1 | 1 | ROZPOCET
137 | K | 784211165 | Příplatek k cenám 2x maleb ze směsí za mokra otěruvzdorných za barevnou malbu v sytém odstínu |  |  | m2 | 56.32 | 0 |  | 0 |  |  |  | základní | 0 | 0 | 0.00012 | 0.0067584 | 0 | 0 | 16 | K | 2 |  |  |  | ROZPOCET | 0 | 0 | 0 | 0 | 0 | 1 | 0 | 16
|  |  | "střední část podhledu" 8,8*6,4 |  |  |  | 56.32 | [14 empty] | VV | 2 | 2 | -1 | 1 | ROZPOCET
| VP - Vícepráce | [8 empty] | 0 | [11 empty] | D | 0 |  |  |  | PN | [6 empty] | 0
0