## MŠ 03-18
MŠ KAMENNÁ - dodávka gastro technologie dle projektu a specifikace
| TECHNICKÁ SPECIFIKACE | [6 empty] | cenový rozpočet 3.12.2019
pozice | označení | ks | el. (V) | př.(kW) | šířka | hloubka | výška | cena 1 ks | celkem bez DPH
Mytí a sklad termoportů (místnost č. 1.06)
1 | Nerezový pracovní stůl, 2 police, tl. plechu 1,25 mm, zadní lem 100 mm, okapová hrana | 1 |  |  | 1700 | 700 | 900
2 | Velký nerezový dřez, hl.400mm, příprava na tlak. sprchu, tl. plechu 2 mm, zadní lem 100 mm, okapová hrana | 1 |  |  | 1000 | 700 | 900
3 | Sprcha tlaková, vysoké rameno, sprcha na pružině | 1
4 | Nerezový pracovní stůl, prostor na pračku, tl. plechu 1,25 mm, zadní lem 100 mm, okapová hrana | 1 |  |  | 1600 | 700 | 900
5 | Pračka - stávající | 1
6 | Nerezový regál, sestavitelný, výškově stavitelné police (4ks), nerezové stojny 40x40, police polypropylen, nosnost 200 kg na polici, fixace do zdi, celková nosnost regálového modulu 1000 Kg, plynulé napojení jednotlivých modulů bez zdvojených noh | 1 |  |  | 2800 | 600 | 2000
7 | Přepravní vozík - 1 ks stávající, 1 ks nový, pojízdný, 2 kola s brzdou | 1 |  |  | 960 | 640 | 900
Přípravna jídel (místnost č. 1.07)
10 | Nerezový regál, sestavitelný, výškově stavitelné police (4ks), nerezové stojny 40x40, police polypropylen, nosnost 200 kg na polici, fixace do zdi, celková nosnost regálového modulu 1000 Kg, plynulé napojení jednotlivých modulů bez zdvojených noh | 1 |  |  | 1400 | 600 | 1800
11 | Univerzální chladnička, 346 l, chlazení ventilované | 1 | 230 | 1 | 600 | 610 | 1800
12 | Výdejní vozík, 2x dělená vyhřívaná vana GN1/1 | 3 | 230 | 1 | 845 | 650 | 900
13 | Myčka na nádobí, koš 450x450 mm, vstupní výška 280 mm, mycí cyklus 1280-180-240-480 s, možnost el. připojení 230 V, příkon 5500 W, šířka myčky max. 530 mm, dávkovací čerpadlo, odpadní čerpadlo | 1 | 400 | 5.5 | 530 | 605 | 755
14 | Automatický změkčovač vody | 1 | 230 | 0.01 | 220 | 420 | 550
15 | Kuchyňská linka - Dřevěná - povrch lamino. Nerezová pracovní deska - vevařené lisované dřezy, částečný prolis, otvor pro sklokeramický sporák, vestavěná trouba v lamino desce - Provedení desky s okapiničkou 10mm, zadní lem 100mm, plech tloušťky minimálně 1,25 mm AISI 304. Nerezová deska v jednom kusu, popřípadě na dva kusy sešroubované na tupo bez zaoblené spáry /včetně sporáku se sklokeramickou deskou a troubou/ | 1 |  |  | 4355 | 600
16 | Digestoř s osvětlením /napojit na provedený rozvod VZT/ | 1 | 230 | 0.2
15 | Servírovací a přepravní vozík, 2 kolečka s brzdou, nosnost police 80 kg | 3 |  |  | 1000 | 650 | 950
| Instalace, doprava, montážná materiál, školení obsluhy, technická a montážní dokumentace | 1
celkem el. - instalovaný příkon: |  |  | Σ | 7.71 | kW |  |  | celkem bez DPH: | 0
současnost: |  |  | 0.6
GASTROFORM, s.r.o., Ondrova 159/9, Brno, 63500
info@gastroform.cz, 603 837 505, www.gastroform.cz